## Sheet_1 (2)
【表3-1】
嵊州市长乐镇龙潭坑水库除险加固工程
招 标 控 制 价
招标控制价 | (小写): | 3316222元
| (大写): | 叁佰叁拾壹万陆仟贰佰贰拾贰元整
招 标 人: |  |  | 工 程 造 价 咨 询 人:
| (单位盖章) |  |  | (单位资质专用章)
法定代表人 或其授权人: |  |  | 法定代表人 或其授权人:
| (签字或盖章) |  |  | (签字或盖章)
编 制 人: |  |  | 复 核 人:
| (造价人员签字盖专用章) |  |  | (造价工程师签字盖专用章)

## Sheet_1
【表3-2】
总说明
工程名称:嵊州市长乐镇龙潭坑水库除险加固工程 | 第1页 共1页
一、工程概况： 1、工程名称：嵊州市长乐镇龙潭坑水库除险加固工程； 2、工程地点：嵊州市长乐镇； 二、招标范围： 本工程具体范围按设计图示； 三、工程量清单编制： 1、嵊州市长乐镇人民政府提供的施工图； 2、《浙江省水利工程预算定额（2010）版》、《浙江省水利工程施工取费定额（2010）版》、《浙江省施工机械台班费用参考单价（2010）版》、《水利工程工程量清单计价规范（2013）版》。 3、《建设工程工程量清单计价规范》（GB50500—2013）及浙江省有关补充规定、《房屋建筑与装饰工程工程量计算规范》（GB50854—2013）、《通用安装工程工程量计算规范》（GB50586—2013）、《浙江省房屋建筑与装饰工程预算定额》（2018版）、《浙江省通用安装工程预算定额》(2018版)、《浙江省施工机械台班费用定额》（2018版）、《浙江省建设工程计价规则》（2018版）。 4、相关标准、规范及技术文件； 5、人工及材料价：按《绍兴造价信息》2021年9月刊嵊州信息价计入；《浙江造价信息》2021年第9期信息价格；《造价信息》没有发布的材料，参照市场价计入。 五、工程费率计取： 1、水利部分按三类水利工程取费标准取费，税金按浙水建〔2019〕4号《浙江省水利厅关于重新调整水利工程计价依据增值税税率的通知》计取为9%。 2、建筑部分取费标准：安全防护、文明施工措施费，取费基数为定额人工费+定额机械费，按相应专业工程中值取费；安全文明施工费按非市区工程考虑；企业管理费取费基数为定额人工费+定额机械费，按相应专业工程中值取费；利润取费基数为定额人工费+定额机械费，按相应专业工程中值取费；规费：取费基数为定额人工费+定额机械费，按相应专业工程中值取费；税金取费基数为税前工程造价，税率为9%。 六、其他 （1）措施项目：施工导流工程按90000元/项计入；施工交通工程按35000元/项计入；施工房屋建筑工程按25000元/项计入；其他临时工程按建安工程费的0.5%计入； （2）预留金按5%计入； （3）安全施工费按照建筑安装工程费的1.6%计取； （4）第三者责任险按照保额100万元的0.5%计取； （5）工程一切险按照建筑安装工程费的0.45%计取； （6）农民工工伤保险按照建筑安装工程费的0.2%计取； （7）水、雨晴系统按45000元/项暂估计入； （8）监控设施按50000元/套暂估计入。 （9）清淤，工程量暂估7000m3，结算时按实调整；

## 2-3 工程量清单计价汇总表
工程量清单计价汇总表
工程名称:嵊州市长乐镇龙潭坑水库除险加固工程 |  |  | 第1页 共1页
序号 | 工程项目名称 | 金额（元）
一 | 建筑工程 | 2828398
二 | 机电设备及安装工程 | 74691
三 | 金属结构设备及安装工程 | 20488
四 | 措施项目 | 164618
五 | 其他项目 | 228027
| 合计 | 3316222

## 2-4 建筑工程分类分项工程量清单计价表
建筑工程分类分项工程量清单计价表
工程名称:嵊州市长乐镇龙潭坑水库除险加固工程 | [6 empty] | 第1页 共8页
序号 | 项目编码 | 项目名称 | 项目主要 特征 | 计量 单位 | 工程 数量 | 单价 (元) | 合价 (元) | 主要技术 条款编码 | 备注
一 |  | 大坝 |  |  |  |  | 2375694
1 | 500105009001 | 砌体拆除 | 1. 拆除要求：原坝体砌石拆除 2. 弃渣运距：施工方自行考虑 | m3 | 137.5 | 75.06 | 10321
2 | 500101001001 | 坝面清理 | 坝面清理 | m2 | 1087.85 | 3.67 | 3992
3 | 500101002001 | 土方开挖 | 1. 土类分级：土方开挖 | m3 | 361.52 | 3.36 | 1215
4 | 500102001001 | 石方开挖 | 1. 岩石级别：Ⅸ级 2. 运距：施工方自行考虑 | m3 | 281.93 | 66.56 | 18765
5 | 500103023001 | 土方回填 | 1. 土类分级：土方回填 | m3 | 132.62 | 7.64 | 1013
6 | 500105012001 | C20砼灌砌块石砌筑 | 1. 材质及规格：C20砼灌砌块石砌筑 2. 砼强度等级及配合比：C20 42.5 2 | m3 | 1720.21 | 548.53 | 943587
7 | 500105005001 | M10浆砌粗条石贴面 | 1. 材质及规格：M10浆砌粗条石贴面 | m3 | 300.95 | 1089.53 | 327894
8 | 500109001001 | C25混凝土路面 | 1. 部位及类型：C25混凝土路面 2. 设计龄期、强度等级及配合比：C25 42.5 2 | m3 | 52.2 | 767.92 | 40085
9 | 500109001002 | C25砼防浪墙 | 1. 部位及类型：C25砼防浪墙 2. 设计龄期、强度等级及配合比：C25 42.5 2 | m3 | 20.88 | 817.57 | 17071
10 | 500109011001 | C25W4F50溢流面衬砌 | 1. 部位及类型：C25W4F50溢流面衬砌 2. 设计龄期、强度等级及配合比：C25 42.5 2 | m3 | 70.75 | 796.68 | 56365
建筑工程分类分项工程量清单计价表
工程名称:嵊州市长乐镇龙潭坑水库除险加固工程 | [6 empty] | 第2页 共8页
序号 | 项目编码 | 项目名称 | 项目主要 特征 | 计量 单位 | 工程 数量 | 单价 (元) | 合价 (元) | 主要技术 条款编码 | 备注
11 | 500109001003 | C25钢筋砼闸墩 | 1. 部位及类型：C25钢筋砼闸墩 2. 设计龄期、强度等级及配合比：C25 42.5 2 | m3 | 10.64 | 912.22 | 9706
12 | 500109001004 | C25钢筋砼人行桥板 | 1. 部位及类型：C25钢筋砼人行桥板 2. 设计龄期、强度等级及配合比：C25 42.5 2 | m3 | 17.88 | 1089.62 | 19482
13 | 500109001005 | C25钢筋砼台帽 | 1. 部位及类型：C25钢筋砼台帽 2. 设计龄期、强度等级及配合比：C25 42.5 2 | m3 | 1.31 | 806.65 | 1057
14 | 500109001006 | C20砼台阶 | 1. 部位及类型：C20砼台阶 2. 设计龄期、强度等级及配合比：C20 42.5 2 | m3 | 4.98 | 755.97 | 3765
15 | 500114010001 | 台阶面贴6厚青石板 | 台阶面贴6厚青石板 | m2 | 6.71 | 350.65 | 2353
16 | 500109001007 | C25W4F50砼趾墙 | 1. 部位及类型：C25W4F50砼趾墙 2. 设计龄期、强度等级及配合比：C25 42.5 2 | m3 | 209.4 | 755.75 | 158254
17 | 500109001008 | C20细石砼 | C20细石砼 | m3 | 0.1 | 792.52 | 79
18 | 500111001001 | 钢筋加工与安装 | 钢筋制作安装 | t | 5.278 | 7846.55 | 41414
19 | 500111003001 | φ16锚筋，长0.8m | φ16锚筋，长0.8m，锚固深度为50cm | 根 | 158 | 51.37 | 8116
20 | 500109009001 | 伸缩缝 | 1. 填料的种类、规格：沥青杉木板 | m2 | 2.09 | 125.64 | 263
21 | 500114010002 | 路面切缝 | 锯缝机切缝 | m | 34.8 | 9.64 | 335
22 | 500107008001 | 检查孔钻孔（C25砼） | 检查孔钻孔（C25砼） | m | 5.5 | 290.89 | 1600
建筑工程分类分项工程量清单计价表
工程名称:嵊州市长乐镇龙潭坑水库除险加固工程 | [6 empty] | 第3页 共8页
序号 | 项目编码 | 项目名称 | 项目主要 特征 | 计量 单位 | 工程 数量 | 单价 (元) | 合价 (元) | 主要技术 条款编码 | 备注
23 | 500107008002 | 检查孔钻孔（基岩） | 检查孔钻孔（基岩） | m | 7.4 | 256.59 | 1899
24 | 500107002001 | 坝体充填灌浆钻孔 | 坝体充填灌浆钻孔（含检查孔） | m | 708.74 | 165.31 | 117162
25 | 500107003001 | 帷幕灌浆钻孔（C25砼） | 帷幕灌浆钻孔（C25砼） | m | 63.52 | 165.31 | 10500
26 | 500107003002 | 帷幕灌浆钻孔（基岩） | 帷幕灌浆钻孔（基岩） | m | 73.5 | 137.29 | 10091
27 | 500107002002 | 坝体充填灌浆 | 坝体充填灌浆（含检查孔） | m | 708.74 | 423.47 | 300130
28 | 500107005001 | 岩石层帷幕灌浆 | 坝基帷幕灌浆（含检查孔） | m | 80.9 | 552.32 | 44683
29 | 500107009001 | 检查孔压水试验 | 检查孔压水试验 | 试段 | 4 | 1180.71 | 4723
30 | 500114010003 | 80cm高仿木栏杆 | 80cm高仿木栏杆 | m | 41.3 | 160 | 6608
31 | 500114010004 | 120cm高仿木栏杆 | 120cm高仿木栏杆 | m | 96.1 | 250 | 24025
32 | 500114010005 | 不锈钢栏杆 | 不锈钢栏杆 | m | 13.8 | 350 | 4830
33 | 500101002002 | 清淤 | 1. 土类分级：清淤 2. 运距：施工方自行考虑 | m3 | 7000 | 26.33 | 184310
二 |  | 消能池挡墙 |  |  |  |  | 88960
1 | 500101002003 | 土方开挖 | 1. 土类分级：土方开挖 | m3 | 17.85 | 3.36 | 60
2 | 500102001002 | 石方开挖 | 1. 岩石级别：Ⅸ级 2. 运距：施工方自行考虑 | m3 | 84.15 | 66.56 | 5601
3 | 500103023002 | 土方回填 | 1. 土类分级：土方回填 | m3 | 55.08 | 7.64 | 421
4 | 500105012002 | C20砼灌砌块石挡墙 | C20砼灌砌块石挡墙 | m3 | 130.66 | 548.53 | 71671
建筑工程分类分项工程量清单计价表
工程名称:嵊州市长乐镇龙潭坑水库除险加固工程 | [6 empty] | 第4页 共8页
序号 | 项目编码 | 项目名称 | 项目主要 特征 | 计量 单位 | 工程 数量 | 单价 (元) | 合价 (元) | 主要技术 条款编码 | 备注
5 | 500105004001 | M10浆砌卵石压顶 | M10浆砌卵石压顶 | m3 | 4.08 | 934.05 | 3811
6 | 500109009002 | 伸缩缝 | 1. 填料的种类、规格：沥青杉木板 | m2 | 13.07 | 125.64 | 1642
7 | 500114002001 | Φ300钢筋砼管 | Φ300钢筋砼管 | m | 2 | 224.07 | 448
8 | 500114010006 | DN300蝶阀 | D373H-16CDN300蝶阀 | 个 | 1 | 4853.61 | 4854
9 | 500114003001 | Φ50PVC排水管 | Φ50PVC排水管（管后设无纺布及反滤层） | m | 20.4 | 22.2 | 453
三 |  | 输水设施 |  |  |  |  | 17302
1 | 500114010007 | 金属拉杆 | 金属拉杆 | m | 14 | 200 | 2800
2 | 500114010008 | Φ700铸铁闸门 | Φ700铸铁闸门 | 个 | 1 | 4500 | 4500
3 | 500114010009 | 搪瓷片水位尺 | 搪瓷片水位尺 | m | 14 | 150 | 2100
4 | 500114010010 | 水尺制作安装 | 水尺制作安装 | 项 | 1 | 1200 | 1200
5 | 500114010011 | 拦污栅 | 拦污栅 | 个 | 1 | 1000 | 1000
6 | 500114010012 | 120cm高仿木栏杆 | 120cm高仿木栏杆 | m | 3 | 250 | 750
7 | 500109001009 | C20砼外包 | 1. 部位及类型：C20砼外包 2. 设计龄期、强度等级及配合比：C20 42.5 2 | m3 | 2.48 | 786.91 | 1952
8 | 500114010013 | 拆除原启闭机、闸门、栏杆等 | 拆除原启闭机、闸门、栏杆等 | 项 | 1 | 3000 | 3000
四 |  | 上坝道路 |  |  |  |  | 85441
建筑工程分类分项工程量清单计价表
工程名称:嵊州市长乐镇龙潭坑水库除险加固工程 | [6 empty] | 第5页 共8页
序号 | 项目编码 | 项目名称 | 项目主要 特征 | 计量 单位 | 工程 数量 | 单价 (元) | 合价 (元) | 主要技术 条款编码 | 备注
1 | 500101002004 | 土方开挖 | 1. 土类分级：土方开挖 | m3 | 629.74 | 3.36 | 2116
2 | 500102001003 | 石方开挖 | 1. 岩石级别：Ⅸ级（工程量暂估，结算按实） 2. 运距：施工方自行考虑 | m3 | 62.97 | 66.56 | 4191
3 | 500103023003 | 土方回填 | 1. 土类分级：土方回填 | m3 | 69.71 | 7.64 | 533
4 | 500114010014 | 10cm厚泥结石路面 | 10cm厚泥结石路面 | m2 | 1099 | 50.86 | 55895
5 | 500109001010 | C20砼排水沟 | 1. 部位及类型：C20砼排水沟 2. 设计龄期、强度等级及配合比：C20 42.5 2 | m3 | 28.26 | 778.34 | 21996
6 | 500109009003 | 伸缩缝 | 1. 填料的种类、规格：沥青杉木板 | m2 | 5.65 | 125.64 | 710
五 |  | 工程管理设施 |  |  |  |  | 199890
1 | 500114010015 | 管理用房 | 管理用房（含装修及水电） | 项 | 1 | 143403 | 143403
2 | 500114010016 | 水、雨晴系统 | 水、雨晴系统（暂估价） | 项 | 1 | 45000 | 45000
(5.1) |  | 水平位移及沉降观测标点 |  |  |  |  | 2693
1 | 500101002005 | 土方开挖 | 1. 土类分级：土方开挖 | m3 | 2.55792 | 3.36 | 9
2 | 500103023004 | 土方回填 | 1. 土类分级：土方回填 | m3 | 2.02 | 7.64 | 15
3 | 500109001011 | C15垫层 | 1. 部位及类型：C15垫层 2. 设计龄期、强度等级及配合比：C15 32.5 2 | m3 | 0.53824 | 674.41 | 363
4 | 500109001012 | C20砼基础 | 1. 部位及类型：C20砼基础 2. 设计龄期、强度等级及配合比：C20 42.5 2 | m3 | 1.10592 | 667.76 | 738
建筑工程分类分项工程量清单计价表
工程名称:嵊州市长乐镇龙潭坑水库除险加固工程 | [6 empty] | 第6页 共8页
序号 | 项目编码 | 项目名称 | 项目主要 特征 | 计量 单位 | 工程 数量 | 单价 (元) | 合价 (元) | 主要技术 条款编码 | 备注
5 | 500109001013 | C20砼柱 | 1. 部位及类型：C20砼柱 2. 设计龄期、强度等级及配合比：C20 42.5 2 | m3 | 0.5184 | 1178.56 | 611
6 | 500111001002 | 钢筋加工与安装 | 钢筋制作安装 | t | 0.02 | 7846.55 | 157
7 | 500114010017 | 位移沉降观测点 | 位移沉降观测点 | 只 | 4 | 200 | 800
(5.2) |  | 工程概况碑 |  |  |  |  | 5570
1 | 500109001014 | C15砼地面 | 1. 部位及类型：C15砼地面 2. 设计龄期、强度等级及配合比：C15 32.5 2 | m3 | 0.276 | 736.82 | 203
2 | 500109001015 | C25砼基础 | 1. 部位及类型：C25砼基础 2. 设计龄期、强度等级及配合比：C25 42.5 2 | m3 | 0.470016 | 661.71 | 311
3 | 500109001016 | C25砼挡墙 | 1. 部位及类型：C25砼挡墙 2. 设计龄期、强度等级及配合比：C25 42.5 2 | m3 | 0.288 | 809.3 | 233
4 | 500111001003 | 钢筋加工与安装 | 钢筋制作安装 | t | 0.021 | 7846.55 | 165
5 | 500114010018 | 4厚黑色花岗岩贴面 | 4厚黑色花岗岩贴面 | m2 | 4.77584 | 556.6 | 2658
6 | 500114010019 | 概况碑刻字 | 概况碑刻字 | 项 | 1 | 2000 | 2000
(5.3) |  | 起测基点和水准基点 |  |  |  |  | 3223
1 | 500101002006 | 土方开挖 | 1. 土类分级：土方开挖 | m3 | 2.55792 | 3.36 | 9
2 | 500103023005 | 土方回填 | 1. 土类分级：土方回填 | m3 | 2.02 | 7.64 | 15
建筑工程分类分项工程量清单计价表
工程名称:嵊州市长乐镇龙潭坑水库除险加固工程 | [6 empty] | 第7页 共8页
序号 | 项目编码 | 项目名称 | 项目主要 特征 | 计量 单位 | 工程 数量 | 单价 (元) | 合价 (元) | 主要技术 条款编码 | 备注
3 | 500109001017 | C15垫层 | 1. 部位及类型：C15垫层 2. 设计龄期、强度等级及配合比：C15 32.5 2 | m3 | 0.53824 | 674.41 | 363
4 | 500109001018 | C20砼基础 | 1. 部位及类型：C20砼基础 2. 设计龄期、强度等级及配合比：C20 42.5 2 | m3 | 1.10592 | 667.76 | 738
5 | 500109001019 | C20砼柱 | 1. 部位及类型：C20砼柱 2. 设计龄期、强度等级及配合比：C20 42.5 2 | m3 | 0.62208 | 1178.56 | 733
6 | 500111001004 | 钢筋加工与安装 | 钢筋制作安装 | t | 0.021 | 7846.55 | 165
7 | 500114010020 | 水准标心等配件 | 水准标心等配件 | 只 | 4 | 300 | 1200
六 |  | 标准化建设 |  |  |  |  | 61111
(6.1) |  | 公告栏 |  |  |  |  | 2585
1 | 500114010021 | 铝板标志牌 | 1. 标志牌材料尺寸：1.5mm厚铝板标志牌（1050mm*1550mm） | 块 | 1 | 1186.16 | 1186
2 | 500114010022 | 40*40热镀锌方管 | 40*40*1500热镀锌方管 | 根 | 2 | 125.64 | 251
3 | 500114010023 | 40*40热镀锌方管 | 40*40*920热镀锌方管 | 根 | 4 | 97.38 | 390
4 | 500114010024 | φ76热镀锌管 | 1. 立柱材料尺寸：φ76*2700mm镀锌管 | 根 | 2 | 343.99 | 688
5 | 500109001020 | C20混凝土基础 | 1. 部位及类型：C20混凝土基础 2. 设计龄期、强度等级及配合比：C20 42.5 2 | m3 | 0.108 | 647.57 | 70
(6.2) |  | 安全警示牌 |  |  |  |  | 2556
建筑工程分类分项工程量清单计价表
工程名称:嵊州市长乐镇龙潭坑水库除险加固工程 | [6 empty] | 第8页 共8页
序号 | 项目编码 | 项目名称 | 项目主要 特征 | 计量 单位 | 工程 数量 | 单价 (元) | 合价 (元) | 主要技术 条款编码 | 备注
1 | 500114010025 | 铝板标志牌 | 1. 标志牌材料尺寸：1.5mm厚铝板标志牌（750mm*1050mm） | 块 | 3 | 472.98 | 1419
2 | 500114010026 | φ76热镀锌管 | 1. 立柱材料尺寸：φ76*2700mm镀锌管 | 根 | 3 | 343.99 | 1032
3 | 500109001021 | C20混凝土基础 | 1. 部位及类型：C20混凝土基础 2. 设计龄期、强度等级及配合比：C20 42.5 2 | m3 | 0.162 | 647.57 | 105
(6.3) |  | 规章制度牌 |  |  |  |  | 1514
1 | 500114010027 | 规章制度牌 | 5mm厚钢化玻璃900*600mm两层（含字体） | 块 | 6 | 252.25 | 1514
(6.4) |  | 启闭设施公告牌 |  |  |  |  | 457
1 | 500114010028 | 铝板标志牌 | 1. 标志牌材料尺寸：1.5mm厚铝板标志牌（250mm*100mm）（含40*40热镀锌方管） | 块 | 1 | 456.84 | 457
(6.5) |  | 工作线路标牌 |  |  |  |  | 4000
1 | 500114010029 | 巡查工作线路指示牌 | 巡查工作线路指示牌 | 个 | 8 | 100 | 800
2 | 500114010030 | 管理范围界桩及巡视点 | 管理范围界桩及巡视点 | 个 | 4 | 800 | 3200
(6.6) |  | 监控设施 |  |  |  |  | 50000
1 | 500114010031 | 监控设施 | 监控设施（暂估价） | 套 | 1 | 50000 | 50000
|  | 合计 |  |  |  |  | 2828398

## 2-5 机电设备及安装工程分类分项工程量清单计价表
机电设备及安装工程分类分项工程量清单计价表
工程名称:嵊州市长乐镇龙潭坑水库除险加固工程 | [8 empty] | 第1页 共1页
序号 | 项目编码 | 项目名称 | 项目主要 特征 | 计量 单位 | 工程 数量 | 单价(元) |  | 合价(元) |  | 主要技术 条款编码 | 备注
[6 empty] | 设备费 | 安装费 | 设备费 | 安装费
一 |  | 工程管理设施 | [5 empty] | 49228 | 25463
1 | 500201018001 | 照明线路工程 | 1. 型号规格：VV-3*4+1*2.5 | m | 2000 | 14.33 | 12.3 | 28660 | 24600
2 | 500201021001 | 200KVA 油式变压器 | 1. 型号规格：200KVA 油式变压器 | 台 | 1 | 20568 | 862.97 | 20568 | 863
|  | 合计 | [5 empty] | 49228 | 25463

## 2-6 金属结构设备及安装工程分类分项工程量清单计价表
金属结构设备及安装工程分类分项工程量清单计价表
工程名称:嵊州市长乐镇龙潭坑水库除险加固工程 | [8 empty] | 第1页 共1页
序号 | 项目编码 | 项目名称 | 项目主要 特征 | 计量 单位 | 工程 数量 | 单价(元) |  | 合价(元) |  | 主要技术 条款编码 | 备注
[6 empty] | 设备费 | 安装费 | 设备费 | 安装费
一 |  | 输水设施 | [5 empty] | 5000 | 15488
1 | 500202009001 | 5T螺杆式启闭机安装 | 1.5T螺杆式启闭机安装 | 台 | 1 | 5000 | 4842.13 | 5000 | 4842
2 | 500202008001 | DN700镀锌钢管制作及安装 | 1.DN700镀锌钢管制作及安装 | t | 0.85082 |  | 12512.17 |  | 10646
|  | 合计 | [5 empty] | 5000 | 15488

## 2-7 措施项目清单计价表
措施项目清单计价表
工程名称:嵊州市长乐镇龙潭坑水库除险加固工程 | [6 empty] | 第1页 共1页
序号 | 项目编码 | 项目名称 | 项目主要 特征 | 计量 单位 | 工程 数量 | 单价 (元) | 合价 (元) | 主要技术 条款编码 | 备注
一 |  | 导流工程 |  |  |  |  | 90000
4 | 500114010032 | 导流工程 | 1.包括导流、围堰、脚手架、设备吊装等费用 | 项 | 1 | 90000 | 90000
二 |  | 施工交通工程 |  |  |  |  | 35000
1 | 500114010033 | 施工交通工程 | 施工交通工程 | 项 | 1 | 35000 | 35000
三 |  | 施工房屋建筑工程 |  |  |  |  | 25000
1 | 500114010034 | 施工房屋建筑工程 | 施工房屋建筑工程 | 项 | 1 | 25000 | 25000
四 |  | 其他临时工程 |  |  |  |  | 14618
1 | 500114010035 | 其他临时工程 | 1、建安工程费的0.5% | 项 | 0.005 | 2923576.34 | 14618
|  | 合计 |  |  |  |  | 164618

## 2-8 其它项目清单计价表
其它项目清单计价表
工程名称:嵊州市长乐镇龙潭坑水库除险加固工程 |  |  |  | 第1页 共1页
序号 | 项目名称 | 计量单位 | 金额(元) | 备注
1 | 安全施工费 | 元 | 48544
2 | 工程保险费 | 元 | 25073
2.1 | 工程一切险 | 元 | 13897
2.2 | 第三者责任险 | 元 | 5000
2.3 | 农民工工伤保险 | 元 | 6176
3 | 预留金 | 元 | 154410
| 合计 |  | 228027

## 2-12 电、风、水、砂石基础单价汇总表
电、风、水、砂石基础单价汇总表
工程名称:嵊州市长乐镇龙潭坑水库除险加固工程 |  |  |  | 第1页 共1页
序号 | 名称 | 计量 单位 | 单价 | 备注
1 | 电 | kwh | 0.98
2 | 风 | m3 | 0.16
3 | 水 | m3 | 0.86

## 2-13 混凝土(砂浆)配合比材料费表
混凝土(砂浆)配合比材料费表
项目及标段名称: |  | 嵊州市长乐镇龙潭坑水库除险加固工程 | [9 empty] | 第1页 共1页
序 号 | 混凝土 (砂浆) 强度等级 | 水泥 强度 等级 | 级配 | 水灰比 | 每m3砼材料预算量 | [5 empty] | 单价 (元/m3) | 补差 (元/m3) | 备注
[5 empty] | 水泥(kg) | 砂(m3) | 石(m3) | 水(m3) | 外加剂 (kg) | 掺合料 (kg)
[5 empty] | 0.3 | 60 | 60 | 0.86 | 3.73 | 0.12
[5 empty] | 32.5:0.222; 42.5:0.266; | 192 | 484.25
1 | C15 | 32.5 | 2 | 0.65 | 246 | 0.53 | 0.8 | 0.15 |  |  | 153.73 | 269.65
2 | C20 | 42.5 | 2 | 0.60 | 261 | 0.51 | 0.8 | 0.15 |  |  | 157.03 | 280.63
3 | C25 | 42.5 | 2 | 0.55 | 286 | 0.49 | 0.81 | 0.15 |  |  | 163.93 | 284.85
4 | C25 | 42.5 | 2 |  | 257 | 0.5 | 0.82 | 0.15 | 0.5 |  | 158.29 | 280.48
5 | C25 | 42.5 | 2 |  | 257 | 0.5 | 0.82 | 0.15 | 0.5 |  | 158.29 | 280.48
6 | M10 | 42.5 |  |  | 256 | 1.1 |  | 0.15 |  |  | 142.93 | 279.3

## 2-15 主要材料预算价格汇总表
主要材料预算价格汇总表
工程名称:嵊州市长乐镇龙潭坑水库除险加固工程 | [5 empty] | 第1页 共1页
序号 | 材料名称 | 型号规格 | 计量单位 | 预算价(元) | 材料补差 | 备注
1 | 水泥 42.5级 |  | kg | 0.57 | 0.27
2 | 铁件 |  | kg | 6.64
3 | 块石 |  | m3 | 181.9 | 121.9

## 2-16 施工机械台班费汇总表
施工机械台班费汇总表
工程名称:嵊州市长乐镇龙潭坑水库除险加固工程 | [12 empty] | 第1页 共4页
序 号 | 机械 名称 | 型号 规格 | 一 类 费 用 | 二类费用 | [8 empty] | 合计 | 补差
|  |  |  | 人工 (工日) | 汽油 (kg) | 柴油 (kg) | 电 (度) | 风 (m3) | 水 (t) | 煤 (kg) | 木柴 (kg) | 小计
|  |  |  | 48.76 | 8.47 | 3 | 0.98 | 0.16 | 0.86 | 0.75 | 0.45
1009 | 单斗挖掘机 液压 斗容 0.6 m3 |  | 261.55 | 97.52 |  | 144 | [5 empty] | 241.52 | 503.07 | 230.8
1010 | 单斗挖掘机 液压 斗容 1.0 m3 |  | 431.7 | 97.52 |  | 207 | [5 empty] | 304.52 | 736.22 | 313.54
1029 | 推土机 功率 59 kw |  | 132.76 | 97.52 |  | 126 | [5 empty] | 223.52 | 356.28 | 207.16
1030 | 推土机 功率 74 kw |  | 232.15 | 97.52 |  | 159 | [5 empty] | 256.52 | 488.67 | 250.5
1077 | 压路机 内燃 重量 12~15 t |  | 162.3 | 97.52 |  | 111 | [5 empty] | 208.52 | 370.82 | 187.46
1080 | 蛙式夯实机 功率 2.8 kw |  | 6.69 | 97.52 |  |  | 15.68 |  |  |  |  | 113.2 | 119.89 | 41.68
1081 | 风钻 手持式 |  | 10.54 |  |  |  |  | 120.96 | 1.12 |  |  | 122.08 | 132.62 | 0
1108 | 双胶轮车 |  | 4.91 | [9 empty] | 4.91 | 0
1119 | 修钎设备 |  | 104.65 | [8 empty] | 366.46 | 471.11 | 0
2002 | 地质钻机 油压式、手把式 150型 |  | 81.21 | 113.61 |  |  | 55.86 |  |  |  |  | 169.47 | 250.68 | 48.56
2013 | 灌浆泵 中低压 泥浆 |  | 47.48 | 97.52 |  |  | 68.6 |  |  |  |  | 166.12 | 213.6 | 41.68
2017 | 灰浆搅拌机 |  | 18.66 | 48.76 |  |  | 32.34 |  |  |  |  | 81.1 | 99.76 | 20.84
2046 | 灌浆自动记录仪 |  | 62.11 |  |  |  | 1.96 |  |  |  |  | 1.96 | 64.07 | 0
2065 | 砂浆拌和机 |  | 18.19 | 48.76 |  |  | 33.32 |  |  |  |  | 82.08 | 100.27 | 20.84
4014 | 混凝土搅拌机 出料 0.40 m3 |  | 51.69 | 97.52 |  |  | 47.04 |  |  |  |  | 144.56 | 196.25 | 41.68
施工机械台班费汇总表
工程名称:嵊州市长乐镇龙潭坑水库除险加固工程 | [12 empty] | 第2页 共4页
序 号 | 机械 名称 | 型号 规格 | 一 类 费 用 | 二类费用 | [8 empty] | 合计 | 补差
|  |  |  | 人工 (工日) | 汽油 (kg) | 柴油 (kg) | 电 (度) | 风 (m3) | 水 (t) | 煤 (kg) | 木柴 (kg) | 小计
|  |  |  | 48.76 | 8.47 | 3 | 0.98 | 0.16 | 0.86 | 0.75 | 0.45
4040 | 振捣器 插入式 功率 2.2 kw |  | 12.74 |  |  |  | 9.8 |  |  |  |  | 9.8 | 22.54 | 0
4042 | 振捣器 平板式 功率 2.2 kw |  | 10.57 |  |  |  | 9.8 |  |  |  |  | 9.8 | 20.37 | 0
4054 | 风(砂)水枪 耗风量 6 m3/min |  | 3.65 |  |  |  |  | 129.6 | 13.76 |  |  | 143.36 | 147.01 | 0
4060 | 试压泵2.5MPa |  | 6.04 | 48.76 |  |  | 7.35 |  |  |  |  | 56.11 | 62.15 | 20.84
4065 | 滑模台车(含动力设备) 溢流面 分缝宽度 8 m |  | 526.07 | 97.52 |  |  | 78.4 |  |  |  |  | 175.92 | 701.99 | 41.68
5003 | 载重汽车 汽油型 载重量 5 t |  | 100.25 | 64.85 | 271.04 | [6 empty] | 335.9 | 436.15 | 27.71
5008 | 载重汽车 柴油型 载重量 15 t |  | 296.93 | 97.52 |  | 138 | [5 empty] | 235.52 | 532.45 | 222.92
5011 | 自卸汽车 柴油型 载重量 8 t |  | 175.33 | 97.52 |  | 138 | [5 empty] | 235.52 | 410.85 | 222.92
6024 | 塔式起重机 起重量 10t |  | 349.61 | 97.52 |  |  | 179.34 |  |  |  |  | 276.86 | 626.47 | 41.68
6029 | 龙门式起重机 起重量 10t |  | 120.23 | 97.52 |  |  | 84.28 |  |  |  |  | 181.8 | 302.03 | 41.68
6048 | 履带起重机 油动 起重量 10t |  | 229.96 | 97.52 |  | 114 | [5 empty] | 211.52 | 441.48 | 191.4
6055 | 汽车起重机 汽油型 起重量 5t |  | 115.62 | 97.52 | 254.1 | [6 empty] | 351.62 | 467.24 | 41.68
6057 | 汽车起重机 柴油型 起重量 8t |  | 164.24 | 97.52 |  | 108 | [5 empty] | 205.52 | 369.76 | 183.52
6058 | 汽车起重机 柴油型 起重量 10t |  | 191.96 | 97.52 |  | 114 | [5 empty] | 211.52 | 403.48 | 191.4
6060 | 汽车起重机 柴油型 起重量 16t |  | 293.7 | 97.52 |  | 165 | [5 empty] | 262.52 | 556.22 | 258.38
施工机械台班费汇总表
工程名称:嵊州市长乐镇龙潭坑水库除险加固工程 | [12 empty] | 第3页 共4页
序 号 | 机械 名称 | 型号 规格 | 一 类 费 用 | 二类费用 | [8 empty] | 合计 | 补差
|  |  |  | 人工 (工日) | 汽油 (kg) | 柴油 (kg) | 电 (度) | 风 (m3) | 水 (t) | 煤 (kg) | 木柴 (kg) | 小计
|  |  |  | 48.76 | 8.47 | 3 | 0.98 | 0.16 | 0.86 | 0.75 | 0.45
6062 | 汽车起重机 柴油型 起重量 25t |  | 619.82 | 97.52 |  | 195 | [5 empty] | 292.52 | 912.34 | 297.78
6094 | 卷扬机 起重量 5t |  | 21.99 | 48.76 |  |  | 39.2 |  |  |  |  | 87.96 | 109.95 | 20.84
8003 | 空压机 电动移动式 排气量 9m3/min |  | 60.24 | 48.76 |  |  | 282.24 |  |  |  |  | 331 | 391.24 | 20.84
8033 | 离心式水泵 单级 功率 7kw |  | 8.07 | 32.18 |  |  | 34.3 |  |  |  |  | 66.49 | 74.56 | 13.75
8063 | 轴流通风机 功率 28kw |  | 63.7 | 48.76 |  |  | 140.14 |  |  |  |  | 188.9 | 252.6 | 20.84
9001 | 电焊机 交流 20~25kva |  | 3.88 |  |  |  | 70.56 |  |  |  |  | 70.56 | 74.44 | 0
9004 | 电焊机 直流 20kva |  | 9.41 |  |  |  | 86.24 |  |  |  |  | 86.24 | 95.65 | 0
9005 | 电焊机 直流 30kva |  | 10.5 |  |  |  | 135.24 |  |  |  |  | 135.24 | 145.74 | 0
9014 | 对焊机 电弧型 交流 150kva |  | 24.12 | 48.76 |  |  | 388.08 | 6.08 | 11.18 |  |  | 454.1 | 478.22 | 20.84
9021 | 钢筋弯曲机 Φ6~40 mm |  | 10.57 | 48.76 |  |  | 31.36 |  |  |  |  | 80.12 | 90.69 | 20.84
9023 | 电焊条烘干箱 |  | 16.75 |  |  |  | 13.72 |  |  |  |  | 13.72 | 30.47 | 0
9026 | 钢筋切断机 功率 20kw |  | 15.42 | 48.76 |  |  | 88.2 |  |  |  |  | 136.96 | 152.38 | 20.84
9027 | 钢筋调直机 功率4~14 |  | 24.53 | 48.76 |  |  | 14.7 |  |  |  |  | 63.46 | 87.99 | 20.84
9033 | 卷板机 规格 22×3500mm |  | 248.28 | 97.52 |  |  | 81.34 |  |  |  |  | 178.86 | 427.14 | 41.68
9035 | 剪板机 规格 6.3×2000mm |  | 25.05 | 97.52 |  |  | 39.2 |  |  |  |  | 136.72 | 161.77 | 41.68
施工机械台班费汇总表
工程名称:嵊州市长乐镇龙潭坑水库除险加固工程 | [12 empty] | 第4页 共4页
序 号 | 机械 名称 | 型号 规格 | 一 类 费 用 | 二类费用 | [8 empty] | 合计 | 补差
|  |  |  | 人工 (工日) | 汽油 (kg) | 柴油 (kg) | 电 (度) | 风 (m3) | 水 (t) | 煤 (kg) | 木柴 (kg) | 小计
|  |  |  | 48.76 | 8.47 | 3 | 0.98 | 0.16 | 0.86 | 0.75 | 0.45
9037 | 刨边机 规格 9mm |  | 191.12 | 48.76 |  |  | 237.16 |  |  |  |  | 285.92 | 477.04 | 20.84
9091 | X光探伤机 型号 TX-2505 |  | 74.8 | 48.76 |  |  | 9.8 |  |  |  |  | 58.56 | 133.36 | 20.84
9099 | 压力滤油机 型号 150型 |  | 8.13 | 48.76 |  |  | 4.9 |  |  |  |  | 53.66 | 61.79 | 20.84
9100 | 真空滤油机 型号 ≤100L/min |  | 54.71 | 48.76 |  |  | 116.62 |  |  |  |  | 165.38 | 220.09 | 20.84
9907140005 | 载货汽车 | 4t | 443.09 | [8 empty] | 0 | 443.09 | 1.56
9907140007 | 载货汽车 | 5t | 447.18 | [9 empty] | 447.18 | 1.49
9911140099 | 混凝土切缝机 | 7.5kW | 35.86 | [9 empty] | 35.86 | 0.17
9911140117 | 干混砂浆罐式搅拌机 | 20000L | 210.68 | [9 empty] | 210.68 | 0.73
9923140055 | 液压升降机 | 9m | 25.07 | [9 empty] | 25.07 | 0.5
B99110513 | 汽车式起重机 | 5t | 408.37 | [9 empty] | 408.37 | 1.96