## 表10_2_2-4 招标控制价扉页
【表10.2.2-4】
| 嵊州市贵门乡玠溪村古村落保护（外立面改造) |  |  |  | 工程
招标控制价
招标控制价 | (小写): | 376120元
| (大写): | 叁拾柒万陆仟壹佰贰拾元整
招 标 人: |  |  | 造价咨询人:
| (单位盖章) |  |  | (单位资质专用章)
法定代表人 或其授权人: |  |  | 法定代表人 或其授权人:
| (签字或盖章) |  |  | (签字或盖章)
编 制 人: |  |  | 复 核 人:
| (造价工程师签字盖专用章) |  |  | (造价工程师签字盖专用章)
编制时间: |  |  | 复核时间:

## 1_表10_2_2-13 【含单列】单位(专业)工程招标
【表10.2.2-13】
单位（专业）工程招标控制价费用表
工程名称:单位工程-园林 |  |  | 标段: | 第1页 共1页
序号 | 费用名称 |  | 计算公式 | 金额 (元) | 备注
1 | 分部分项工程费 |  | ∑(分部分项工程量×综合单价） | 287943.2 | 见表10.2.2-16
1.1 | 其中 | 人工费+机械费 | ∑分部分项（定额人工费+定额机械费） | 91809.6
2 | 措施项目费 |  | （2.1+2.2） | 11276.25
2.1 | 施工技术措施项目费 |  | ∑(技措项目工程量×综合单价） | 6223.67 | 见表10.2.2-16
2.1.1 | 其中 | 人工费+机械费 | ∑技措项目（定额人工费+定额机械费） | 3163.68
2.2 | 施工组织措施项目费 |  | (1.1+2.1.1)×5.32% | 5052.58 | 见表10.2.2-20
2.2.1 | 其中 | 安全文明施工基本费 | (1.1+2.1.1)×5.32% | 5052.58 | 见表10.2.2-20
3 | 其他项目费 |  | （3.1+3.2+3.3+3.4） | 16431.63
3.1 | 暂列金额 |  | 3.1.1+3.1.2+3.1.3 | 16431.63 | 见表10.2.2-21
3.1.1 | 其中 | 标化工地增加费 | 按招标文件规定额度列计 |  | 见表10.2.2-22
3.1.2 |  | 优质工程增加费 | 按招标文件规定额度列计 |  | 见表10.2.2-22
3.1.3 |  | 其他暂列金额 | 按招标文件规定额度列计 | 16431.63 | 见表10.2.2-22
3.2 | 暂估价 |  | 3.2.1+3.2.2+3.2.3 |  | 见表10.2.2-21
3.2.1 | 其中 | 材料（工程设备）暂估价 | 按招标文件规定额度列计 (或计入综合单价) |  | 见表10.2.2-23
3.2.2 |  | 专业工程暂估价 | 按招标文件规定额度列计 |  | 见表10.2.2-24
3.2.3 |  | 专项技术措施暂估价 | 按招标文件规定额度列计 |  | 见表10.2.2-25
3.3 | 计日工 |  | ∑计日工(暂估数量×综合单价） |  | 见表10.2.2-21
3.4 | 施工总承包服务费 |  | 3.4.1+3.4.2 |  | 见表10.2.2-21
3.4.1 | 其中 | 专业发包工程管理费 | ∑专业发包工程（暂估金额×费率） |  | 见表10.2.2-27
3.4.2 |  | 甲供材料设备管理费 | 甲供材料暂估金额×费率+甲供设备暂估金额×费率 |  | 见表10.2.2-27
4 | 规费 |  | (1.1+2.1.1)×30.97% | 29413.22
5 | 单列费用 |  | 单列费用
6 | 税金 |  | (1+2+3+4+计税不计费)×9% | 31055.79
7 | 下浮 |  | (1+2+3+4+5+6-不计税不计费不下浮-暂估材料)×0%
其中 | 甲供费（不计入造价） |  | 甲供材料费+甲供主材费+甲供设备费
招标控制价合计 |  |  | 1+2+3+4+5+6-7 | 376120

## 1_表10_2_2-16 分部分项工程清单与计价表
【表10.2.2-16】
分部分项工程清单与计价表
单位(专业)工程名称:单位工程-园林 | [5 empty] | 标段: |  |  | 第1页 共8页
序号 | 项目编码 | 项目名称 | 项目特征 | 计量 单位 | 工程量 | 金 额 (元) |  |  |  |  | 备注
[6 empty] | 综合单价 | 合价 | 其中
[8 empty] | 人工费 | 机械费 | 暂估价
|  | 铺装 |  |  |  |  | 133460.33 | 24888.16 | 926.82
1 | 050201001004 | 园路（铺装一） | 50厚当地石材 30厚1:3干硬性水泥砂浆 100厚C15砼层 150厚级配碎石垫层 素土夯实 | m2 | 38.00 | 294.9 | 11206.2 | 2617.44 | 14.82
2 | 050201001005 | 园路（铺装二） | 200厚级配碎石 透水土工布一层 150厚级配碎石垫层 素土夯实 | m2 | 74.20 | 108.36 | 8040.31 | 1919.55
3 | 050201001006 | 园路（铺装三） | 50厚青砖（竖铺） 30厚1:3干硬性水泥砂浆 100厚C15砼层 150厚级配碎石垫层 素土夯实 | m2 | 159.20 | 322.72 | 51377.02 | 9483.54 | 423.47
4 | 050201001007 | 园路（铺装四） | 30厚青砖 30厚1:3干硬性水泥砂浆 100厚C15砼层 150厚级配碎石垫层 素土夯实 | m2 | 18.00 | 261.52 | 4707.36 | 1072.26 | 47.88
5 | 050201001008 | 园路（铺装五） | 50厚青砖（工字铺） 30厚1:3干硬性水泥砂浆 100厚C15砼层 150厚级配碎石垫层 素土夯实 | m2 | 99.90 | 322.72 | 32239.73 | 5951.04 | 265.73
本页小计 | [6 empty] | 107570.62 | 21043.83 | 751.9
【表10.2.2-16】
分部分项工程清单与计价表
单位(专业)工程名称:单位工程-园林 | [5 empty] | 标段: |  |  | 第2页 共8页
序号 | 项目编码 | 项目名称 | 项目特征 | 计量 单位 | 工程量 | 金 额 (元) |  |  |  |  | 备注
[6 empty] | 综合单价 | 合价 | 其中
[8 empty] | 人工费 | 机械费 | 暂估价
6 | 050201001009 | 园路（收边） | 300*600*50中国黑花岗岩 30厚1:3干硬性水泥砂浆 100厚C15砼层 150厚级配碎石垫层 素土夯实 | m2 | 65.76 | 393.7 | 25889.71 | 3844.33 | 174.92
|  | 旗杆 |  |  |  |  | 4209.87 | 346.02 | 48.53
7 | 010101004003 | 挖基坑土方 | 1.土壤类别：三类土（人工开挖） 2.挖土深度：1.5m 以内 | m3 | 4.28 | 43.34 | 185.5 | 145.61
8 | 010103001003 | 回填方 | 1.密实度要求：满足设计要求 2.填方材料品种：人工原土回填 | m3 | 1.98 | 16.81 | 33.28 | 25.07 | 1.07
9 | 010103002006 | 余方弃置 | 1.废弃料品种：多余土方 2.运距：运距施工方自定 | m3 | 2.30 | 15.78 | 36.29 | 2 | 26.84
10 | 010404001003 | 垫层 | 300厚级配碎石垫层 | m3 | 0.41 | 297.76 | 122.08 | 22.03 | 0.49
11 | 010501001002 | 垫层 | 1.混凝土种类：现浇混凝土 2.混凝土强度等级：C15 | m3 | 0.29 | 581.43 | 168.61 | 29.59 | 2.25
12 | 010501003003 | 独立基础 | 1.混凝土种类：现浇混凝土 2.混凝土强度等级：C25 | m3 | 0.52 | 600.76 | 312.4 | 50.35 | 3.81
13 | 010515001003 | 现浇构件钢筋 | 1.现浇构件带肋钢筋 HRB400以内 | t | 0.007 | 5966.45 | 41.77 | 3.61 | 0.52
14 | 05B005 | 圆木旗杆 | 圆木旗杆，H=12m，（含木材防腐涂料、预埋件等） | 根 | 1 | 3309.94 | 3309.94 | 67.76 | 13.55
|  | 景墙1 |  |  |  |  | 2931.37 | 409.16 | 21.05
本页小计 | [6 empty] | 30099.58 | 4190.35 | 223.45
【表10.2.2-16】
分部分项工程清单与计价表
单位(专业)工程名称:单位工程-园林 | [5 empty] | 标段: |  |  | 第3页 共8页
序号 | 项目编码 | 项目名称 | 项目特征 | 计量 单位 | 工程量 | 金 额 (元) |  |  |  |  | 备注
[6 empty] | 综合单价 | 合价 | 其中
[8 empty] | 人工费 | 机械费 | 暂估价
15 | 010101004004 | 挖基坑土方 | 1.土壤类别：三类土 2.挖土深度：1.5m 以内 | m3 | 3.42 | 6.95 | 23.77 | 9.78 | 8.96
16 | 010103001004 | 回填方 | 1.密实度要求：满足设计要求 2.填方材料品种：人工原土回填 | m3 | 2.77 | 16.81 | 46.56 | 35.07 | 1.5
17 | 010103002004 | 余方弃置 | 1.废弃料品种：多余土方 2.运距：运距施工方自定 | m3 | 0.65 | 15.78 | 10.26 | 0.57 | 7.59
18 | 020602008001 | 瓦顶 | 18CM小青瓦 竖铺 | m | 3.77 | 177 | 667.29 | 239.51
19 | 040305002002 | 浆砌块石 | 当地石材砌筑，砂浆不外露 | m3 | 1.27 | 538.18 | 683.49 | 124.23 | 3
20 | 05B006 | 当地瓦罐砌筑 | 当地瓦罐砌筑，R=350 具体样式业主业主自定 | 项 | 1 | 1000 | 1000
21 | 05B007 | 当地竹匾 | 当地竹匾，R=400 具体样式业主业主自定 | 项 | 1 | 500 | 500
|  | 景门 |  |  |  |  | 15692.27 | 4306.48 | 112.81
22 | 010101004005 | 挖基坑土方 | 1.土壤类别：三类土 2.挖土深度：1.5m 以内 | m3 | 8.80 | 6.95 | 61.16 | 25.17 | 23.06
23 | 010103001005 | 回填方 | 1.密实度要求：满足设计要求 2.填方材料品种：人工原土回填 | m3 | 5.50 | 16.81 | 92.46 | 69.63 | 2.97
24 | 010103002005 | 余方弃置 | 1.废弃料品种：多余土方 2.运距：运距施工方自定 | m3 | 3.30 | 15.78 | 52.07 | 2.87 | 38.51
25 | 010501002001 | 带形基础 | 1.混凝土种类：商品砼 2.混凝土强度等级：C25 | m3 | 1.05 | 604.42 | 634.64 | 40.95 | 0.28
本页小计 | [6 empty] | 3771.7 | 547.78 | 85.87
【表10.2.2-16】
分部分项工程清单与计价表
单位(专业)工程名称:单位工程-园林 | [5 empty] | 标段: |  |  | 第4页 共8页
序号 | 项目编码 | 项目名称 | 项目特征 | 计量 单位 | 工程量 | 金 额 (元) |  |  |  |  | 备注
[6 empty] | 综合单价 | 合价 | 其中
[8 empty] | 人工费 | 机械费 | 暂估价
26 | 010501001003 | 垫层 | 1.混凝土种类：现浇混凝土 2.混凝土强度等级：C15 | m3 | 0.45 | 581.43 | 261.64 | 45.92 | 3.49
27 | 010515001004 | 现浇构件钢筋 | 1.现浇构件带肋钢筋 HRB400以内 | t | 0.022 | 5966.45 | 131.26 | 11.36 | 1.63
28 | 010401001001 | 砖基础 | 1.混凝土实心砖基础 墙厚1砖^DM M10 | m3 | 1.80 | 529.21 | 952.58 | 204.71 | 4.32
29 | 011201001001 | 墙面一般抹灰 | 1、20厚1:2厚水泥砂浆 | m2 | 23.34 | 43.4 | 1012.96 | 575.56 | 15.17
30 | 011407001001 | 墙面喷刷涂料 | 真石漆，美纹纸划线，颜色详见图纸 | m2 | 6.26 | 70 | 438.2
31 | 011407001002 | 墙面喷刷涂料 | 满刮外墙腻子二遍 白色外墙涂料 | m2 | 12.28 | 30.34 | 372.58 | 203.6
32 | 050307010001 | 小青瓦叠瓦窗 | 1、15厚小青瓦叠砌(包含80宽预制窗框仿青砖色） | m2 | 1.26 | 600 | 756
33 | 020602007001 | 围墙瓦顶 | 1.屋面类型：门头装饰 2.瓦件规格尺寸：18cm小青瓦叠铺 3.小青瓦瓦顶双落水 | m | 5.68 | 408.35 | 2319.43 | 685.24
34 | 020603003001 | 琉璃屋脊 | 1、三星脊，水泥砂浆抹缝 | m | 5.90 | 323 | 1905.7 | 432.18
35 | 010401004001 | 多孔砖墙 | 1、MU10砖M7.5水泥砂浆砌体 | m3 | 2.58 | 502.05 | 1295.29 | 329.29 | 13.6
36 | 010503004001 | 圈梁 | 1.混凝土类别：商品砼 2.混凝土强度等级：C25 | m3 | 0.15 | 698.99 | 104.85 | 16.18 | 0.1
37 | 010503002001 | 矩形梁 | 1.混凝土类别：商品砼 2.混凝土强度等级：C25 | m3 | 0.29 | 628.38 | 182.23 | 16.09 | 0.13
本页小计 | [6 empty] | 9732.72 | 2520.13 | 38.44
【表10.2.2-16】
分部分项工程清单与计价表
单位(专业)工程名称:单位工程-园林 | [5 empty] | 标段: |  |  | 第5页 共8页
序号 | 项目编码 | 项目名称 | 项目特征 | 计量 单位 | 工程量 | 金 额 (元) |  |  |  |  | 备注
[6 empty] | 综合单价 | 合价 | 其中
[8 empty] | 人工费 | 机械费 | 暂估价
38 | 010502001001 | 矩形柱 | 1.混凝土类别：商品砼 2.混凝土强度等级：C25 | m3 | 0.43 | 686.14 | 295.04 | 42.78 | 0.2
39 | 020505002001 | 矩形椽 | 1.构件截面尺寸：100*20*L 2.木材品种：榆木木椽 3.防护材料种类、涂刷遍数：熟桐油两遍 | m3 | 0.20 | 7165.69 | 1433.14 | 545.6 | 3.22
40 | 020503004001 | 额枋 | 1.构件名称、类别：榆木枋 2.木材品种：榆木 3.防护材料种类、涂刷遍数：熟桐油两遍 | m3 | 0.05 | 7194.73 | 359.74 | 141.81 | 0.95
41 | 020502002001 | 矩形梁 | 1.构件名称、类别：榆木横梁 2.木材品种：榆木 3.防护材料种类、涂刷遍数：熟桐油两遍 | m3 | 0.04 | 7034.54 | 281.38 | 115.53 | 0.82
42 | 020501003001 | 方柱 | 1.构件名称、类别：方柱 2.木材品种：榆木 3.构件规格：120*120*410 4.防护材料种类、涂刷遍数：熟桐油两遍 | m3 | 0.02 | 7534.93 | 150.7 | 60.69 | 3.84
43 | 05B008 | 屋面木基层 | 1.椽子基层 小青瓦屋面 | m2 | 7.49 | 72.17 | 540.55 | 43.89
44 | 020508028001 | 博缝板 | 1.板宽厚度：20厚 2.木材品种：榆木 | m2 | 0.01 | 260.99 | 2.61 | 1.14 | 0.01
45 | 011204003001 | 块料墙面 | 300*300*3青砖工字铺贴面 | m2 | 12.72 | 161.64 | 2056.06 | 696.29 | 0.51
|  | 绿化 |  |  |  |  | 12199.36 | 3547.96 | 530.75
本页小计 | [6 empty] | 5119.22 | 1647.73 | 9.55
【表10.2.2-16】
分部分项工程清单与计价表
单位(专业)工程名称:单位工程-园林 | [5 empty] | 标段: |  |  | 第6页 共8页
序号 | 项目编码 | 项目名称 | 项目特征 | 计量 单位 | 工程量 | 金 额 (元) |  |  |  |  | 备注
[6 empty] | 综合单价 | 合价 | 其中
[8 empty] | 人工费 | 机械费 | 暂估价
46 | 050101010001 | 整理绿化用地 | 1.绿地细平整 | m2 | 127.10 | 5.22 | 663.46 | 521.11
47 | 050101009001 | 种植土回（换）填 | 1.人工回填种植土 | m3 | 38.13 | 61.5 | 2345 | 772.13
48 | 050102001001 | 栽植乔木 | 1.种类：紫薇 2.胸径或干径：D6 3.株高、冠径：H180-200,P120-150 4.养护期：两年 | 株 | 2 | 173.02 | 346.04 | 150.2 | 19.4
49 | 050102001002 | 栽植乔木 | 1.种类：日本晚樱A 2.胸径或干径：Φ8 3.株高、冠径：H=300-350 P=220-250 4.养护期：两年 | 株 | 4 | 307.72 | 1230.88 | 300.4 | 38.8
50 | 050102002001 | 栽植灌木 | 1.种类：无刺构骨球A 2.灌丛高：H130 3.蓬径：P150 4.养护期：两年 | 株 | 2 | 353.36 | 706.72 | 48.24 | 14.78
51 | 050102007001 | 栽植色带 | 1、种类：红叶石楠 2、株高或蓬径：H40-45,P20-25 3、单位面积株数：25株/m2 4、养护期：两年 | m2 | 12.60 | 58.46 | 736.6 | 173.12 | 64.89
52 | 050102007002 | 栽植色带 | 1、种类：大花六道木 2、株高或蓬径：H25-30,P20-25 3、单位面积株数：36株/m2 4、养护期：两年 | m2 | 25.30 | 59.95 | 1516.74 | 419.22 | 130.3
本页小计 | [6 empty] | 7545.44 | 2384.42 | 268.17
【表10.2.2-16】
分部分项工程清单与计价表
单位(专业)工程名称:单位工程-园林 | [5 empty] | 标段: |  |  | 第7页 共8页
序号 | 项目编码 | 项目名称 | 项目特征 | 计量 单位 | 工程量 | 金 额 (元) |  |  |  |  | 备注
[6 empty] | 综合单价 | 合价 | 其中
[8 empty] | 人工费 | 机械费 | 暂估价
53 | 050102007003 | 栽植色带 | 1.苗木、花卉种类：春娟 2.株高或蓬径：H30-35 P25-30 3.单位面积株数：36株/m2 4.养护期：二年 | m2 | 36.90 | 73.94 | 2728.39 | 611.43 | 190.04
54 | 050102008001 | 栽植花卉 | 1.花卉种类：麦冬 2.株高或蓬径：H20-25 P15-20 3.单位面积株数：49丛/m2 4.养护期：二年 | m2 | 40.30 | 47.78 | 1925.53 | 552.11 | 72.54
|  | 其他 |  |  |  |  | 119450 | 63275 | 650
55 | 050305006001 | 成品石桌椅 | 1、成品石桌椅，样式规格业主自定 暂估价 | 套 | 2 | 4000 | 8000
56 | 050305006002 | 成品石凳 | 1、成品石桌椅，样式规格业主自定 暂估价 | 条 | 1 | 1000 | 1000
57 | 050305006003 | 成品高抱鼓石 | 1、成品高抱鼓石（两个为一对），200*400*800，样式业主自定 暂估价 | 对 | 1 | 4000 | 4000
58 | 011201001002 | 墙面一般抹灰 | 1、原墙面清理 2、12厚1：3水泥砂浆打底挫出麻面 3、6厚1;2.5水泥、砂、建筑胶涂拉毛面层 4、工程量暂估 | m2 | 1000.00 | 42.82 | 42820 | 24660 | 650
59 | 011407001003 | 墙面喷刷涂料 | 1、满刮外墙腻子二遍 2、外墙乳胶漆涂料，颜色业主自定 3、工程量暂估 | m2 | 1000.00 | 30.34 | 30340 | 16580
本页小计 | [6 empty] | 90813.92 | 42403.54 | 912.58
【表10.2.2-16】
分部分项工程清单与计价表
单位(专业)工程名称:单位工程-园林 | [5 empty] | 标段: |  |  | 第8页 共8页
序号 | 项目编码 | 项目名称 | 项目特征 | 计量 单位 | 工程量 | 金 额 (元) |  |  |  |  | 备注
[6 empty] | 综合单价 | 合价 | 其中
[8 empty] | 人工费 | 机械费 | 暂估价
60 | 011404007001 | 其他木材面 | 1、清理表面，磨砂纸打光，上润白粉，满刮二遍腻子； 2、细砂纸磨光，涂刷油色，刷一边清漆； 3、复补腻子，细砂纸磨光，刷第二遍清漆； 4、细砂纸磨光，刷第三遍清漆 5、磨光，水砂纸打磨退光，打蜡，擦亮 6、工程量暂估 | m2 | 500.00 | 66.58 | 33290 | 22035
本页小计 | [6 empty] | 33290 | 22035
合计 | [6 empty] | 287943.2 | 96772.78 | 2289.96

## 1_表10_2_2-16 施工技术措施项目清单与计价表
【表10.2.2-16】
施工技术措施项目清单与计价表
单位(专业)工程名称:单位工程-园林 | [5 empty] | 标段: |  |  | 第1页 共1页
序号 | 项目编码 | 项目名称 | 项目特征 | 计量 单位 | 工程量 | 金 额 (元) |  |  |  |  | 备注
[6 empty] | 综合单价 | 合价 | 其中
[8 empty] | 人工费 | 机械费 | 暂估价
|  | [请输入分部名称,电子评标勿删] |  |  | 0 |  | 6223.67 | 1715.89 | 1771.93
1 | 011702001003 | 基础 | 1.现浇混凝土模板 基础垫层模板 | m2 | 19.50 | 50.13 | 977.54 | 551.85 | 20.28
2 | 011702001004 | 基础 | 1.现浇带形基础 无梁式 复合木模 | m2 | 3.00 | 45.9 | 137.7 | 70.41 | 1.86
3 | 011702008001 | 圈梁 | 1.现浇混凝土 直形圈过梁 复合木模 | m2 | 1.25 | 56.62 | 70.78 | 41.06 | 0.81
4 | 011701002001 | 外脚手架 | 1.外墙脚手架 高度7m以内 | m2 | 21.65 | 17.97 | 389.05 | 225.38 | 23.38
5 | 011702002001 | 矩形柱 | 1.现浇混凝土 矩形柱 复合木模~支模高度3.6m以内 | m2 | 5.76 | 56.57 | 325.84 | 163.87 | 9.96
6 | 011705001002 | 大型机械设备进出场及安拆 | 1.履带式挖掘机1M3以内 场外运输费用 | 台次 | 1 | 4048.08 | 4048.08 | 584 | 1715.64
7 | 050403001001 | 树木支撑架 | 1.毛竹支撑三脚桩 | 株 | 12 | 16.61 | 199.32 | 39.72
8 | 050403002001 | 草绳绕树干 | 1.草绳绕树杆胸径 | 株 | 12 | 6.28 | 75.36 | 39.6
本页小计 | [6 empty] | 6223.67 | 1715.89 | 1771.93
合计 | [6 empty] | 6223.67 | 1715.89 | 1771.93

## 1_表10_2_2-20 施工组织(总价)措施项目清单与
【表10.2.2-20】
施工组织（总价）措施项目清单与计价表
工程名称:园林 |  |  | 标段: | 第1页 共1页
序号 | 项目编号 | 项目名称 | 计算基础 | 费率 (%) | 金额 (元) | 备注
1 | 050405001001 | 安全文明施工费 |  |  | 5052.58
1.1 |  | 安全文明施工基本费 | 定额人工费+定额机械费 | 5.32 | 5052.58
2 | Z50405009001 | 提前竣工增加费 | 定额人工费+定额机械费
3 | 050405004001 | 二次搬运费 | 定额人工费+定额机械费
4 | 050405005001 | 冬雨季施工增加费 | 定额人工费+定额机械费
5 | Z50405010001 | 行车、行人干扰增加费 | 定额人工费+定额机械费
6 |  | 其他施工组织措施费 | 按相关规定计算
合 计 |  |  |  |  | 5052.58

## 1_表10_2_2-21 其他项目清单与计价汇总表
【表10.2.2-21】
其他项目清单与计价汇总表
工程名称:园林 |  | 标段: | 第1页 共1页
序号 | 项 目 名 称 | 金额(元) | 备注
1 | 暂列金额 | 16431.63 | 明细详见表10.2.2-22
1.1 | 标化工地增加费 |  | 明细详见表10.2.2-22
1.2 | 优质工程增加费 |  | 明细详见表10.2.2-22
1.3 | 其他暂列金额 | 16431.63 | 明细详见表10.2.2-22
2 | 暂估价
2.1 | 材料（设备）暂估价 |  | 明细详见表10.2.2-23
2.2 | 专业工程暂估价 |  | 明细详见表10.2.2-24
2.3 | 专项技术措施暂估价 |  | 明细详见表10.2.2-25
3 | 计日工 |  | 明细详见表10.2.2-26
4 | 总承包服务费 |  | 明细详见表10.2.2-27
合 计 |  | 16431.63 | 0

## 1_表10_2_2-22 暂列金额明细表
【表10.2.2-22】
暂列金额明细表
工程名称:园林 |  |  | 标段: | 第1页 共1页
序号 | 项 目 名 称 | 计量单位 | 暂定金额(元) | 备注
1 | 标化工地增加费 | 项
2 | 优质工程增加费 | 项
3 | 其他暂列金额 | 项 | 16431.63 | 估算比例一般不高于5%
3.1 | 其他暂列金额 | 项 | 16431.63
合计 |  |  | 16431.63 | -

## 1_表10_2_2-29 主要工日一览表
【表10.2.2-29】
主要工日一览表
工程名称:园林 |  |  | 标段: |  | 第1页 共1页
序号 | 工日名称（类别） | 单位 | 数 量 | 单价(元) | 合价（元） | 备注
1 | 一类人工 | 工日 | 29.214 | 135 | 3943.89
2 | 二类人工 | 工日 | 188.111 | 146 | 27464.21
3 | 三类人工 | 工日 | 401.718 | 167 | 67086.91

## 1_表10_2_2-31 主要材料和工程设备一览表
【表10.2.2-31】
主要材料和工程设备一览表
工程名称:园林 |  |  |  | 标段: |  | 第1页 共2页
序号 | 名称、规格、型号 | 单位 | 数量 | 单价(元) | 合价（元） | 备注
1 | 复合硅酸盐水泥PC 32.5R综合 | kg | 1.613 | 0.52 | 0.84
2 | 普通硅酸盐水泥PO 42.5综合 | kg | 22487.777 | 0.56 | 12638.13
3 | 普通硅酸盐水泥PO 52.5综合 | kg | 53.144 | 0.62 | 32.68
4 | 白色硅酸盐水泥425#、二级白度 | kg | 2.62 | 0.61 | 1.6
5 | 黄砂净砂 | t | 57.123 | 180 | 10282.14
6 | 碎石综合 | t | 49.712 | 126 | 6263.71
7 | 碎石40—60 | t | 132.544 | 126 | 16700.54
8 | 块石 | t | 2.37 | 107 | 253.59
9 | 非粘土烧结页岩多孔砖240×115×90 | 千块 | 0.869 | 761.1 | 661.4
10 | 混凝土实心砖240×115×53 MU10 | 千块 | 0.952 | 469 | 446.49
11 | 非泵送商品混凝土C25 | m3 | 1.94 | 547 | 1061.18
12 | 榆木枋材 | m3 | 0.363 | 3000 | 1089
13 | 榆木枋材 | m3 | 0.086 | 3000 | 258
14 | 小青砖工字铺300*300*3 | m2 | 10.862 | 90 | 977.58
15 | 30厚青砖30厚 | m2 | 18.36 | 90 | 1652.4
16 | 50厚青砖50厚 | m2 | 264.282 | 150 | 39642.3
17 | 中国黑花岗岩300*600*50 | m2 | 67.075 | 221 | 14823.58
18 | 50厚当地石材50厚 | m2 | 36.1 | 125 | 4512.5
19 | 水 | m3 | 110.281 | 5.73 | 631.91
20 | 小青瓦叠砌景墙 | m2 | 1.26 | 600 | 756
21 | 无刺构骨球H1130，P150 | 株 | 2.1 | 294 | 617.4
22 | 成品石凳 | 条 | 1 | 1000 | 1000
23 | 成品石桌椅 | 套 | 2 | 4000 | 8000
24 | 成品高抱鼓石 | 对 | 1 | 4000 | 4000
25 | 春娟H30-35 P25-30 36株/m2 | m2 | 38.745 | 39.6 | 1534.3
26 | 真石漆 | m2 | 6.26 | 70 | 438.2
27 | 麦冬H20-25 P15-20 49丛/m2 | m2 | 42.315 | 23.1 | 977.39
28 | 红叶石楠H40-45,P20-25 | 株 | 315 | 1.19 | 374.85
29 | 大花六道木H25-30,P20-25 | m2 | 26.565 | 26.28 | 698.13
【表10.2.2-31】
主要材料和工程设备一览表
工程名称:园林 |  |  |  | 标段: |  | 第2页 共2页
序号 | 名称、规格、型号 | 单位 | 数量 | 单价(元) | 合价（元） | 备注