## 表10_2_2-4 招标控制价扉页
【表10.2.2-4】
| 嵊州宾馆6-7F客房整修工程 |  |  |  | 工程
招标控制价
招标控制价 | (小写): | 3532441元
| (大写): | 叁佰伍拾叁万贰仟肆佰肆拾壹元整
招 标 人: |  |  | 造价咨询人:
| (单位盖章) |  |  | (单位资质专用章)
法定代表人 或其授权人: |  |  | 法定代表人 或其授权人:
| (签字或盖章) |  |  | (签字或盖章)
编 制 人: |  |  | 复 核 人:
| (造价工程师签字盖专用章) |  |  | (造价工程师签字盖专用章)
编制时间: |  |  | 复核时间:

## 表10_2_2-11 编制说明
【表10.2.2-11】
编制说明
工程名称:嵊州宾馆6-7F客房整修工程 | 第1页 共1页
一、工程概况 本工程项目位于嵊州市本工程位于位于嵊州宾馆，建设内容：6、7层改造； 二、编制范围 依据建设单位提供的施工图所涉及范围； 三、工程计价依据： 《浙江省建设工程计价规范（2018版）》、《浙江省房屋建筑与装饰工程预算定额（2018版）》、《浙江省市政工程预算定额（2018版）》、《浙江省通用安装预算定额（2018版）》、《浙江省园林绿化及仿古建筑工程预算定额》(2018版)、《建设工程工程量清单计价规范（GB50500-2013）》及相关配套文件 四、取费依据： 取费按照《浙江省建设工程计价规则》(2018版)及浙建建发[2019]92 号《关于增值税调整后我省建设工程计价依据增值税税率及有关计价调整的通知》确定。工程类别按相对应专业中值计取，施工组织措施费[只计算安全文明施工费]、企业管理费、利润按定额弹性区间值的中值计算，安全文明施工费按照浙建建发[2022]37 号《省建设厅关于调整建筑工程安全文明施工费的通知》确定规费按标准值计算，税金按9%计取，不计算风险费用，计取工程税前造价5%的暂列金额（预留金）。 五、主要材料价格及人工工日单价： 1.主要材料价格依次按《绍兴市建设工程造价管理信息》2025年第5期嵊州市单价（除税价）、2025年第5期《浙江造价信息》及市场调查价； 2、人工工日单价按2025年5期《绍兴市建设工程造价管理信息》人工市场信息价。 六、其他 1、本工程所有墙面基层由水泥压力板调整为阻燃板； 2、本工程材料搬运费按租用电梯考虑； 3、拆除费用按平面面积，综合单价75元/m2计入，不另外考虑其他费用； 4、部分甲供材料安装费按专业工程暂估价8000元计入； 5、原井道阀门更换按专业工程暂估价30000元计入； 6、所有材料入场前经甲方确认。

## 表10_2_2-12 招标控制价费用表
【表10.2.2-12】
招标控制价费用表
工程名称:嵊州宾馆6-7F客房整修工程 |  |  |  |  | 第1页 共1页
序号 | 工程名称 | 金额(元) | 其中：（元） |  |  |  | 备注
|  |  | 暂估价 | 安全文明 施工基本费 | 规费 | 税金
1 | 嵊州宾馆6-7F客房整修工程 | 3532441.00 | 38000.00 | 34415.52 | 160395.53 | 291669.42
1.1 | 建筑 | 2625903.00 | 8000.00 | 20716.56 | 101297.07 | 216817.68
1.2 | 安装 | 906538.00 | 30000.00 | 13698.96 | 59098.46 | 74851.74
合计 |  | 3532441 | 38000.00 | 34415.52 | 160395.53 | 291669.42

## 0_1_表10_2_2-13 【含单列含安责险】单位(专
【表10.2.2-13】
单位（专业）工程招标控制价费用表
工程名称:嵊州宾馆6-7F客房整修工程-建筑 |  |  | 标段: | 第1页 共1页
序号 | 费用名称 |  | 计算公式 | 金额 (元) | 备注
1 | 分部分项工程费 |  | ∑(分部分项工程量×综合单价） | 2071353.04 | 见表10.2.2-16
1.1 | 其中 | 人工费+机械费 | ∑分部分项（定额人工费+定额机械费） | 292920.53
2 | 措施项目费 |  | （2.1+2.2） | 113716.82
2.1 | 施工技术措施项目费 |  | ∑(技措项目工程量×综合单价） | 91186.20 | 见表10.2.2-16
2.1.1 | 其中 | 人工费+机械费 | ∑技措项目（定额人工费+定额机械费） | 69891.32
2.2 | 施工组织措施项目费 |  | (1.1+2.1.1)×6.21% | 22530.62 | 见表10.2.2-20
2.2.1 | 其中 | 安全文明施工基本费 | (1.1+2.1.1)×5.71% | 20716.56 | 见表10.2.2-20
3 | 其他项目费 |  | （3.1+3.2+3.3+3.4） | 122718.35
3.1 | 暂列金额 |  | 3.1.1+3.1.2+3.1.3 | 114718.35 | 见表10.2.2-21
3.1.1 | 其中 | 标化工地增加费 | 按招标文件规定额度列计 |  | 见表10.2.2-22
3.1.2 |  | 优质工程增加费 | 按招标文件规定额度列计 |  | 见表10.2.2-22
3.1.3 |  | 其他暂列金额 | 按招标文件规定额度列计 | 114718.35 | 见表10.2.2-22
3.2 | 暂估价 |  | 3.2.1+3.2.2+3.2.3 | 8000.00 | 见表10.2.2-21
3.2.1 | 其中 | 材料（工程设备）暂估价 | 按招标文件规定额度列计 (或计入综合单价) |  | 见表10.2.2-23
3.2.2 |  | 专业工程暂估价 | 按招标文件规定额度列计 | 8000.00 | 见表10.2.2-24
3.2.3 |  | 专项技术措施暂估价 | 按招标文件规定额度列计 |  | 见表10.2.2-25
3.3 | 计日工 |  | ∑计日工(暂估数量×综合单价） |  | 见表10.2.2-21
3.4 | 施工总承包服务费 |  | 3.4.1+3.4.2 |  | 见表10.2.2-21
3.4.1 | 其中 | 专业发包工程管理费 | ∑专业发包工程（暂估金额×费率） |  | 见表10.2.2-27
3.4.2 |  | 甲供材料设备管理费 | 甲供材料暂估金额×费率+甲供设备暂估金额×费率 |  | 见表10.2.2-27
4 | 规费 |  | (1.1+2.1.1)×27.92% | 101297.07
5 | 单列费用 |  | 单列费用
6 | 税金 |  | (1+2+3+4+计税不计费+计税不计费不下浮)×9% | 216817.68
7 | 下浮 |  | (1+2+3+4+5+6-不计税不计费不下浮-计税不计费不下浮-暂估材料)×0%
其中 | 甲供费（不计入造价） |  | 甲供材料费+甲供主材费+甲供设备费
其中 | 安全生产责任保险费 |  | (1.1+2.1.1)×1.37% | 4937.07 | 已计入企业管理费
招标控制价合计 |  |  | 1+2+3+4+5+6-7 | 2625903.00

## 0_1_表10_2_2-16 分部分项工程清单与计价表
【表10.2.2-16】
分部分项工程清单与计价表
单位(专业)工程名称:嵊州宾馆6-7F客房整修工程-建筑 | [5 empty] | 标段: |  |  | 第1页 共77页
序号 | 项目编码 | 项目名称 | 项目特征 | 计量 单位 | 工程量 | 金 额 (元) |  |  |  |  | 备注
[6 empty] | 综合单价 | 合价 | 其中
[8 empty] | 人工费 | 机械费 | 暂估价
|  | 六层 |  |  |  |  | 1070395.58 | 165894.19 | 546.36
|  | 标准间 |  |  | 19 |  | 734454.29 | 109029.88 | 365.10
1 |  | 拆除部分
2 | 01B019 | 墙、地面、天棚拆除 | 1、墙、地面、天棚拆除 2、部分活动家具甲方自理 3、部分需要回收、如门、浴缸预埋件等需运至甲方指定地点 4、工程量按平面面积计入 5、原有建筑内容成品保护 6、部分设施围护 | m2 | 467.59 | 75.00 | 35069.25
3 |  | 地面
4 | 010904002056 | 楼（地）面涂膜防水 | 1.3厚水泥基渗透结晶型防水涂料1道; | m2 | 136.42 | 49.72 | 6782.80 | 1017.69
5 | 011101006057 | 平面砂浆找平层 | 1.20厚DSM15干硬性水泥砂浆防水保护层,表面撒水泥粉; | m2 | 136.42 | 19.18 | 2616.54 | 1208.68 | 30.01
6 | 011102003093 | 块料楼地面 | 1.找平层厚度、砂浆配合比：DSM20水泥砂浆找坡1%兼找平层（最薄处20mm厚），四角抹小八字角 2.结合层厚度、砂浆配合比：30mm厚DSM15水泥砂浆结合层，表面砂水泥粉 3.面层材料品种、规格、颜色：600*1200mm防滑光砖 4.嵌缝材料种类：干水泥擦缝，专用勾缝剂擦缝 | m2 | 117.86 | 196.81 | 23196.03 | 5166.98 | 75.43
本页小计 | [6 empty] | 67664.62 | 7393.35 | 105.44
【表10.2.2-16】
分部分项工程清单与计价表
单位(专业)工程名称:嵊州宾馆6-7F客房整修工程-建筑 | [5 empty] | 标段: |  |  | 第2页 共77页
序号 | 项目编码 | 项目名称 | 项目特征 | 计量 单位 | 工程量 | 金 额 (元) |  |  |  |  | 备注
[6 empty] | 综合单价 | 合价 | 其中
[8 empty] | 人工费 | 机械费 | 暂估价
7 | 011102003094 | 块料楼地面 | 1.找平层厚度、砂浆配合比：DSM20水泥砂浆找坡1%兼找平层（最薄处20mm厚），四角抹小八字角 2.结合层厚度、砂浆配合比：30mm厚DSM15水泥砂浆结合层，表面砂水泥粉 3.面层材料品种、规格、颜色：600×1200×18mm毛面地砖，包括一面磨5*5mm斜边 4.嵌缝材料种类：干水泥擦缝，专用勾缝剂擦缝 | m2 | 23.18 | 231.67 | 5370.11 | 1598.49 | 14.84
8 | 011104002023 | 竹、木（复合）地板 | 1.基层材料种类、规格：泡沫防潮纸一层 2.面层材料品种、规格、颜色：12mm强化地板 | m2 | 331.17 | 131.53 | 43558.79 | 3308.39
9 | 011105006043 | 金属踢脚线 | 1.w=20mm仿青古铜铝合金踢脚线 2.厚度1.2mm | m | 298.49 | 19.13 | 5710.11 | 3184.89
10 |  | 天棚
本页小计 | [6 empty] | 54639.01 | 8091.77 | 14.84
【表10.2.2-16】
分部分项工程清单与计价表
单位(专业)工程名称:嵊州宾馆6-7F客房整修工程-建筑 | [5 empty] | 标段: |  |  | 第3页 共77页
序号 | 项目编码 | 项目名称 | 项目特征 | 计量 单位 | 工程量 | 金 额 (元) |  |  |  |  | 备注
[6 empty] | 综合单价 | 合价 | 其中
[8 empty] | 人工费 | 机械费 | 暂估价
11 | 011302001131 | 吊顶天棚 | 1.部位：天棚平面 2.吊顶形式、吊杆规格、高度：M10后扩底锚栓固定与钢筋砼梁板，钢筋吊杆中距横向400，纵向≤800 3.龙骨材料种类、规格、中距：U50型镀锌轻钢主龙骨50*15*1.2mm用Φ8全牙吊件联结后找平，间距900mm；U50型镀锌轻钢覆面次龙骨50*19*0.6mm用吸顶吊件联结，间距≤800mm，次龙骨与次龙骨间距400mm；U50镀锌轻钢覆面横撑龙骨50*19*0.6mm，间距1200mm，用挂插件与次龙骨联结 4.面层材料品种、规格：9.5mm厚双层纸面石膏板用自攻螺栓与龙骨固定，中距≤1200，距板边长边≥10mm，短边≥15mm | m2 | 318.06 | 124.36 | 39553.94 | 13399.87
12 | 011302001132 | 吊顶天棚 | 1.吊顶形式、吊杆规格、高度：轻钢龙骨（U50型）吊顶 侧面 2.面层材料品种、规格：侧面9.5厚双层纸面石膏板 | m2 | 88.16 | 128.69 | 11345.31 | 4272.23
本页小计 | [6 empty] | 50899.25 | 17672.10
【表10.2.2-16】
分部分项工程清单与计价表
单位(专业)工程名称:嵊州宾馆6-7F客房整修工程-建筑 | [5 empty] | 标段: |  |  | 第4页 共77页
序号 | 项目编码 | 项目名称 | 项目特征 | 计量 单位 | 工程量 | 金 额 (元) |  |  |  |  | 备注
[6 empty] | 综合单价 | 合价 | 其中
[8 empty] | 人工费 | 机械费 | 暂估价
13 | 011302001133 | 吊顶天棚 | 1.吊顶形式、吊杆规格、高度：M10后扩底锚栓固定与钢筋砼梁板 2.龙骨材料种类、规格、中距：U50型镀锌轻钢主龙骨50*15*1.2mm@600mm用吊杆与Φ8全牙吊件联结后找平，0.8mm厚98型专用三角龙骨通过挂片连接主龙骨 3.面层材料品种、规格：8mm厚象牙白色蜂窝铝板（包括8mm厚折边），窝芯4*4，与墙体交界处15mm宽L型型材收边 | m2 | 136.42 | 357.86 | 48819.26 | 4304.05
14 | 010810002046 | 成品木窗帘盒 | 1.窗帘盒材质、规格：两边单层成品科技木饰面板，单面10mm厚，中间木龙骨（具体需厂家二次深化），结算时金额不调整 | m | 157.70 | 132.28 | 20860.56
15 | 011407002037 | 天棚喷刷涂料 | 1.喷刷涂料部位：天棚 2.刮腻子要求：石膏板顶棚腻子刮3遍 3.涂料品种、喷刷遍数：无机涂料三道 | m2 | 406.22 | 36.23 | 14717.35 | 9298.38
16 |  | 墙面
17 | 010402001017 | 砌块墙 | 1.蒸压加气混凝土砌块 墙厚200mm以内^DM M7.5（砂浆） | m3 | 14.06 | 410.84 | 5776.41 | 1517.92 | 10.69
18 | 010515001003 | 现浇构件钢筋 | 1.钢筋种类、规格：砌体内拉结钢筋φ6.5 | t | 0.094 | 5673.13 | 533.27 | 170.79 | 5.62
本页小计 | [6 empty] | 90706.85 | 15291.14 | 16.31
【表10.2.2-16】
分部分项工程清单与计价表
单位(专业)工程名称:嵊州宾馆6-7F客房整修工程-建筑 | [5 empty] | 标段: |  |  | 第5页 共77页
序号 | 项目编码 | 项目名称 | 项目特征 | 计量 单位 | 工程量 | 金 额 (元) |  |  |  |  | 备注
[6 empty] | 综合单价 | 合价 | 其中
[8 empty] | 人工费 | 机械费 | 暂估价
19 | 011201004052 | 立面砂浆找平层 | 新建墙体 1.10厚DPM15预拌水泥砂浆打底扫毛 2.2厚专用界面剂一道甩毛; | m2 | 187.34 | 23.27 | 4359.40 | 2650.86 | 101.16
20 | 010903002036 | 墙面涂膜防水 | 1.3厚水泥基渗透结晶型防水涂料1道; | m2 | 234.08 | 55.18 | 12916.53 | 2174.60
21 | 011201004053 | 立面砂浆找平层 | 卫生间及走道墙体 1.10厚DPM15水泥防水砂浆1道(内掺水泥含量的5%%%)罩面压实; 2.界面剂一道甩毛(甩前喷湿墙面), | m2 | 234.08 | 23.27 | 5447.04 | 3312.23 | 126.40
22 | 010607005006 | 砌块网格布加固 | 1.材料品种、规格：耐碱玻璃纤维网格布一道，145g/m2 2.加固方式：投标人自行综合考虑 3.其它：工程量暂估 | m2 | 35.11 | 6.29 | 220.84 | 139.39
23 | 011207001279 | 墙面装饰板 | 1.1200X2400X8碳晶板,纵向离缝(2mm)拼接,贴至吊顶,勾缝剂勾缝; 2.4厚专用粘结剂粘贴; 3.9mm阻燃板基层 | m2 | 743.09 | 147.04 | 109263.95 | 20070.86
本页小计 | [6 empty] | 132207.76 | 28347.94 | 227.56
【表10.2.2-16】
分部分项工程清单与计价表
单位(专业)工程名称:嵊州宾馆6-7F客房整修工程-建筑 | [5 empty] | 标段: |  |  | 第6页 共77页
序号 | 项目编码 | 项目名称 | 项目特征 | 计量 单位 | 工程量 | 金 额 (元) |  |  |  |  | 备注
[6 empty] | 综合单价 | 合价 | 其中
[8 empty] | 人工费 | 机械费 | 暂估价
24 | 011207001590 | 墙面装饰板 | 1.部位：电视机柜 2.龙骨材料种类、规格、中距：75*45*0.6mm镀锌轻钢龙骨， 中距竖600mm横1500mm以内 3.基层材料种类、规格：18mm厚阻燃板 4.面层材料品种、规格、颜色：8mm厚碳晶板饰面，综合各类面层样式（如仿布纹面、深灰色面等） | m2 | 107.92 | 224.81 | 24261.50 | 4965.40
25 | 011207001495 | 墙面装饰板 | 1.部位：电视机柜 2.龙骨材料种类、规格、中距：75*45*0.6mm镀锌轻钢龙骨， 中距竖600mm横1500mm以内 3.基层材料种类、规格：18mm厚阻燃板 4.面层材料品种、规格、颜色：1.2mm厚仿青古铜304不锈钢 | m2 | 42.94 | 432.45 | 18569.40 | 3247.12
26 | 011207001282 | 墙面装饰板 | 1.部位：床背景墙 2.基层材料种类、规格：墙体基层清理，第一层间距600mm、18mm厚阻燃板基层，第二层满铺18mm厚阻燃板基层 3.面层材料品种、规格、颜色：10mm厚成品科技木饰面板 | m2 | 95.12 | 443.92 | 42225.67 | 3038.13
27 | 011207001283 | 墙面装饰板 | 1、1.2厚仿青古铜不锈钢饰面 | m2 | 51.11 | 337.37 | 17242.98 | 2706.27
本页小计 | [6 empty] | 102299.55 | 13956.92
【表10.2.2-16】
分部分项工程清单与计价表
单位(专业)工程名称:嵊州宾馆6-7F客房整修工程-建筑 | [5 empty] | 标段: |  |  | 第7页 共77页
序号 | 项目编码 | 项目名称 | 项目特征 | 计量 单位 | 工程量 | 金 额 (元) |  |  |  |  | 备注
[6 empty] | 综合单价 | 合价 | 其中
[8 empty] | 人工费 | 机械费 | 暂估价
28 | 011501010003 | 电视机柜下桌子 | 1.桌子规格：300*200mm 2.基层材料种类、规格：40*40*4mm镀锌方管龙骨@800mm内、Q235B，T=18mm水泥压力板基层 3.面层材料种类、规格：W=10mm岩板面层外侧面和底面10mm厚成品科技木饰面板 | m | 60.99 | 388.49 | 23694.01 | 2818.96
29 |  | 其他
30 | 011502001133 | 地面金属装饰线 | 1.线条材料品种、规格、颜色：仿青古铜304不锈钢型材压条，1.2mm厚，倒U型，展开宽度41.5mm | m | 22.42 | 14.23 | 319.04 | 32.96
31 | 011502001134 | 地面金属装饰线 | 1.线条材料品种、规格、颜色：仿青古铜304不锈钢型材压条，1.2mm厚，长方型，展开宽度46mm | m | 100.32 | 15.57 | 1561.98 | 147.47
32 | 011502001135 | 墙面金属装饰线 | 1.线条材料品种、规格、颜色：古铜色成品铝合金分隔条，1.2mm厚，展开宽度16mm | m | 130.15 | 17.79 | 2315.37 | 1557.90
33 | 010801002056 | 木质门带套 | 1.门代号及洞口尺寸：0.9*2.2m，成品科技木饰面门 2.其它：含门套，贴脸18mm厚水泥压力板基层、线条及所有五金件 | 樘 | 19 | 2571.52 | 48858.88 | 1078.06
本页小计 | [6 empty] | 76749.28 | 5635.35
【表10.2.2-16】
分部分项工程清单与计价表
单位(专业)工程名称:嵊州宾馆6-7F客房整修工程-建筑 | [5 empty] | 标段: |  |  | 第8页 共77页
序号 | 项目编码 | 项目名称 | 项目特征 | 计量 单位 | 工程量 | 金 额 (元) |  |  |  |  | 备注
[6 empty] | 综合单价 | 合价 | 其中
[8 empty] | 人工费 | 机械费 | 暂估价
34 | 011210003037 | 玻璃隔断 | 1.边框材料种类、规格：深灰色喷砂304不锈钢边框玻璃隔断，含配套玻璃门，包括所有五金件 2.玻璃品种、规格、颜色：10mm钢化哑钛色玻璃 3.嵌缝、塞口材料品种：满足图纸、规范要求 | m2 | 146.30 | 746.87 | 109267.08 | 6488.41
35 | 01B020 | 墙面贴镜面膜 | 1.基层类型：玻璃隔断 2.粘结材料种类：专用胶水粘贴 3.面层材料品种、规格、颜色：镜面膜 | m2 | 33.25 | 80.00 | 2660.00
36 | 011505001054 | 洗漱台台面 | 1.部位：台盆 2.材料品种、规格、颜色：T=12mm岩板台面 3.支架、配件品种、规格：镀锌角钢龙骨、Q235B | m2 | 17.67 | 576.91 | 10194.00 | 3172.65
37 | 011207001284 | 墙面装饰板 | 1.部位：台盆下木饰面 2.基层材料种类、规格：地面处做木龙骨30*40@400mm，木材面刷防腐油 3.面层材料品种、规格、颜色：10mm厚成品科技木饰面 | m2 | 63.46 | 346.55 | 21992.06 | 1158.78 | 0.63
38 | 011505001055 | 行李架台面 | 1.部位：行李架台面 2.材料品种、规格、颜色：T=12mm岩板台面 3.支架、配件品种、规格：镀锌角钢龙骨、Q235B | m2 | 6.84 | 576.91 | 3946.06 | 1228.12
本页小计 | [6 empty] | 148059.20 | 12047.96 | 0.63
【表10.2.2-16】
分部分项工程清单与计价表
单位(专业)工程名称:嵊州宾馆6-7F客房整修工程-建筑 | [5 empty] | 标段: |  |  | 第9页 共77页
序号 | 项目编码 | 项目名称 | 项目特征 | 计量 单位 | 工程量 | 金 额 (元) |  |  |  |  | 备注
[6 empty] | 综合单价 | 合价 | 其中
[8 empty] | 人工费 | 机械费 | 暂估价
39 | 011207001285 | 墙面装饰板 | 1.部位：行李架下木饰面 2.基层材料种类、规格：地面处做木龙骨30*40@400mm，木材面刷防腐油 3.面层材料品种、规格、颜色：10mm厚成品科技木饰面 | m2 | 32.30 | 347.64 | 11228.77 | 593.35 | 0.32
|  | 单人间A |  |  |  |  | 31641.80 | 4513.54 | 25.17
40 |  | 拆除部分
41 | 01B021 | 墙、地面、天棚拆除 | 1、墙、地面、天棚拆除 2、部分活动家具甲方自理 3、部分需要回收、如门、浴缸预埋件等需运至甲方指定地点 4、工程量按平面面积计入 5、原有建筑内容成品保护 6、部分设施围护 | m2 | 17.08 | 75.00 | 1281.00
42 |  | 地面
43 | 010904002101 | 楼（地）面涂膜防水 | 1.3厚水泥基渗透结晶型防水涂料1道; | m2 | 7.08 | 49.72 | 352.02 | 52.82
44 | 011101006058 | 平面砂浆找平层 | 1.20厚DSM15干硬性水泥砂浆防水保护层,表面撒水泥粉; | m2 | 7.08 | 19.18 | 135.79 | 62.73 | 1.56
本页小计 | [6 empty] | 12997.58 | 708.90 | 1.88
【表10.2.2-16】
分部分项工程清单与计价表
单位(专业)工程名称:嵊州宾馆6-7F客房整修工程-建筑 | [5 empty] | 标段: |  |  | 第10页 共77页
序号 | 项目编码 | 项目名称 | 项目特征 | 计量 单位 | 工程量 | 金 额 (元) |  |  |  |  | 备注
[6 empty] | 综合单价 | 合价 | 其中
[8 empty] | 人工费 | 机械费 | 暂估价
45 | 011102003158 | 块料楼地面 | 1.找平层厚度、砂浆配合比：DSM20水泥砂浆找坡1%兼找平层（最薄处20mm厚），四角抹小八字角 2.结合层厚度、砂浆配合比：30mm厚DSM15水泥砂浆结合层，表面砂水泥粉 3.面层材料品种、规格、颜色：600*1200mm防滑光砖 4.嵌缝材料种类：干水泥擦缝，专用勾缝剂擦缝 | m2 | 6.04 | 196.81 | 1188.73 | 264.79 | 3.87
46 | 011102003159 | 块料楼地面 | 1.找平层厚度、砂浆配合比：DSM20水泥砂浆找坡1%兼找平层（最薄处20mm厚），四角抹小八字角 2.结合层厚度、砂浆配合比：30mm厚DSM15水泥砂浆结合层，表面砂水泥粉 3.面层材料品种、规格、颜色：600×1200×18mm毛面地砖，包括一面磨5*5mm斜边 4.嵌缝材料种类：干水泥擦缝，专用勾缝剂擦缝 | m2 | 1.04 | 235.13 | 244.54 | 74.32 | 0.67
47 | 011104002024 | 竹、木（复合）地板 | 1.基层材料种类、规格：泡沫防潮纸一层 2.面层材料品种、规格、颜色：12mm强化地板 | m2 | 10.00 | 131.53 | 1315.30 | 99.90
48 | 011105006044 | 金属踢脚线 | 1.w=20mm仿青古铜铝合金踢脚线 2.厚度1.2mm | m | 10.82 | 19.13 | 206.99 | 115.45
49 |  | 天棚
本页小计 | [6 empty] | 2955.56 | 554.46 | 4.54
【表10.2.2-16】
分部分项工程清单与计价表
单位(专业)工程名称:嵊州宾馆6-7F客房整修工程-建筑 | [5 empty] | 标段: |  |  | 第11页 共77页
序号 | 项目编码 | 项目名称 | 项目特征 | 计量 单位 | 工程量 | 金 额 (元) |  |  |  |  | 备注
[6 empty] | 综合单价 | 合价 | 其中
[8 empty] | 人工费 | 机械费 | 暂估价
50 | 011302001221 | 吊顶天棚 | 1.部位：天棚平面 2.吊顶形式、吊杆规格、高度：M10后扩底锚栓固定与钢筋砼梁板，钢筋吊杆中距横向400，纵向≤800 3.龙骨材料种类、规格、中距：U50型镀锌轻钢主龙骨50*15*1.2mm用Φ8全牙吊件联结后找平，间距900mm；U50型镀锌轻钢覆面次龙骨50*19*0.6mm用吸顶吊件联结，间距≤800mm，次龙骨与次龙骨间距400mm；U50镀锌轻钢覆面横撑龙骨50*19*0.6mm，间距1200mm，用挂插件与次龙骨联结 4.面层材料品种、规格：9.5mm厚双层纸面石膏板用自攻螺栓与龙骨固定，中距≤1200，距板边长边≥10mm，短边≥15mm | m2 | 9.41 | 124.36 | 1170.23 | 396.44
51 | 011302001135 | 吊顶天棚 | 1.吊顶形式、吊杆规格、高度：轻钢龙骨（U50型）吊顶 侧面 2.面层材料品种、规格：侧面9.5厚双层防潮纸面石膏板 | m2 | 0.71 | 149.54 | 106.17 | 34.41
本页小计 | [6 empty] | 1276.40 | 430.85
【表10.2.2-16】
分部分项工程清单与计价表
单位(专业)工程名称:嵊州宾馆6-7F客房整修工程-建筑 | [5 empty] | 标段: |  |  | 第12页 共77页
序号 | 项目编码 | 项目名称 | 项目特征 | 计量 单位 | 工程量 | 金 额 (元) |  |  |  |  | 备注
[6 empty] | 综合单价 | 合价 | 其中
[8 empty] | 人工费 | 机械费 | 暂估价
52 | 011302001222 | 吊顶天棚 | 1.吊顶形式、吊杆规格、高度：M10后扩底锚栓固定与钢筋砼梁板 2.龙骨材料种类、规格、中距：U50型镀锌轻钢主龙骨50*15*1.2mm@600mm用吊杆与Φ8全牙吊件联结后找平，0.8mm厚98型专用三角龙骨通过挂片连接主龙骨 3.面层材料品种、规格：8mm厚象牙白色蜂窝铝板（包括8mm厚折边），窝芯4*4，与墙体交界处15mm宽L型型材收边 | m2 | 6.84 | 357.86 | 2447.76 | 215.80
53 | 010810002047 | 成品木窗帘盒 | 1.窗帘盒材质、规格：两边单层成品科技木饰面板，单面10mm厚，中间木龙骨（具体需厂家二次深化），结算时金额不调整 | m | 7.24 | 187.28 | 1355.91
54 | 011407002038 | 天棚喷刷涂料 | 1.喷刷涂料部位：天棚 2.刮腻子要求：石膏板顶棚腻子刮3遍 3.涂料品种、喷刷遍数：无机涂料三道 | m2 | 10.12 | 36.23 | 366.65 | 231.65
55 |  | 墙面
56 | 010402001018 | 砌块墙 | 1.蒸压加气混凝土砌块 墙厚200mm以内^DM M7.5（砂浆） | m3 | 1.43 | 410.34 | 586.79 | 154.01 | 1.09
57 | 010515001004 | 现浇构件钢筋 | 1.钢筋种类、规格：砌体内拉结钢筋φ6.5 | t | 0.010 | 5673.13 | 56.73 | 18.17 | 0.60
本页小计 | [6 empty] | 4813.84 | 619.63 | 1.69
【表10.2.2-16】
分部分项工程清单与计价表
单位(专业)工程名称:嵊州宾馆6-7F客房整修工程-建筑 | [5 empty] | 标段: |  |  | 第13页 共77页
序号 | 项目编码 | 项目名称 | 项目特征 | 计量 单位 | 工程量 | 金 额 (元) |  |  |  |  | 备注
[6 empty] | 综合单价 | 合价 | 其中
[8 empty] | 人工费 | 机械费 | 暂估价
58 | 011201004054 | 立面砂浆找平层 | 新建墙体 1.10厚DPM15预拌水泥砂浆打底扫毛 2.2厚专用界面剂一道甩毛; | m2 | 19.75 | 23.27 | 459.58 | 279.46 | 10.67
59 | 010903002070 | 墙面涂膜防水 | 1.3厚水泥基渗透结晶型防水涂料1道; | m2 | 12.28 | 55.18 | 677.61 | 114.08
60 | 011201004055 | 立面砂浆找平层 | 卫生间及走道墙体 1.10厚DPM15水泥防水砂浆1道(内掺水泥含量的5%%%)罩面压实; 2.界面剂一道甩毛(甩前喷湿墙面), | m2 | 12.28 | 23.27 | 285.76 | 173.76 | 6.63
61 | 010607005007 | 砌块网格布加固 | 1.材料品种、规格：耐碱玻璃纤维网格布一道，145g/m2 2.加固方式：投标人自行综合考虑 3.其它：工程量暂估 | m2 | 1.84 | 6.29 | 11.57 | 7.30
62 | 011207001496 | 墙面装饰板 | 1.1200X2400X8碳晶板,纵向离缝(2mm)拼接,贴至吊顶,勾缝剂勾缝; 2.4厚专用粘结剂粘贴; 3.9mm阻燃板基层 | m2 | 32.56 | 147.04 | 4787.62 | 879.45
本页小计 | [6 empty] | 6222.14 | 1454.05 | 17.30
【表10.2.2-16】
分部分项工程清单与计价表
单位(专业)工程名称:嵊州宾馆6-7F客房整修工程-建筑 | [5 empty] | 标段: |  |  | 第14页 共77页
序号 | 项目编码 | 项目名称 | 项目特征 | 计量 单位 | 工程量 | 金 额 (元) |  |  |  |  | 备注
[6 empty] | 综合单价 | 合价 | 其中
[8 empty] | 人工费 | 机械费 | 暂估价
63 | 011207001500 | 墙面装饰板 | 1.部位：电视机柜 2.龙骨材料种类、规格、中距：75*45*0.6mm镀锌轻钢龙骨， 中距竖600mm横1500mm以内 3.基层材料种类、规格：18mm厚阻燃板 4.面层材料品种、规格、颜色：8mm厚碳晶板饰面，综合各类面层样式（如仿布纹面、深灰色面等） | m2 | 4.93 | 224.81 | 1108.31 | 226.83
64 | 011207001506 | 墙面装饰板 | 1.部位：床背景墙 2.龙骨材料种类、规格、中距：75*45*0.6mm镀锌轻钢龙骨， 中距竖600mm横1500mm以内 3.基层材料种类、规格：18mm厚阻燃板 4.面层材料品种、规格、颜色：10mm厚成品科技木饰面板 | m2 | 3.27 | 461.66 | 1509.63 | 150.45
65 | 011207001289 | 墙面装饰板 | 1.基层材料种类、规格：墙体基层清理，9mm厚阻燃板基层 2.面层材料品种、规格、颜色：9mm阻燃板包10mm厚图案墙布硬包 | m2 | 1.74 | 363.73 | 632.89 | 92.41
66 | 011207001290 | 墙面装饰板 | 1、1.2厚仿青古铜不锈钢饰面 | m2 | 1.89 | 337.37 | 637.63 | 100.08
67 |  | 其他
本页小计 | [6 empty] | 3888.46 | 569.77
【表10.2.2-16】
分部分项工程清单与计价表
单位(专业)工程名称:嵊州宾馆6-7F客房整修工程-建筑 | [5 empty] | 标段: |  |  | 第15页 共77页
序号 | 项目编码 | 项目名称 | 项目特征 | 计量 单位 | 工程量 | 金 额 (元) |  |  |  |  | 备注
[6 empty] | 综合单价 | 合价 | 其中
[8 empty] | 人工费 | 机械费 | 暂估价
68 | 011502001136 | 地面金属装饰线 | 1.线条材料品种、规格、颜色：仿青古铜304不锈钢型材压条，1.2mm厚，倒U型，展开宽度41.5mm | m | 2.64 | 14.23 | 37.57 | 3.88
69 | 011502001137 | 地面金属装饰线 | 1.线条材料品种、规格、颜色：仿青古铜304不锈钢型材压条，1.2mm厚，长方型，展开宽度46mm | m | 5.04 | 15.57 | 78.47 | 7.41
70 | 011502001138 | 墙面金属装饰线 | 1.线条材料品种、规格、颜色：古铜色成品铝合金分隔条，1.2mm厚，展开宽度16mm | m | 4.11 | 17.79 | 73.12 | 49.20
71 | 010801002057 | 木质门带套 | 1.门代号及洞口尺寸：0.9*2.2m，成品科技木饰面门 2.其它：含门套，贴脸18mm厚水泥压力板基层、线条及所有五金件 | 樘 | 1 | 2571.52 | 2571.52 | 56.74
72 | 011210003038 | 玻璃隔断 | 1.边框材料种类、规格：深灰色喷砂304不锈钢边框玻璃隔断，含配套玻璃门，包括所有五金件 2.玻璃品种、规格、颜色：10mm钢化哑钛色玻璃 3.嵌缝、塞口材料品种：满足图纸、规范要求 | m2 | 6.86 | 746.87 | 5123.53 | 304.24
73 | 011505001056 | 洗漱台台面 | 1.部位：台盆 2.材料品种、规格、颜色：T=12mm岩板台面 3.支架、配件品种、规格：镀锌角钢龙骨、Q235B | m2 | 0.89 | 576.91 | 513.45 | 159.80
本页小计 | [6 empty] | 8397.66 | 581.27
【表10.2.2-16】
分部分项工程清单与计价表
单位(专业)工程名称:嵊州宾馆6-7F客房整修工程-建筑 | [5 empty] | 标段: |  |  | 第16页 共77页
序号 | 项目编码 | 项目名称 | 项目特征 | 计量 单位 | 工程量 | 金 额 (元) |  |  |  |  | 备注
[6 empty] | 综合单价 | 合价 | 其中
[8 empty] | 人工费 | 机械费 | 暂估价
74 | 011207001291 | 墙面装饰板 | 1.部位：台盆下木饰面 2.基层材料种类、规格：地面处做木龙骨30*40@400mm，木材面刷防腐油 3.面层材料品种、规格、颜色：10mm厚成品科技木饰面 | m2 | 4.03 | 346.67 | 1397.08 | 73.63 | 0.04
75 | 011505001057 | 行李架台面 | 1.部位：行李架台面 2.材料品种、规格、颜色：T=12mm岩板台面 3.支架、配件品种、规格：镀锌角钢龙骨、Q235B | m2 | 0.44 | 576.91 | 253.84 | 79.00
76 | 011207001292 | 墙面装饰板 | 1.部位：行李架下木饰面 2.基层材料种类、规格：地面处做木龙骨30*40@400mm，木材面刷防腐油 3.面层材料品种、规格、颜色：10mm厚成品科技木饰面 | m2 | 1.92 | 347.92 | 668.01 | 35.33 | 0.04
|  | 单人间B |  |  |  |  | 48814.80 | 8082.50 | 22.58
77 |  | 拆除部分
78 | 01B022 | 墙、地面、天棚拆除 | 1、墙、地面、天棚拆除 2、部分活动家具甲方自理 3、部分需要回收、如门、浴缸预埋件等需运至甲方指定地点 4、工程量按平面面积计入 5、原有建筑内容成品保护 6、部分设施围护 | m2 | 35.65 | 75.00 | 2673.75
本页小计 | [6 empty] | 4992.68 | 187.96 | 0.08
【表10.2.2-16】
分部分项工程清单与计价表
单位(专业)工程名称:嵊州宾馆6-7F客房整修工程-建筑 | [5 empty] | 标段: |  |  | 第17页 共77页
序号 | 项目编码 | 项目名称 | 项目特征 | 计量 单位 | 工程量 | 金 额 (元) |  |  |  |  | 备注
[6 empty] | 综合单价 | 合价 | 其中
[8 empty] | 人工费 | 机械费 | 暂估价
79 |  | 地面
80 | 010904002102 | 楼（地）面涂膜防水 | 1.3厚水泥基渗透结晶型防水涂料1道; | m2 | 7.50 | 49.72 | 372.90 | 55.95
81 | 011101006059 | 平面砂浆找平层 | 1.20厚DSM15干硬性水泥砂浆防水保护层,表面撒水泥粉; | m2 | 7.50 | 19.18 | 143.85 | 66.45 | 1.65
82 | 011102003160 | 块料楼地面 | 1.找平层厚度、砂浆配合比：DSM20水泥砂浆找坡1%兼找平层（最薄处20mm厚），四角抹小八字角 2.结合层厚度、砂浆配合比：30mm厚DSM15水泥砂浆结合层，表面砂水泥粉 3.面层材料品种、规格、颜色：600*1200mm防滑光砖 4.嵌缝材料种类：干水泥擦缝，专用勾缝剂擦缝 | m2 | 2.15 | 196.81 | 423.14 | 94.26 | 1.38
83 | 011102003161 | 块料楼地面 | 1.找平层厚度、砂浆配合比：DSM20水泥砂浆找坡1%兼找平层（最薄处20mm厚），四角抹小八字角 2.结合层厚度、砂浆配合比：30mm厚DSM15水泥砂浆结合层，表面砂水泥粉 3.面层材料品种、规格、颜色：600×1200×18mm毛面地砖，包括一面磨5*5mm斜边 4.嵌缝材料种类：干水泥擦缝，专用勾缝剂擦缝 | m2 | 1.09 | 234.95 | 256.10 | 77.75 | 0.70
本页小计 | [6 empty] | 1195.99 | 294.41 | 3.73
【表10.2.2-16】
分部分项工程清单与计价表
单位(专业)工程名称:嵊州宾馆6-7F客房整修工程-建筑 | [5 empty] | 标段: |  |  | 第18页 共77页
序号 | 项目编码 | 项目名称 | 项目特征 | 计量 单位 | 工程量 | 金 额 (元) |  |  |  |  | 备注
[6 empty] | 综合单价 | 合价 | 其中
[8 empty] | 人工费 | 机械费 | 暂估价
84 | 011102003098 | 块料楼地面 | 1.结合层厚度、砂浆配合比：30mm厚DSM15水泥砂浆结合层，表面砂水泥粉 2.面层材料品种、规格、颜色：600*1200mm防滑光砖 3.嵌缝材料种类：干水泥擦缝，专用勾缝剂擦缝 | m2 | 32.70 | 170.93 | 5589.41 | 1086.62 | 10.46
85 | 011108001033 | 石材零星项目 | 1.工程部位：门槛石 2.找平层厚度、砂浆配合比：20mm厚DSM20水泥砂浆找平层 3.贴结合层厚度、材料种类：30mm厚DSM15水泥砂浆结合层， 4.面层材料品种、规格、颜色：T=20mm爱马仕灰大理石，包括一面磨5*5mm斜边 | m2 | 1.02 | 716.86 | 731.20 | 77.08 | 0.45
86 | 011105006045 | 金属踢脚线 | 1.w=20mm仿青古铜铝合金踢脚线 2.厚度1.2mm | m | 17.12 | 19.13 | 327.51 | 182.67
87 |  | 天棚
本页小计 | [6 empty] | 6648.12 | 1346.37 | 10.91
【表10.2.2-16】
分部分项工程清单与计价表
单位(专业)工程名称:嵊州宾馆6-7F客房整修工程-建筑 | [5 empty] | 标段: |  |  | 第19页 共77页
序号 | 项目编码 | 项目名称 | 项目特征 | 计量 单位 | 工程量 | 金 额 (元) |  |  |  |  | 备注
[6 empty] | 综合单价 | 合价 | 其中
[8 empty] | 人工费 | 机械费 | 暂估价
88 | 011302001223 | 吊顶天棚 | 1.部位：天棚平面 2.吊顶形式、吊杆规格、高度：M10后扩底锚栓固定与钢筋砼梁板，钢筋吊杆中距横向400，纵向≤800 3.龙骨材料种类、规格、中距：U50型镀锌轻钢主龙骨50*15*1.2mm用Φ8全牙吊件联结后找平，间距900mm；U50型镀锌轻钢覆面次龙骨50*19*0.6mm用吸顶吊件联结，间距≤800mm，次龙骨与次龙骨间距400mm；U50镀锌轻钢覆面横撑龙骨50*19*0.6mm，间距1200mm，用挂插件与次龙骨联结 4.面层材料品种、规格：9.5mm厚双层纸面石膏板用自攻螺栓与龙骨固定，中距≤1200，距板边长边≥10mm，短边≥15mm | m2 | 27.73 | 124.36 | 3448.50 | 1168.26
89 | 011302001138 | 吊顶天棚 | 1.吊顶形式、吊杆规格、高度：轻钢龙骨（U50型）吊顶 侧面 2.面层材料品种、规格：侧面9.5厚双层防潮纸面石膏板 | m2 | 6.06 | 149.54 | 906.21 | 293.67
本页小计 | [6 empty] | 4354.71 | 1461.93
【表10.2.2-16】
分部分项工程清单与计价表
单位(专业)工程名称:嵊州宾馆6-7F客房整修工程-建筑 | [5 empty] | 标段: |  |  | 第20页 共77页
序号 | 项目编码 | 项目名称 | 项目特征 | 计量 单位 | 工程量 | 金 额 (元) |  |  |  |  | 备注
[6 empty] | 综合单价 | 合价 | 其中
[8 empty] | 人工费 | 机械费 | 暂估价
90 | 011302001224 | 吊顶天棚 | 1.吊顶形式、吊杆规格、高度：M10后扩底锚栓固定与钢筋砼梁板 2.龙骨材料种类、规格、中距：U50型镀锌轻钢主龙骨50*15*1.2mm@600mm用吊杆与Φ8全牙吊件联结后找平，0.8mm厚98型专用三角龙骨通过挂片连接主龙骨 3.面层材料品种、规格：8mm厚象牙白色蜂窝铝板（包括8mm厚折边），窝芯4*4，与墙体交界处15mm宽L型型材收边 | m2 | 7.34 | 357.86 | 2626.69 | 231.58
91 | 010810002048 | 成品木窗帘盒 | 1.窗帘盒材质、规格：两边单层成品科技木饰面板，单面10mm厚，中间木龙骨（具体需厂家二次深化），结算时金额不调整 | m | 8.05 | 132.28 | 1064.85
92 | 011302001140 | 吊顶天棚 | 1.轻钢龙骨（U50型）吊顶 平面 2.天棚成品科技木饰面 | m2 | 0.62 | 408.01 | 252.97 | 18.22
93 | 011302001141 | 吊顶天棚 | 1.轻钢龙骨（U50型）吊顶 平面 2.天棚不锈钢板饰面 | m2 | 0.15 | 355.72 | 53.36 | 5.36
94 | 011407002039 | 天棚喷刷涂料 | 1.喷刷涂料部位：天棚 2.刮腻子要求：石膏板顶棚腻子刮3遍 3.涂料品种、喷刷遍数：无机涂料三道 | m2 | 33.79 | 36.23 | 1224.21 | 773.45
95 |  | 墙面
本页小计 | [6 empty] | 5222.08 | 1028.61
【表10.2.2-16】
分部分项工程清单与计价表
单位(专业)工程名称:嵊州宾馆6-7F客房整修工程-建筑 | [5 empty] | 标段: |  |  | 第21页 共77页
序号 | 项目编码 | 项目名称 | 项目特征 | 计量 单位 | 工程量 | 金 额 (元) |  |  |  |  | 备注
[6 empty] | 综合单价 | 合价 | 其中
[8 empty] | 人工费 | 机械费 | 暂估价
96 | 010903002071 | 墙面涂膜防水 | 1.3厚水泥基渗透结晶型防水涂料1道; | m2 | 14.46 | 55.18 | 797.90 | 134.33
97 | 011201004056 | 立面砂浆找平层 | 卫生间及走道墙体 1.10厚DPM15水泥防水砂浆1道(内掺水泥含量的5%%%)罩面压实; 2.界面剂一道甩毛(甩前喷湿墙面), | m2 | 14.46 | 23.27 | 336.48 | 204.61 | 7.81
98 | 010607005008 | 砌块网格布加固 | 1.材料品种、规格：耐碱玻璃纤维网格布一道，145g/m2 2.加固方式：投标人自行综合考虑 3.其它：工程量暂估 | m2 | 2.17 | 6.29 | 13.65 | 8.61
99 | 011207001497 | 墙面装饰板 | 1.1200X2400X8碳晶板,纵向离缝(2mm)拼接,贴至吊顶,勾缝剂勾缝; 2.4厚专用粘结剂粘贴; 3.9mm阻燃板基层 | m2 | 55.93 | 147.04 | 8223.95 | 1510.67
100 | 011207001502 | 墙面装饰板 | 1.部位：电视机柜 2.龙骨材料种类、规格、中距：75*45*0.6mm镀锌轻钢龙骨， 中距竖600mm横1500mm以内 3.基层材料种类、规格：18mm厚阻燃板 4.面层材料品种、规格、颜色：8mm厚碳晶板饰面，综合各类面层样式（如仿布纹面、深灰色面等） | m2 | 6.54 | 224.81 | 1470.26 | 300.91
本页小计 | [6 empty] | 10842.24 | 2159.13 | 7.81
【表10.2.2-16】
分部分项工程清单与计价表
单位(专业)工程名称:嵊州宾馆6-7F客房整修工程-建筑 | [5 empty] | 标段: |  |  | 第22页 共77页
序号 | 项目编码 | 项目名称 | 项目特征 | 计量 单位 | 工程量 | 金 额 (元) |  |  |  |  | 备注
[6 empty] | 综合单价 | 合价 | 其中
[8 empty] | 人工费 | 机械费 | 暂估价
101 | 011207001503 | 墙面装饰板 | 1.部位：电视机柜 2.龙骨材料种类、规格、中距：75*45*0.6mm镀锌轻钢龙骨， 中距竖600mm横1500mm以内 3.基层材料种类、规格：18mm厚阻燃板 4.面层材料品种、规格、颜色：1.2mm厚仿青古铜304不锈钢 | m2 | 3.21 | 438.75 | 1408.39 | 252.66
102 | 011207001296 | 墙面装饰板 | 1.10mm厚科技木饰面; 2.9mm阻燃板基层 | m2 | 3.23 | 383.89 | 1239.96 | 87.24
103 | 011207001297 | 墙面装饰板 | 1.部位：床背景墙 2.基层材料种类、规格：墙体基层清理，第一层间距600mm、18mm厚阻燃板基层，第二层满铺18mm厚阻燃板基层 3.面层材料品种、规格、颜色：10mm厚成品科技木饰面板 | m2 | 6.01 | 436.45 | 2623.06 | 185.71
104 | 011207001298 | 墙面装饰板 | 1.基层材料种类、规格：墙体基层清理，9mm厚阻燃板基层 2.面层材料品种、规格、颜色：9mm阻燃板包10mm厚图案墙布硬包 | m2 | 5.82 | 363.73 | 2116.91 | 309.10
105 | 011207001299 | 墙面装饰板 | 1、1.2厚仿青古铜不锈钢饰面 | m2 | 0.96 | 337.37 | 323.88 | 50.83
106 |  | 其他
本页小计 | [6 empty] | 7712.20 | 885.54
【表10.2.2-16】
分部分项工程清单与计价表
单位(专业)工程名称:嵊州宾馆6-7F客房整修工程-建筑 | [5 empty] | 标段: |  |  | 第23页 共77页
序号 | 项目编码 | 项目名称 | 项目特征 | 计量 单位 | 工程量 | 金 额 (元) |  |  |  |  | 备注
[6 empty] | 综合单价 | 合价 | 其中
[8 empty] | 人工费 | 机械费 | 暂估价
107 | 011502001139 | 地面金属装饰线 | 1.线条材料品种、规格、颜色：仿青古铜304不锈钢型材压条，1.2mm厚，长方型，展开宽度46mm | m | 5.18 | 15.57 | 80.65 | 7.61
108 | 011502001140 | 墙面金属装饰线 | 1.线条材料品种、规格、颜色：古铜色成品铝合金分隔条，1.2mm厚，展开宽度16mm | m | 7.00 | 17.79 | 124.53 | 83.79
109 | 010801002058 | 木质门带套 | 1.门代号及洞口尺寸：0.9*2.2m，成品科技木饰面门 2.其它：含门套，贴脸18mm厚水泥压力板基层、线条及所有五金件 | 樘 | 1 | 2571.52 | 2571.52 | 56.74
110 | 010801002112 | 木质门带套 | 1.门代号及洞口尺寸：0.75*2.2m，成品科技木饰面门，客房内门 2.其它：含配套科技木门套、贴脸、贴脸18mm厚阻燃板基层、线条及所有五金件 | 樘 | 2 | 1071.52 | 2143.04 | 113.48
111 | 011210003072 | 玻璃隔断 | 1.边框材料种类、规格：304不锈钢边框，含配套玻璃门，包括所有五金件 2.玻璃品种、规格、颜色：10mm钢化白玻璃 3.嵌缝、塞口材料品种：满足图纸、规范要求 | m2 | 3.56 | 494.37 | 1759.96 | 157.89
本页小计 | [6 empty] | 6679.70 | 419.51
【表10.2.2-16】
分部分项工程清单与计价表
单位(专业)工程名称:嵊州宾馆6-7F客房整修工程-建筑 | [5 empty] | 标段: |  |  | 第24页 共77页
序号 | 项目编码 | 项目名称 | 项目特征 | 计量 单位 | 工程量 | 金 额 (元) |  |  |  |  | 备注
[6 empty] | 综合单价 | 合价 | 其中
[8 empty] | 人工费 | 机械费 | 暂估价
112 | 011505001058 | 洗漱台台面 | 1.部位：台盆 2.材料品种、规格、颜色：T=12mm岩板台面 3.支架、配件品种、规格：镀锌角钢龙骨、Q235B | m2 | 1.19 | 576.91 | 686.52 | 213.66
113 | 011207001300 | 墙面装饰板 | 1.部位：台盆下木饰面 2.基层材料种类、规格：地面处做木龙骨30*40@400mm，木材面刷防腐油 3.面层材料品种、规格、颜色：10mm厚成品科技木饰面 | m2 | 3.43 | 347.80 | 1192.95 | 63.08 | 0.07
114 | 011505001059 | 行李架台面 | 1.部位：行李架台面 2.材料品种、规格、颜色：T=12mm岩板台面 3.支架、配件品种、规格：镀锌角钢龙骨、Q235B | m2 | 0.84 | 576.91 | 484.60 | 150.82
115 | 011207001301 | 墙面装饰板 | 1.部位：行李架下木饰面 2.基层材料种类、规格：地面处做木龙骨30*40@400mm，木材面刷防腐油 3.面层材料品种、规格、颜色：10mm厚成品科技木饰面 | m2 | 3.22 | 348.43 | 1121.94 | 59.44 | 0.06
|  | 套间 |  |  |  |  | 85834.76 | 11703.64 | 23.16
116 |  | 拆除部分
本页小计 | [6 empty] | 3486.01 | 487.00 | 0.13
【表10.2.2-16】
分部分项工程清单与计价表
单位(专业)工程名称:嵊州宾馆6-7F客房整修工程-建筑 | [5 empty] | 标段: |  |  | 第25页 共77页
序号 | 项目编码 | 项目名称 | 项目特征 | 计量 单位 | 工程量 | 金 额 (元) |  |  |  |  | 备注
[6 empty] | 综合单价 | 合价 | 其中
[8 empty] | 人工费 | 机械费 | 暂估价
117 | 01B023 | 墙、地面、天棚拆除 | 1、墙、地面、天棚拆除 2、部分活动家具甲方自理 3、部分需要回收、如门、浴缸预埋件等需运至甲方指定地点 4、工程量按平面面积计入 5、原有建筑内容成品保护 6、部分设施围护 | m2 | 52.05 | 75.00 | 3903.75
118 |  | 地面
119 | 010904002103 | 楼（地）面涂膜防水 | 1.3厚水泥基渗透结晶型防水涂料1道; | m2 | 12.83 | 49.72 | 637.91 | 95.71
120 | 011101006060 | 平面砂浆找平层 | 1.20厚DSM15干硬性水泥砂浆防水保护层,表面撒水泥粉; | m2 | 12.83 | 19.18 | 246.08 | 113.67 | 2.82
121 | 011102003100 | 块料楼地面 | 1.找平层厚度、砂浆配合比：DSM20水泥砂浆找坡1%兼找平层（最薄处20mm厚），四角抹小八字角 2.结合层厚度、砂浆配合比：30mm厚DSM15水泥砂浆结合层，表面砂水泥粉 3.面层材料品种、规格、颜色：600*1200mm防滑光砖 4.嵌缝材料种类：干水泥擦缝，专用勾缝剂擦缝 | m2 | 7.35 | 196.81 | 1446.55 | 322.22 | 4.70
本页小计 | [6 empty] | 6234.29 | 531.60 | 7.52
【表10.2.2-16】
分部分项工程清单与计价表
单位(专业)工程名称:嵊州宾馆6-7F客房整修工程-建筑 | [5 empty] | 标段: |  |  | 第26页 共77页
序号 | 项目编码 | 项目名称 | 项目特征 | 计量 单位 | 工程量 | 金 额 (元) |  |  |  |  | 备注
[6 empty] | 综合单价 | 合价 | 其中
[8 empty] | 人工费 | 机械费 | 暂估价
122 | 011102003163 | 块料楼地面 | 1.找平层厚度、砂浆配合比：DSM20水泥砂浆找坡1%兼找平层（最薄处20mm厚），四角抹小八字角 2.结合层厚度、砂浆配合比：30mm厚DSM15水泥砂浆结合层，表面砂水泥粉 3.面层材料品种、规格、颜色：600×1200×18mm毛面地砖，包括一面磨5*5mm斜边 4.嵌缝材料种类：干水泥擦缝，专用勾缝剂擦缝 | m2 | 0.56 | 247.64 | 138.68 | 45.07 | 0.36
123 | 011102003101 | 块料楼地面 | 1.结合层厚度、砂浆配合比：30mm厚DSM15水泥砂浆结合层，表面砂水泥粉 2.面层材料品种、规格、颜色：600*1200mm防滑光砖 3.嵌缝材料种类：干水泥擦缝，专用勾缝剂擦缝 | m2 | 2.08 | 170.93 | 355.53 | 69.12 | 0.67
124 | 011108001034 | 石材零星项目 | 1.工程部位：门槛石 2.找平层厚度、砂浆配合比：20mm厚DSM20水泥砂浆找平层 3.贴结合层厚度、材料种类：30mm厚DSM15水泥砂浆结合层， 4.面层材料品种、规格、颜色：T=20mm爱马仕灰大理石，包括一面磨5*5mm斜边 | m2 | 0.13 | 765.73 | 99.54 | 14.40 | 0.06
本页小计 | [6 empty] | 593.75 | 128.59 | 1.09
【表10.2.2-16】
分部分项工程清单与计价表
单位(专业)工程名称:嵊州宾馆6-7F客房整修工程-建筑 | [5 empty] | 标段: |  |  | 第27页 共77页
序号 | 项目编码 | 项目名称 | 项目特征 | 计量 单位 | 工程量 | 金 额 (元) |  |  |  |  | 备注
[6 empty] | 综合单价 | 合价 | 其中
[8 empty] | 人工费 | 机械费 | 暂估价
125 | 011104002025 | 竹、木（复合）地板 | 1.基层材料种类、规格：泡沫防潮纸一层 2.面层材料品种、规格、颜色：12mm强化地板 | m2 | 44.38 | 131.53 | 5837.30 | 443.36
126 | 011105006046 | 金属踢脚线 | 1.w=20mm仿青古铜铝合金踢脚线 2.厚度1.2mm | m | 27.81 | 19.13 | 532.01 | 296.73
127 |  | 天棚
128 | 011302001230 | 吊顶天棚 | 1.部位：天棚平面 2.吊顶形式、吊杆规格、高度：M10后扩底锚栓固定与钢筋砼梁板，钢筋吊杆中距横向400，纵向≤800 3.龙骨材料种类、规格、中距：U50型镀锌轻钢主龙骨50*15*1.2mm用Φ8全牙吊件联结后找平，间距900mm；U50型镀锌轻钢覆面次龙骨50*19*0.6mm用吸顶吊件联结，间距≤800mm，次龙骨与次龙骨间距400mm；U50镀锌轻钢覆面横撑龙骨50*19*0.6mm，间距1200mm，用挂插件与次龙骨联结 4.面层材料品种、规格：9.5mm厚双层纸面石膏板用自攻螺栓与龙骨固定，中距≤1200，距板边长边≥10mm，短边≥15mm | m2 | 18.23 | 124.36 | 2267.08 | 768.03
本页小计 | [6 empty] | 8636.39 | 1508.12
【表10.2.2-16】
分部分项工程清单与计价表
单位(专业)工程名称:嵊州宾馆6-7F客房整修工程-建筑 | [5 empty] | 标段: |  |  | 第28页 共77页
序号 | 项目编码 | 项目名称 | 项目特征 | 计量 单位 | 工程量 | 金 额 (元) |  |  |  |  | 备注
[6 empty] | 综合单价 | 合价 | 其中
[8 empty] | 人工费 | 机械费 | 暂估价
129 | 011302001229 | 吊顶天棚 | 1.部位：天棚平面 2.吊顶形式、吊杆规格、高度：M10后扩底锚栓固定与钢筋砼梁板，钢筋吊杆中距横向400，纵向≤800 3.龙骨材料种类、规格、中距：U50型镀锌轻钢主龙骨50*15*1.2mm用Φ8全牙吊件联结后找平，间距900mm；U50型镀锌轻钢覆面次龙骨50*19*0.6mm用吸顶吊件联结，间距≤800mm，次龙骨与次龙骨间距400mm；U50镀锌轻钢覆面横撑龙骨50*19*0.6mm，间距1200mm，用挂插件与次龙骨联结 4.基层材料种类、规格：T=9mm阻燃板 5.面层材料品种、规格：9.5mm厚双层纸面石膏板用自攻螺栓与龙骨固定，中距≤1200，距板边长边≥10mm，短边≥15mm | m2 | 22.71 | 168.74 | 3832.09 | 1236.11
130 | 011302001273 | 吊顶天棚 | 1.吊顶形式、吊杆规格、高度：M10后扩底锚栓固定与钢筋砼梁板，钢筋吊杆中距横向400，纵向≤800 2.龙骨材料种类、规格、中距：U50系列轻钢覆面龙骨斜向加固 3.面层材料品种、规格：GRC石膏水波纹星空（定制） | m2 | 6.15 | 603.49 | 3711.46 | 190.28
131 | 011302001144 | 吊顶天棚 | 1.吊顶形式、吊杆规格、高度：轻钢龙骨（U50型）吊顶 侧面 2.面层材料品种、规格：侧面9.5厚双层防潮纸面石膏板 | m2 | 7.55 | 149.54 | 1129.03 | 365.87
本页小计 | [6 empty] | 8672.58 | 1792.26
【表10.2.2-16】
分部分项工程清单与计价表
单位(专业)工程名称:嵊州宾馆6-7F客房整修工程-建筑 | [5 empty] | 标段: |  |  | 第29页 共77页
序号 | 项目编码 | 项目名称 | 项目特征 | 计量 单位 | 工程量 | 金 额 (元) |  |  |  |  | 备注
[6 empty] | 综合单价 | 合价 | 其中
[8 empty] | 人工费 | 机械费 | 暂估价
132 | 011302001271 | 吊顶天棚 | 1.吊顶形式、吊杆规格、高度：M10后扩底锚栓固定与钢筋砼梁板 2.龙骨材料种类、规格、中距：U50型镀锌轻钢主龙骨50*15*1.2mm@600mm用吊杆与Φ8全牙吊件联结后找平，0.8mm厚98型专用三角龙骨通过挂片连接主龙骨 3.面层材料品种、规格：8mm厚象牙白色蜂窝铝板（包括8mm厚折边），窝芯4*4，与墙体交界处15mm宽L型型材收边 | m2 | 10.74 | 357.86 | 3843.42 | 338.85
133 | 010810002049 | 成品木窗帘盒 | 1.窗帘盒材质、规格：两边单层成品科技木饰面板，单面10mm厚，中间木龙骨（具体需厂家二次深化），结算时金额不调整 | m | 22.80 | 132.28 | 3015.98
134 | 011407002040 | 天棚喷刷涂料 | 1.喷刷涂料部位：天棚 2.刮腻子要求：石膏板顶棚腻子刮3遍 3.涂料品种、喷刷遍数：无机涂料三道 | m2 | 44.80 | 36.23 | 1623.10 | 1025.47
135 |  | 墙面
136 | 010903002072 | 墙面涂膜防水 | 1.3厚水泥基渗透结晶型防水涂料1道; | m2 | 25.20 | 55.18 | 1390.54 | 234.11
137 | 011201004057 | 立面砂浆找平层 | 卫生间及走道墙体 1.10厚DPM15水泥防水砂浆1道(内掺水泥含量的5%%%)罩面压实; 2.界面剂一道甩毛(甩前喷湿墙面), | m2 | 25.20 | 23.27 | 586.40 | 356.58 | 13.61
本页小计 | [6 empty] | 10459.44 | 1955.01 | 13.61
【表10.2.2-16】
分部分项工程清单与计价表
单位(专业)工程名称:嵊州宾馆6-7F客房整修工程-建筑 | [5 empty] | 标段: |  |  | 第30页 共77页
序号 | 项目编码 | 项目名称 | 项目特征 | 计量 单位 | 工程量 | 金 额 (元) |  |  |  |  | 备注
[6 empty] | 综合单价 | 合价 | 其中
[8 empty] | 人工费 | 机械费 | 暂估价
138 | 010607005009 | 砌块网格布加固 | 1.材料品种、规格：耐碱玻璃纤维网格布一道，145g/m2 2.加固方式：投标人自行综合考虑 3.其它：工程量暂估 | m2 | 3.78 | 6.29 | 23.78 | 15.01
139 | 011207001498 | 墙面装饰板 | 1.1200X2400X8碳晶板,纵向离缝(2mm)拼接,贴至吊顶,勾缝剂勾缝; 2.4厚专用粘结剂粘贴; 3.9mm阻燃板基层 | m2 | 62.94 | 147.04 | 9254.70 | 1700.01
140 | 011501010004 | 电视机柜下桌子 | 1.桌子规格：300*200mm 2.基层材料种类、规格：40*40*4mm镀锌方管龙骨@800mm内、Q235B，T=18mm阻燃板基层 3.面层材料种类、规格：W=10mm岩板面层外侧面和底面10mm厚成品科技木饰面板 | m | 3.30 | 366.10 | 1208.13 | 135.33
141 | 011207001591 | 墙面装饰板 | 1.部位：电视机柜 2.龙骨材料种类、规格、中距：75*45*0.6mm镀锌轻钢龙骨， 中距竖600mm横1500mm以内 3.基层材料种类、规格：18mm厚阻燃板 4.面层材料品种、规格、颜色：5mm厚碳晶板饰面，综合各类面层样式（如仿布纹面、深灰色面等） | m2 | 6.54 | 196.32 | 1283.93 | 300.91
本页小计 | [6 empty] | 11770.54 | 2151.26
【表10.2.2-16】
分部分项工程清单与计价表
单位(专业)工程名称:嵊州宾馆6-7F客房整修工程-建筑 | [5 empty] | 标段: |  |  | 第31页 共77页
序号 | 项目编码 | 项目名称 | 项目特征 | 计量 单位 | 工程量 | 金 额 (元) |  |  |  |  | 备注
[6 empty] | 综合单价 | 合价 | 其中
[8 empty] | 人工费 | 机械费 | 暂估价
142 | 011207001504 | 墙面装饰板 | 1.部位：电视机柜 2.龙骨材料种类、规格、中距：75*45*0.6mm镀锌轻钢龙骨， 中距竖600mm横1500mm以内 3.基层材料种类、规格：18mm厚阻燃板 4.面层材料品种、规格、颜色：8mm厚碳晶板饰面，综合各类面层样式（如仿布纹面、深灰色面等） | m2 | 5.67 | 224.81 | 1274.67 | 260.88
143 | 011207001505 | 墙面装饰板 | 1.部位：电视机柜 2.龙骨材料种类、规格、中距：75*45*0.6mm镀锌轻钢龙骨， 中距竖600mm横1500mm以内 3.基层材料种类、规格：18mm厚阻燃板 4.面层材料品种、规格、颜色：1.2mm厚仿青古铜304不锈钢 | m2 | 5.47 | 428.38 | 2343.24 | 408.34
144 | 011207001306 | 墙面装饰板 | 1.部位：床背景墙 2.基层材料种类、规格：墙体基层清理，第一层间距600mm、18mm厚阻燃板基层，第二层满铺18mm厚阻燃板基层 3.面层材料品种、规格、颜色：10mm厚成品科技木饰面板 | m2 | 6.01 | 436.45 | 2623.06 | 185.71
145 | 011207001307 | 墙面装饰板 | 1.10mm厚科技木饰面; 2.9mm阻燃板基层 | m2 | 24.30 | 383.89 | 9328.53 | 656.34
本页小计 | [6 empty] | 15569.50 | 1511.27
【表10.2.2-16】
分部分项工程清单与计价表
单位(专业)工程名称:嵊州宾馆6-7F客房整修工程-建筑 | [5 empty] | 标段: |  |  | 第32页 共77页
序号 | 项目编码 | 项目名称 | 项目特征 | 计量 单位 | 工程量 | 金 额 (元) |  |  |  |  | 备注
[6 empty] | 综合单价 | 合价 | 其中
[8 empty] | 人工费 | 机械费 | 暂估价
146 | 011207001308 | 墙面装饰板 | 1.基层材料种类、规格：墙体基层清理，9mm厚阻燃板基层 2.面层材料品种、规格、颜色：9mm阻燃板包10mm厚图案墙布硬包 | m2 | 6.29 | 403.38 | 2537.26 | 390.67
147 | 011207001309 | 墙面装饰板 | 1、1.2厚仿青古铜不锈钢饰面 | m2 | 1.88 | 337.37 | 634.26 | 99.55
148 | 011207001310 | 墙面装饰板 | 1、浴缸基层40*40*4镀锌方管基层 2、T=12MM岩板 | m2 | 2.26 | 407.87 | 921.79 | 130.04 | 0.79
149 |  | 其他
150 | 011502001141 | 地面金属装饰线 | 1.线条材料品种、规格、颜色：仿青古铜304不锈钢型材压条，1.2mm厚，倒U型，展开宽度41.5mm | m | 3.46 | 14.23 | 49.24 | 5.09
151 | 011502001142 | 地面金属装饰线 | 1.线条材料品种、规格、颜色：仿青古铜304不锈钢型材压条，1.2mm厚，长方型，展开宽度46mm | m | 3.79 | 15.57 | 59.01 | 5.57
152 | 011502001143 | 墙面金属装饰线 | 1.线条材料品种、规格、颜色：古铜色成品铝合金分隔条，1.2mm厚，展开宽度16mm | m | 6.85 | 17.79 | 121.86 | 81.99
153 | 010801002060 | 木质门带套 | 1.门代号及洞口尺寸：0.9*2.2m，成品科技木饰面门 2.其它：含门套，贴脸18mm厚水泥压力板基层、线条及所有五金件 | 樘 | 1 | 2571.52 | 2571.52 | 56.74
本页小计 | [6 empty] | 6894.94 | 769.65 | 0.79
【表10.2.2-16】
分部分项工程清单与计价表
单位(专业)工程名称:嵊州宾馆6-7F客房整修工程-建筑 | [5 empty] | 标段: |  |  | 第33页 共77页
序号 | 项目编码 | 项目名称 | 项目特征 | 计量 单位 | 工程量 | 金 额 (元) |  |  |  |  | 备注
[6 empty] | 综合单价 | 合价 | 其中
[8 empty] | 人工费 | 机械费 | 暂估价
154 | 010801002093 | 木质门带套 | 1.门代号及洞口尺寸：0.75*2.2m，成品科技木饰面门，客房内门 2.其它：含配套科技木门套、贴脸、贴脸18mm厚阻燃板基层、线条及所有五金件 | 樘 | 1 | 1071.52 | 1071.52 | 56.74
155 | 010801001003 | 木质门 | 1.门代号及洞口尺寸：0.75*2.2m，成品科技木暗门 2.其它：包括所有五金件 | 樘 | 1 | 697.16 | 697.16 | 29.82
156 | 010801002092 | 木质门带套 | 1.门代号及洞口尺寸：0.9*2.2m，成品科技木饰面门，客房内门 2.其它：含配套科技木门套、贴脸、贴脸18mm厚阻燃板基层、线条及所有五金件 | 樘 | 1 | 1271.52 | 1271.52 | 56.74
157 | 010801001009 | 木质门 | 1.门代号及洞口尺寸：0.9*2.2m，成品科技木暗门 2.其它：包括所有五金件 | 樘 | 1 | 836.60 | 836.60 | 35.78
158 | 011210003040 | 玻璃隔断 | 1.边框材料种类、规格：深灰色喷砂304不锈钢边框玻璃隔断，含配套玻璃门，包括所有五金件 2.玻璃品种、规格、颜色：10mm钢化哑钛色玻璃 3.嵌缝、塞口材料品种：满足图纸、规范要求 | m2 | 9.90 | 746.87 | 7394.01 | 439.07
本页小计 | [6 empty] | 11270.81 | 618.15
【表10.2.2-16】
分部分项工程清单与计价表
单位(专业)工程名称:嵊州宾馆6-7F客房整修工程-建筑 | [5 empty] | 标段: |  |  | 第34页 共77页
序号 | 项目编码 | 项目名称 | 项目特征 | 计量 单位 | 工程量 | 金 额 (元) |  |  |  |  | 备注
[6 empty] | 综合单价 | 合价 | 其中
[8 empty] | 人工费 | 机械费 | 暂估价
159 | 011505001060 | 洗漱台台面 | 1.部位：台盆 2.材料品种、规格、颜色：T=12mm岩板台面 3.支架、配件品种、规格：镀锌角钢龙骨、Q235B | m2 | 2.26 | 576.91 | 1303.82 | 405.78
160 | 011207001311 | 墙面装饰板 | 1.部位：台盆下木饰面 2.基层材料种类、规格：地面处做木龙骨30*40@400mm，木材面刷防腐油 3.面层材料品种、规格、颜色：10mm厚成品科技木饰面 | m2 | 8.92 | 346.49 | 3090.69 | 162.79 | 0.09
161 | 011505001061 | 行李架台面 | 1.部位：行李架台面 2.材料品种、规格、颜色：T=12mm岩板台面 3.支架、配件品种、规格：镀锌角钢龙骨、Q235B | m2 | 0.66 | 576.91 | 380.76 | 118.50
162 | 011207001312 | 墙面装饰板 | 1.部位：行李架下木饰面 2.基层材料种类、规格：地面处做木龙骨30*40@400mm，木材面刷防腐油 3.面层材料品种、规格、颜色：10mm厚成品科技木饰面 | m2 | 2.75 | 348.09 | 957.25 | 50.66 | 0.06
|  | 走廊及电梯厅 |  |  |  |  | 138391.84 | 27140.17 | 88.63
163 |  | 拆除部分
本页小计 | [6 empty] | 5732.52 | 737.73 | 0.15
【表10.2.2-16】
分部分项工程清单与计价表
单位(专业)工程名称:嵊州宾馆6-7F客房整修工程-建筑 | [5 empty] | 标段: |  |  | 第35页 共77页
序号 | 项目编码 | 项目名称 | 项目特征 | 计量 单位 | 工程量 | 金 额 (元) |  |  |  |  | 备注
[6 empty] | 综合单价 | 合价 | 其中
[8 empty] | 人工费 | 机械费 | 暂估价
164 | 01B024 | 墙、地面、天棚拆除 | 1、墙、地面、天棚拆除 2、部分活动家具甲方自理 3、部分需要回收、如门、浴缸预埋件等需运至甲方指定地点 4、工程量按平面面积计入 5、原有建筑内容成品保护 6、部分设施围护 | m2 | 159.50 | 75.00 | 11962.50
165 |  | 地面
166 | 011102003103 | 块料楼地面 | 1.1200X600X10防滑型抛光砖干水泥擦缝,专用勾缝剂擦缝; 2.30厚DSM15水泥砂浆结合层,表面撒水泥粉; | m2 | 159.50 | 170.93 | 27263.34 | 5300.19 | 51.04
167 | 011105006047 | 金属踢脚线 | 1.w=40mm仿青古铜铝合金踢脚线 2.厚度1.2mm | m | 119.49 | 26.61 | 3179.63 | 1274.96
168 |  | 吊顶
本页小计 | [6 empty] | 42405.47 | 6575.15 | 51.04
【表10.2.2-16】
分部分项工程清单与计价表
单位(专业)工程名称:嵊州宾馆6-7F客房整修工程-建筑 | [5 empty] | 标段: |  |  | 第36页 共77页
序号 | 项目编码 | 项目名称 | 项目特征 | 计量 单位 | 工程量 | 金 额 (元) |  |  |  |  | 备注
[6 empty] | 综合单价 | 合价 | 其中
[8 empty] | 人工费 | 机械费 | 暂估价
169 | 011302001228 | 吊顶天棚 | 1.部位：天棚平面 2.吊顶形式、吊杆规格、高度：M10后扩底锚栓固定与钢筋砼梁板，钢筋吊杆中距横向400，纵向≤800 3.龙骨材料种类、规格、中距：U50型镀锌轻钢主龙骨50*15*1.2mm用Φ8全牙吊件联结后找平，间距900mm；U50型镀锌轻钢覆面次龙骨50*19*0.6mm用吸顶吊件联结，间距≤800mm，次龙骨与次龙骨间距400mm；U50镀锌轻钢覆面横撑龙骨50*19*0.6mm，间距1200mm，用挂插件与次龙骨联结 4.面层材料品种、规格：9.5mm厚双层纸面石膏板用自攻螺栓与龙骨固定，中距≤1200，距板边长边≥10mm，短边≥15mm | m2 | 159.50 | 124.36 | 19835.42 | 6719.74
本页小计 | [6 empty] | 19835.42 | 6719.74
【表10.2.2-16】
分部分项工程清单与计价表
单位(专业)工程名称:嵊州宾馆6-7F客房整修工程-建筑 | [5 empty] | 标段: |  |  | 第37页 共77页
序号 | 项目编码 | 项目名称 | 项目特征 | 计量 单位 | 工程量 | 金 额 (元) |  |  |  |  | 备注
[6 empty] | 综合单价 | 合价 | 其中
[8 empty] | 人工费 | 机械费 | 暂估价
170 | 011302001269 | 吊顶天棚 | 1.部位：天棚侧面 2.吊顶形式、吊杆规格、高度：M10后扩底锚栓固定与钢筋砼梁板，钢筋吊杆中距横向400，纵向≤800 3.龙骨材料种类、规格、中距：U50型镀锌轻钢主龙骨50*15*1.2mm用Φ8全牙吊件联结后找平，间距900mm；U50型镀锌轻钢覆面次龙骨50*19*0.6mm用吸顶吊件联结，间距≤800mm，次龙骨与次龙骨间距400mm；U50镀锌轻钢覆面横撑龙骨50*19*0.6mm，间距1200mm，用挂插件与次龙骨联结 4.基层材料种类、规格：18mm厚阻燃板，比石膏板面层高0.026m 5.面层材料品种、规格：9.5mm厚单层纸面石膏板用自攻螺栓与龙骨固定，中距≤1200，距板边长边≥10mm，短边≥15mm 6.嵌缝材料种类：伸缩缝4条，岩棉52*28mm | m2 | 11.72 | 180.42 | 2114.52 | 680.93
171 | 010810002050 | 成品木窗帘盒 | 1.窗帘盒材质、规格：两边单层成品科技木饰面板，单面10mm厚，中间木龙骨（具体需厂家二次深化），结算时金额不调整 | m | 4.40 | 132.28 | 582.03
172 | 011407002041 | 天棚喷刷涂料 | 1.喷刷涂料部位：天棚 2.刮腻子要求：石膏板顶棚腻子刮3遍 3.涂料品种、喷刷遍数：无机涂料三道 | m2 | 183.81 | 36.23 | 6659.44 | 4207.41
本页小计 | [6 empty] | 9355.99 | 4888.34
【表10.2.2-16】
分部分项工程清单与计价表
单位(专业)工程名称:嵊州宾馆6-7F客房整修工程-建筑 | [5 empty] | 标段: |  |  | 第38页 共77页
序号 | 项目编码 | 项目名称 | 项目特征 | 计量 单位 | 工程量 | 金 额 (元) |  |  |  |  | 备注
[6 empty] | 综合单价 | 合价 | 其中
[8 empty] | 人工费 | 机械费 | 暂估价
173 |  | 墙面
174 | 011207001313 | 墙面装饰板 | 电梯厅 1.1200X2400X8碳晶板,纵向离缝(2mm)拼接,贴至吊顶,勾缝剂勾缝; 2.18mm阻燃板 3.镀锌方管基层 | m2 | 17.71 | 196.90 | 3487.10 | 798.37 | 18.24
175 | 011207001314 | 墙面装饰板 | 电梯厅 1.10mm厚科技木饰面; 2.18mm阻燃板 3.镀锌方管基层 | m2 | 8.14 | 433.75 | 3530.73 | 366.95 | 8.38
176 | 011207001315 | 墙面装饰板 | 电梯贴面 1、1.2厚仿青古铜不锈钢饰面 | m2 | 5.28 | 337.37 | 1781.31 | 279.58
177 | 011207001316 | 墙面装饰板 | 电梯厅 1、1.2厚仿青古铜不锈钢饰面 2.18mm阻燃板 | m2 | 0.67 | 401.75 | 269.17 | 41.51
178 | 011207001499 | 墙面装饰板 | 1.1200X2400X8碳晶板,纵向离缝(2mm)拼接,贴至吊顶,勾缝剂勾缝; 2.4厚专用粘结剂粘贴; 3.9mm阻燃板基层 | m2 | 188.78 | 147.04 | 27758.21 | 5098.95
179 | 011207001318 | 墙面装饰板 | 1.10mm厚科技木饰面; 2.9mm阻燃板基层 | m2 | 61.59 | 383.89 | 23643.79 | 1663.55
本页小计 | [6 empty] | 60470.31 | 8248.91 | 26.62
【表10.2.2-16】
分部分项工程清单与计价表
单位(专业)工程名称:嵊州宾馆6-7F客房整修工程-建筑 | [5 empty] | 标段: |  |  | 第39页 共77页
序号 | 项目编码 | 项目名称 | 项目特征 | 计量 单位 | 工程量 | 金 额 (元) |  |  |  |  | 备注
[6 empty] | 综合单价 | 合价 | 其中
[8 empty] | 人工费 | 机械费 | 暂估价
180 | 011408002002 | 织锦锻裱糊 | 1.基层类型：方管龙骨 2.裱糊部位：内墙面 3.粘结材料种类：专用粘结剂 4.面层材料品种、规格、颜色：0.22mm厚杜邦纸（选样） | m2 | 10.65 | 181.66 | 1934.68 | 336.33 | 10.97
181 | 011502001130 | 地面金属装饰线 | 1.线条材料品种、规格、颜色：仿青古铜304不锈钢型材压条，1.2mm厚，倒U型，展开宽度69.2mm | m | 134.95 | 22.46 | 3030.98 | 198.38
182 | 011502001131 | 墙面金属装饰线 | 1.线条材料品种、规格、颜色：仿青古铜304不锈钢线条，1.2mm厚，展开宽度44mm | m | 2.40 | 28.84 | 69.22 | 28.73
183 | 011502001132 | 墙面金属装饰线 | 1.线条材料品种、规格、颜色：仿青古铜304不锈钢线条，1.2mm厚，展开宽度11mm | m | 15.64 | 8.10 | 126.68 | 54.90
184 | 010801004011 | 木质防火门 | 1.门代号及洞口尺寸：1.2*2.2m，木质甲级防火门 2.其它：含配套门套、贴脸、贴脸18mm厚阻燃板基层、线条及所有五金件 | 樘 | 1 | 1163.09 | 1163.09 | 89.69
|  | 工作间 |  |  |  |  | 31258.09 | 5424.46 | 21.72
185 |  | 拆除部分
本页小计 | [6 empty] | 6324.65 | 708.03 | 10.97
【表10.2.2-16】
分部分项工程清单与计价表
单位(专业)工程名称:嵊州宾馆6-7F客房整修工程-建筑 | [5 empty] | 标段: |  |  | 第40页 共77页
序号 | 项目编码 | 项目名称 | 项目特征 | 计量 单位 | 工程量 | 金 额 (元) |  |  |  |  | 备注
[6 empty] | 综合单价 | 合价 | 其中
[8 empty] | 人工费 | 机械费 | 暂估价
186 | 01B025 | 墙、地面、天棚拆除 | 1、墙、地面、天棚拆除 2、部分活动家具甲方自理 3、部分需要回收、如门、浴缸预埋件等需运至甲方指定地点 4、工程量按平面面积计入 5、原有建筑内容成品保护 6、部分设施围护 | m2 | 25.65 | 75.00 | 1923.75
187 |  | 地面
188 | 010904002104 | 楼（地）面涂膜防水 | 1.3厚水泥基渗透结晶型防水涂料1道; | m2 | 4.60 | 49.72 | 228.71 | 34.32
189 | 011102003104 | 块料楼地面 | 1.找平层厚度、砂浆配合比：DSM20水泥砂浆找坡1%兼找平层（最薄处20mm厚），四角抹小八字角 2.结合层厚度、砂浆配合比：30mm厚DSM15水泥砂浆结合层，表面砂水泥粉 3.面层材料品种、规格、颜色：300*300mm防滑光砖 4.嵌缝材料种类：干水泥擦缝，专用勾缝剂擦缝 | m2 | 1.58 | 138.30 | 218.51 | 66.44 | 1.01
190 | 011102003105 | 块料楼地面 | 1.结合层厚度、砂浆配合比：30mm厚DSM15水泥砂浆结合层，表面砂水泥粉 2.面层材料品种、规格、颜色：300*300mm防滑光砖 3.嵌缝材料种类：干水泥擦缝，专用勾缝剂擦缝 | m2 | 24.93 | 112.42 | 2802.63 | 783.80 | 7.98
本页小计 | [6 empty] | 5173.60 | 884.56 | 8.99
【表10.2.2-16】
分部分项工程清单与计价表
单位(专业)工程名称:嵊州宾馆6-7F客房整修工程-建筑 | [5 empty] | 标段: |  |  | 第41页 共77页
序号 | 项目编码 | 项目名称 | 项目特征 | 计量 单位 | 工程量 | 金 额 (元) |  |  |  |  | 备注
[6 empty] | 综合单价 | 合价 | 其中
[8 empty] | 人工费 | 机械费 | 暂估价
191 | 011101006061 | 平面砂浆保护层 | 1.找平层厚度、砂浆配合比：20mm厚1:3干硬性水泥砂浆防水保护层，表面撒水泥粉 | m2 | 1.58 | 22.93 | 36.23 | 16.10 | 0.92
192 | 011108001035 | 石材零星项目 | 1.工程部位：门槛石 2.找平层厚度、砂浆配合比：20mm厚DSM20水泥砂浆找平层 3.贴结合层厚度、材料种类：30mm厚DSM15水泥砂浆结合层， 4.面层材料品种、规格、颜色：T=20mm爱马仕灰大理石，包括一面磨5*5mm斜边 | m2 | 0.13 | 764.62 | 99.40 | 14.30 | 0.06
193 | 011105006048 | 金属踢脚线 | 1.w=20mm仿青古铜铝合金踢脚线 2.厚度1.2mm | m | 37.68 | 19.13 | 720.82 | 402.05
194 |  | 天棚
195 | 011302001227 | 吊顶天棚 | 1.吊顶形式、吊杆规格、高度：M10后扩底锚栓固定与钢筋砼梁板 2.龙骨材料种类、规格、中距：U50型镀锌轻钢主龙骨50*15*1.2mm@600mm用吊杆与Φ8全牙吊件联结后找平；0.8mm厚98型专用三角龙骨通过挂片连接主龙骨 3.面层材料品种、规格：600*600*1mm铝扣板 | m2 | 25.65 | 160.10 | 4106.57 | 809.26
196 |  | 墙面
本页小计 | [6 empty] | 4963.02 | 1241.71 | 0.98
【表10.2.2-16】
分部分项工程清单与计价表
单位(专业)工程名称:嵊州宾馆6-7F客房整修工程-建筑 | [5 empty] | 标段: |  |  | 第42页 共77页
序号 | 项目编码 | 项目名称 | 项目特征 | 计量 单位 | 工程量 | 金 额 (元) |  |  |  |  | 备注
[6 empty] | 综合单价 | 合价 | 其中
[8 empty] | 人工费 | 机械费 | 暂估价
197 | 010903002073 | 墙面涂膜防水 | 1.3厚水泥基渗透结晶型防水涂料1道; | m2 | 21.67 | 55.18 | 1195.75 | 201.31
198 | 011201004058 | 立面砂浆找平层 | 卫生间及走道墙体 1.10厚DPM15水泥防水砂浆1道(内掺水泥含量的5%%%)罩面压实; 2.界面剂一道甩毛(甩前喷湿墙面), | m2 | 21.67 | 23.27 | 504.26 | 306.63 | 11.70
199 | 010607005010 | 砌块网格布加固 | 1.材料品种、规格：耐碱玻璃纤维网格布一道，145g/m2 2.加固方式：投标人自行综合考虑 3.其它：工程量暂估 | m2 | 3.25 | 6.29 | 20.44 | 12.90
200 | 011207001409 | 墙面装饰板 | 1.1200X2400X8碳晶板,纵向离缝(2mm)拼接,贴至吊顶,勾缝剂勾缝; 2.4厚专用粘结剂粘贴; 3.9mm阻燃板基层 | m2 | 81.33 | 147.04 | 11958.76 | 2196.72
201 |  | 其他
202 | 010801001005 | 木质门 | 1.门代号及洞口尺寸：0.75*2.2m，成品科技木暗门 2.其它：包括所有五金件 | 樘 | 1 | 697.16 | 697.16 | 29.82
203 | 010801002063 | 木质门带套 | 1、成品科技木饰面木门 2、尺寸：1222 3、含门套线条 | 樘 | 1 | 1714.51 | 1714.51 | 83.33
204 | 011210003041 | 玻璃隔断 | 1、成品玻璃隔断（定制） 2、T=10MM钢化玻璃 | m2 | 3.52 | 746.87 | 2628.98 | 156.11
本页小计 | [6 empty] | 18719.86 | 2986.82 | 11.70
【表10.2.2-16】
分部分项工程清单与计价表
单位(专业)工程名称:嵊州宾馆6-7F客房整修工程-建筑 | [5 empty] | 标段: |  |  | 第43页 共77页
序号 | 项目编码 | 项目名称 | 项目特征 | 计量 单位 | 工程量 | 金 额 (元) |  |  |  |  | 备注
[6 empty] | 综合单价 | 合价 | 其中
[8 empty] | 人工费 | 机械费 | 暂估价
205 | 011505001062 | 洗漱台台面 | 1.部位：台盆 2.材料品种、规格、颜色：T=12mm岩板台面 3.支架、配件品种、规格：镀锌角钢龙骨、Q235B | m2 | 1.24 | 576.91 | 715.37 | 222.64
206 | 011207001320 | 墙面装饰板 | 1.部位：台盆下木饰面 2.基层材料种类、规格：地面处做木龙骨30*40@400mm，木材面刷防腐油 3.面层材料品种、规格、颜色：10mm厚成品科技木饰面 | m2 | 4.87 | 346.25 | 1686.24 | 88.73 | 0.05
|  | 七层 |  |  |  |  | 1000957.46 | 156223.30 | 502.85
|  | 标准间 |  |  | 18 |  | 695793.67 | 103289.98 | 345.88
207 |  | 拆除部分
208 | 01B026 | 墙、地面、天棚拆除 | 1、墙、地面、天棚拆除 2、部分活动家具甲方自理 3、部分需要回收、如门、浴缸预埋件等需运至甲方指定地点 4、工程量按平面面积计入 5、原有建筑内容成品保护 6、部分设施围护 | m2 | 442.98 | 75.00 | 33223.50
209 |  | 地面
210 | 010904002105 | 楼（地）面涂膜防水 | 1.3厚水泥基渗透结晶型防水涂料1道; | m2 | 129.24 | 49.72 | 6425.81 | 964.13
本页小计 | [6 empty] | 42050.92 | 1275.50 | 0.05
【表10.2.2-16】
分部分项工程清单与计价表
单位(专业)工程名称:嵊州宾馆6-7F客房整修工程-建筑 | [5 empty] | 标段: |  |  | 第44页 共77页
序号 | 项目编码 | 项目名称 | 项目特征 | 计量 单位 | 工程量 | 金 额 (元) |  |  |  |  | 备注
[6 empty] | 综合单价 | 合价 | 其中
[8 empty] | 人工费 | 机械费 | 暂估价
211 | 011101006087 | 平面砂浆找平层 | 1.20厚DSM15干硬性水泥砂浆防水保护层,表面撒水泥粉; | m2 | 129.24 | 19.18 | 2478.82 | 1145.07 | 28.43
212 | 011102003178 | 块料楼地面 | 1.找平层厚度、砂浆配合比：DSM20水泥砂浆找坡1%兼找平层（最薄处20mm厚），四角抹小八字角 2.结合层厚度、砂浆配合比：30mm厚DSM15水泥砂浆结合层，表面砂水泥粉 3.面层材料品种、规格、颜色：600*1200mm防滑光砖 4.嵌缝材料种类：干水泥擦缝，专用勾缝剂擦缝 | m2 | 111.65 | 196.81 | 21973.84 | 4894.74 | 71.46
213 | 011102003179 | 块料楼地面 | 1.找平层厚度、砂浆配合比：DSM20水泥砂浆找坡1%兼找平层（最薄处20mm厚），四角抹小八字角 2.结合层厚度、砂浆配合比：30mm厚DSM15水泥砂浆结合层，表面砂水泥粉 3.面层材料品种、规格、颜色：600×1200×18mm毛面地砖，包括一面磨5*5mm斜边 4.嵌缝材料种类：干水泥擦缝，专用勾缝剂擦缝 | m2 | 21.96 | 231.67 | 5087.47 | 1514.36 | 14.05
214 | 011104002041 | 竹、木（复合）地板 | 1.基层材料种类、规格：泡沫防潮纸一层 2.面层材料品种、规格、颜色：12mm强化地板 | m2 | 313.74 | 131.53 | 41266.22 | 3134.26
本页小计 | [6 empty] | 70806.35 | 10688.43 | 113.94
【表10.2.2-16】
分部分项工程清单与计价表
单位(专业)工程名称:嵊州宾馆6-7F客房整修工程-建筑 | [5 empty] | 标段: |  |  | 第45页 共77页
序号 | 项目编码 | 项目名称 | 项目特征 | 计量 单位 | 工程量 | 金 额 (元) |  |  |  |  | 备注
[6 empty] | 综合单价 | 合价 | 其中
[8 empty] | 人工费 | 机械费 | 暂估价
215 | 011105006079 | 金属踢脚线 | 1.w=20mm仿青古铜铝合金踢脚线 2.厚度1.2mm | m | 282.78 | 19.13 | 5409.58 | 3017.26
216 |  | 天棚
217 | 011302001250 | 吊顶天棚 | 1.部位：天棚平面 2.吊顶形式、吊杆规格、高度：M10后扩底锚栓固定与钢筋砼梁板，钢筋吊杆中距横向400，纵向≤800 3.龙骨材料种类、规格、中距：U50型镀锌轻钢主龙骨50*15*1.2mm用Φ8全牙吊件联结后找平，间距900mm；U50型镀锌轻钢覆面次龙骨50*19*0.6mm用吸顶吊件联结，间距≤800mm，次龙骨与次龙骨间距400mm；U50镀锌轻钢覆面横撑龙骨50*19*0.6mm，间距1200mm，用挂插件与次龙骨联结 4.面层材料品种、规格：9.5mm厚双层纸面石膏板用自攻螺栓与龙骨固定，中距≤1200，距板边长边≥10mm，短边≥15mm | m2 | 301.32 | 124.36 | 37472.16 | 12694.61
218 | 011302001251 | 吊顶天棚 | 1.吊顶形式、吊杆规格、高度：轻钢龙骨（U50型）吊顶 侧面 2.面层材料品种、规格：侧面9.5厚双层纸面石膏板 | m2 | 83.52 | 128.69 | 10748.19 | 4047.38
本页小计 | [6 empty] | 53629.93 | 19759.25
【表10.2.2-16】
分部分项工程清单与计价表
单位(专业)工程名称:嵊州宾馆6-7F客房整修工程-建筑 | [5 empty] | 标段: |  |  | 第46页 共77页
序号 | 项目编码 | 项目名称 | 项目特征 | 计量 单位 | 工程量 | 金 额 (元) |  |  |  |  | 备注
[6 empty] | 综合单价 | 合价 | 其中
[8 empty] | 人工费 | 机械费 | 暂估价
219 | 011302001252 | 吊顶天棚 | 1.吊顶形式、吊杆规格、高度：M10后扩底锚栓固定与钢筋砼梁板 2.龙骨材料种类、规格、中距：U50型镀锌轻钢主龙骨50*15*1.2mm@600mm用吊杆与Φ8全牙吊件联结后找平，0.8mm厚98型专用三角龙骨通过挂片连接主龙骨 3.面层材料品种、规格：8mm厚象牙白色蜂窝铝板（包括8mm厚折边），窝芯4*4，与墙体交界处15mm宽L型型材收边 | m2 | 129.24 | 357.86 | 46249.83 | 4077.52
220 | 010810002076 | 成品木窗帘盒 | 1.窗帘盒材质、规格：两边单层成品科技木饰面板，单面10mm厚，中间木龙骨（具体需厂家二次深化），结算时金额不调整 | m | 149.40 | 132.28 | 19762.63
221 | 011407002067 | 天棚喷刷涂料 | 1.喷刷涂料部位：天棚 2.刮腻子要求：石膏板顶棚腻子刮3遍 3.涂料品种、喷刷遍数：无机涂料三道 | m2 | 384.84 | 36.23 | 13942.75 | 8808.99
222 |  | 墙面
223 | 010402001029 | 砌块墙 | 1.蒸压加气混凝土砌块 墙厚200mm以内^DM M7.5（砂浆） | m3 | 13.32 | 410.70 | 5470.52 | 1437.09 | 10.12
224 | 010515001005 | 现浇构件钢筋 | 1.钢筋种类、规格：砌体内拉结钢筋φ6.5 | t | 0.089 | 5673.13 | 504.91 | 161.70 | 5.32
本页小计 | [6 empty] | 85930.64 | 14485.30 | 15.44
【表10.2.2-16】
分部分项工程清单与计价表
单位(专业)工程名称:嵊州宾馆6-7F客房整修工程-建筑 | [5 empty] | 标段: |  |  | 第47页 共77页
序号 | 项目编码 | 项目名称 | 项目特征 | 计量 单位 | 工程量 | 金 额 (元) |  |  |  |  | 备注
[6 empty] | 综合单价 | 合价 | 其中
[8 empty] | 人工费 | 机械费 | 暂估价
225 | 011201004101 | 立面砂浆找平层 | 新建墙体 1.10厚DPM15预拌水泥砂浆打底扫毛 2.2厚专用界面剂一道甩毛; | m2 | 177.48 | 23.27 | 4129.96 | 2511.34 | 95.84
226 | 010903002074 | 墙面涂膜防水 | 1.3厚水泥基渗透结晶型防水涂料1道; | m2 | 221.76 | 55.18 | 12236.72 | 2060.15
227 | 011201004095 | 立面砂浆找平层 | 卫生间及走道墙体 1.10厚DPM15水泥防水砂浆1道(内掺水泥含量的5%%%)罩面压实; 2.界面剂一道甩毛(甩前喷湿墙面), | m2 | 221.76 | 23.27 | 5160.36 | 3137.90 | 119.75
228 | 010607005011 | 砌块网格布加固 | 1.材料品种、规格：耐碱玻璃纤维网格布一道，145g/m2 2.加固方式：投标人自行综合考虑 3.其它：工程量暂估 | m2 | 33.26 | 6.29 | 209.21 | 132.04
229 | 011207001548 | 墙面装饰板 | 1.1200X2400X8碳晶板,纵向离缝(2mm)拼接,贴至吊顶,勾缝剂勾缝; 2.4厚专用粘结剂粘贴; 3.9mm阻燃板基层 | m2 | 703.98 | 147.04 | 103513.22 | 19014.50
本页小计 | [6 empty] | 125249.47 | 26855.93 | 215.59
【表10.2.2-16】
分部分项工程清单与计价表
单位(专业)工程名称:嵊州宾馆6-7F客房整修工程-建筑 | [5 empty] | 标段: |  |  | 第48页 共77页
序号 | 项目编码 | 项目名称 | 项目特征 | 计量 单位 | 工程量 | 金 额 (元) |  |  |  |  | 备注
[6 empty] | 综合单价 | 合价 | 其中
[8 empty] | 人工费 | 机械费 | 暂估价
230 | 011207001589 | 墙面装饰板 | 1.部位：电视机柜 2.龙骨材料种类、规格、中距：75*45*0.6mm镀锌轻钢龙骨， 中距竖600mm横1500mm以内 3.基层材料种类、规格：18mm厚阻燃板 4.面层材料品种、规格、颜色：8mm厚碳晶板饰面，综合各类面层样式（如仿布纹面、深灰色面等） | m2 | 102.24 | 224.81 | 22984.57 | 4704.06
231 | 011207001550 | 墙面装饰板 | 1.部位：电视机柜 2.龙骨材料种类、规格、中距：75*45*0.6mm镀锌轻钢龙骨， 中距竖600mm横1500mm以内 3.基层材料种类、规格：18mm厚阻燃板 4.面层材料品种、规格、颜色：1.2mm厚仿青古铜304不锈钢 | m2 | 40.68 | 432.45 | 17592.07 | 3076.22
232 | 011207001551 | 墙面装饰板 | 1.部位：床背景墙 2.基层材料种类、规格：墙体基层清理，第一层间距600mm、18mm厚阻燃板基层，第二层满铺18mm厚阻燃板基层 3.面层材料品种、规格、颜色：10mm厚成品科技木饰面板 | m2 | 90.11 | 443.92 | 40001.63 | 2878.11
233 | 011207001552 | 墙面装饰板 | 1、1.2厚仿青古铜不锈钢饰面 | m2 | 48.42 | 337.37 | 16335.46 | 2563.84
本页小计 | [6 empty] | 96913.73 | 13222.23
【表10.2.2-16】
分部分项工程清单与计价表
单位(专业)工程名称:嵊州宾馆6-7F客房整修工程-建筑 | [5 empty] | 标段: |  |  | 第49页 共77页
序号 | 项目编码 | 项目名称 | 项目特征 | 计量 单位 | 工程量 | 金 额 (元) |  |  |  |  | 备注
[6 empty] | 综合单价 | 合价 | 其中
[8 empty] | 人工费 | 机械费 | 暂估价
234 | 011501010005 | 电视机柜下桌子 | 1.桌子规格：300*200mm 2.基层材料种类、规格：40*40*4mm镀锌方管龙骨@800mm内、Q235B，T=18mm水泥压力板基层 3.面层材料种类、规格：W=10mm岩板面层外侧面和底面10mm厚成品科技木饰面板 | m | 57.78 | 388.49 | 22446.95 | 2670.59
235 |  | 其他
236 | 011502001217 | 地面金属装饰线 | 1.线条材料品种、规格、颜色：仿青古铜304不锈钢型材压条，1.2mm厚，倒U型，展开宽度41.5mm | m | 21.24 | 14.23 | 302.25 | 31.22
237 | 011502001218 | 地面金属装饰线 | 1.线条材料品种、规格、颜色：仿青古铜304不锈钢型材压条，1.2mm厚，长方型，展开宽度46mm | m | 95.04 | 15.57 | 1479.77 | 139.71
238 | 011502001219 | 墙面金属装饰线 | 1.线条材料品种、规格、颜色：古铜色成品铝合金分隔条，1.2mm厚，展开宽度16mm | m | 123.30 | 17.79 | 2193.51 | 1475.90
239 | 010801002104 | 木质门带套 | 1.门代号及洞口尺寸：0.9*2.2m，成品科技木饰面门 2.其它：含门套，贴脸18mm厚水泥压力板基层、线条及所有五金件 | 樘 | 18 | 2571.52 | 46287.36 | 1021.32
本页小计 | [6 empty] | 72709.84 | 5338.74
【表10.2.2-16】
分部分项工程清单与计价表
单位(专业)工程名称:嵊州宾馆6-7F客房整修工程-建筑 | [5 empty] | 标段: |  |  | 第50页 共77页
序号 | 项目编码 | 项目名称 | 项目特征 | 计量 单位 | 工程量 | 金 额 (元) |  |  |  |  | 备注
[6 empty] | 综合单价 | 合价 | 其中
[8 empty] | 人工费 | 机械费 | 暂估价
240 | 011210003067 | 玻璃隔断 | 1.边框材料种类、规格：深灰色喷砂304不锈钢边框玻璃隔断，含配套玻璃门，包括所有五金件 2.玻璃品种、规格、颜色：10mm钢化哑钛色玻璃 3.嵌缝、塞口材料品种：满足图纸、规范要求 | m2 | 138.60 | 746.87 | 103516.18 | 6146.91
241 | 01B027 | 墙面贴镜面膜 | 1.基层类型：玻璃隔断 2.粘结材料种类：专用胶水粘贴 3.面层材料品种、规格、颜色：镜面膜 | m2 | 31.50 | 80.00 | 2520.00
242 | 011505001108 | 洗漱台台面 | 1.部位：台盆 2.材料品种、规格、颜色：T=12mm岩板台面 3.支架、配件品种、规格：镀锌角钢龙骨、Q235B | m2 | 16.74 | 576.91 | 9657.47 | 3005.67
243 | 011207001553 | 墙面装饰板 | 1.部位：台盆下木饰面 2.基层材料种类、规格：地面处做木龙骨30*40@400mm，木材面刷防腐油 3.面层材料品种、规格、颜色：10mm厚成品科技木饰面 | m2 | 60.12 | 346.55 | 20834.59 | 1097.79 | 0.60
244 | 011505001109 | 行李架台面 | 1.部位：行李架台面 2.材料品种、规格、颜色：T=12mm岩板台面 3.支架、配件品种、规格：镀锌角钢龙骨、Q235B | m2 | 6.48 | 576.91 | 3738.38 | 1163.48
本页小计 | [6 empty] | 140266.62 | 11413.85 | 0.60
【表10.2.2-16】
分部分项工程清单与计价表
单位(专业)工程名称:嵊州宾馆6-7F客房整修工程-建筑 | [5 empty] | 标段: |  |  | 第51页 共77页
序号 | 项目编码 | 项目名称 | 项目特征 | 计量 单位 | 工程量 | 金 额 (元) |  |  |  |  | 备注
[6 empty] | 综合单价 | 合价 | 其中
[8 empty] | 人工费 | 机械费 | 暂估价
245 | 011207001554 | 墙面装饰板 | 1.部位：行李架下木饰面 2.基层材料种类、规格：地面处做木龙骨30*40@400mm，木材面刷防腐油 3.面层材料品种、规格、颜色：10mm厚成品科技木饰面 | m2 | 30.60 | 347.64 | 10637.78 | 562.12 | 0.31
|  | 单人间B |  |  |  |  | 48772.36 | 8067.28 | 22.58
246 |  | 拆除部分
247 | 01B029 | 墙、地面、天棚拆除 | 1、墙、地面、天棚拆除 2、部分活动家具甲方自理 3、部分需要回收、如门、浴缸预埋件等需运至甲方指定地点 4、工程量按平面面积计入 5、原有建筑内容成品保护 6、部分设施围护 | m2 | 35.65 | 75.00 | 2673.75
248 |  | 地面
249 | 010904002107 | 楼（地）面涂膜防水 | 1.3厚水泥基渗透结晶型防水涂料1道; | m2 | 7.50 | 49.72 | 372.90 | 55.95
250 | 011101006089 | 平面砂浆找平层 | 1.20厚DSM15干硬性水泥砂浆防水保护层,表面撒水泥粉; | m2 | 7.50 | 19.18 | 143.85 | 66.45 | 1.65
本页小计 | [6 empty] | 13828.28 | 684.52 | 1.96
【表10.2.2-16】
分部分项工程清单与计价表
单位(专业)工程名称:嵊州宾馆6-7F客房整修工程-建筑 | [5 empty] | 标段: |  |  | 第52页 共77页
序号 | 项目编码 | 项目名称 | 项目特征 | 计量 单位 | 工程量 | 金 额 (元) |  |  |  |  | 备注
[6 empty] | 综合单价 | 合价 | 其中
[8 empty] | 人工费 | 机械费 | 暂估价
251 | 011102003182 | 块料楼地面 | 1.找平层厚度、砂浆配合比：DSM20水泥砂浆找坡1%兼找平层（最薄处20mm厚），四角抹小八字角 2.结合层厚度、砂浆配合比：30mm厚DSM15水泥砂浆结合层，表面砂水泥粉 3.面层材料品种、规格、颜色：600*1200mm防滑光砖 4.嵌缝材料种类：干水泥擦缝，专用勾缝剂擦缝 | m2 | 2.15 | 196.81 | 423.14 | 94.26 | 1.38
252 | 011102003183 | 块料楼地面 | 1.找平层厚度、砂浆配合比：DSM20水泥砂浆找坡1%兼找平层（最薄处20mm厚），四角抹小八字角 2.结合层厚度、砂浆配合比：30mm厚DSM15水泥砂浆结合层，表面砂水泥粉 3.面层材料品种、规格、颜色：600×1200×18mm毛面地砖，包括一面磨5*5mm斜边 4.嵌缝材料种类：干水泥擦缝，专用勾缝剂擦缝 | m2 | 1.09 | 234.95 | 256.10 | 77.75 | 0.70
253 | 011102003184 | 块料楼地面 | 1.结合层厚度、砂浆配合比：30mm厚DSM15水泥砂浆结合层，表面砂水泥粉 2.面层材料品种、规格、颜色：600*1200mm防滑光砖 3.嵌缝材料种类：干水泥擦缝，专用勾缝剂擦缝 | m2 | 32.70 | 170.93 | 5589.41 | 1086.62 | 10.46
本页小计 | [6 empty] | 6268.65 | 1258.63 | 12.54
【表10.2.2-16】
分部分项工程清单与计价表
单位(专业)工程名称:嵊州宾馆6-7F客房整修工程-建筑 | [5 empty] | 标段: |  |  | 第53页 共77页
序号 | 项目编码 | 项目名称 | 项目特征 | 计量 单位 | 工程量 | 金 额 (元) |  |  |  |  | 备注
[6 empty] | 综合单价 | 合价 | 其中
[8 empty] | 人工费 | 机械费 | 暂估价
254 | 011108001051 | 石材零星项目 | 1.工程部位：门槛石 2.找平层厚度、砂浆配合比：20mm厚DSM20水泥砂浆找平层 3.贴结合层厚度、材料种类：30mm厚DSM15水泥砂浆结合层， 4.面层材料品种、规格、颜色：T=20mm爱马仕灰大理石，包括一面磨5*5mm斜边 | m2 | 1.02 | 716.86 | 731.20 | 77.08 | 0.45
255 | 011105006081 | 金属踢脚线 | 1.w=20mm仿青古铜铝合金踢脚线 2.厚度1.2mm | m | 17.12 | 19.13 | 327.51 | 182.67
256 |  | 天棚
257 | 011302001256 | 吊顶天棚 | 1.部位：天棚平面 2.吊顶形式、吊杆规格、高度：M10后扩底锚栓固定与钢筋砼梁板，钢筋吊杆中距横向400，纵向≤800 3.龙骨材料种类、规格、中距：U50型镀锌轻钢主龙骨50*15*1.2mm用Φ8全牙吊件联结后找平，间距900mm；U50型镀锌轻钢覆面次龙骨50*19*0.6mm用吸顶吊件联结，间距≤800mm，次龙骨与次龙骨间距400mm；U50镀锌轻钢覆面横撑龙骨50*19*0.6mm，间距1200mm，用挂插件与次龙骨联结 4.面层材料品种、规格：9.5mm厚双层纸面石膏板用自攻螺栓与龙骨固定，中距≤1200，距板边长边≥10mm，短边≥15mm | m2 | 27.73 | 124.36 | 3448.50 | 1168.26
本页小计 | [6 empty] | 4507.21 | 1428.01 | 0.45
【表10.2.2-16】
分部分项工程清单与计价表
单位(专业)工程名称:嵊州宾馆6-7F客房整修工程-建筑 | [5 empty] | 标段: |  |  | 第54页 共77页
序号 | 项目编码 | 项目名称 | 项目特征 | 计量 单位 | 工程量 | 金 额 (元) |  |  |  |  | 备注
[6 empty] | 综合单价 | 合价 | 其中
[8 empty] | 人工费 | 机械费 | 暂估价
258 | 011302001257 | 吊顶天棚 | 1.吊顶形式、吊杆规格、高度：轻钢龙骨（U50型）吊顶 侧面 2.面层材料品种、规格：侧面9.5厚双层防潮纸面石膏板 | m2 | 6.06 | 149.54 | 906.21 | 293.67
259 | 011302001258 | 吊顶天棚 | 1.吊顶形式、吊杆规格、高度：M10后扩底锚栓固定与钢筋砼梁板 2.龙骨材料种类、规格、中距：U50型镀锌轻钢主龙骨50*15*1.2mm@600mm用吊杆与Φ8全牙吊件联结后找平，0.8mm厚98型专用三角龙骨通过挂片连接主龙骨 3.面层材料品种、规格：8mm厚象牙白色蜂窝铝板（包括8mm厚折边），窝芯4*4，与墙体交界处15mm宽L型型材收边 | m2 | 7.34 | 357.86 | 2626.69 | 231.58
260 | 010810002078 | 成品木窗帘盒 | 1.窗帘盒材质、规格：两边单层成品科技木饰面板，单面10mm厚，中间木龙骨（具体需厂家二次深化），结算时金额不调整 | m | 8.05 | 132.28 | 1064.85
261 | 011302001259 | 吊顶天棚 | 1.轻钢龙骨（U50型）吊顶 平面 2.天棚成品科技木饰面 | m2 | 0.62 | 408.01 | 252.97 | 18.22
262 | 011302001260 | 吊顶天棚 | 1.轻钢龙骨（U50型）吊顶 平面 2.天棚不锈钢板饰面 | m2 | 0.15 | 355.72 | 53.36 | 5.36
本页小计 | [6 empty] | 4904.08 | 548.83
【表10.2.2-16】
分部分项工程清单与计价表
单位(专业)工程名称:嵊州宾馆6-7F客房整修工程-建筑 | [5 empty] | 标段: |  |  | 第55页 共77页
序号 | 项目编码 | 项目名称 | 项目特征 | 计量 单位 | 工程量 | 金 额 (元) |  |  |  |  | 备注
[6 empty] | 综合单价 | 合价 | 其中
[8 empty] | 人工费 | 机械费 | 暂估价
263 | 011407002069 | 天棚喷刷涂料 | 1.喷刷涂料部位：天棚 2.刮腻子要求：石膏板顶棚腻子刮3遍 3.涂料品种、喷刷遍数：无机涂料三道 | m2 | 33.79 | 36.23 | 1224.21 | 773.45
264 |  | 墙面
265 | 010903002076 | 墙面涂膜防水 | 1.3厚水泥基渗透结晶型防水涂料1道; | m2 | 14.46 | 55.18 | 797.90 | 134.33
266 | 011201004098 | 立面砂浆找平层 | 卫生间及走道墙体 1.10厚DPM15水泥防水砂浆1道(内掺水泥含量的5%%%)罩面压实; 2.界面剂一道甩毛(甩前喷湿墙面), | m2 | 14.46 | 23.27 | 336.48 | 204.61 | 7.81
267 | 010607005013 | 砌块网格布加固 | 1.材料品种、规格：耐碱玻璃纤维网格布一道，145g/m2 2.加固方式：投标人自行综合考虑 3.其它：工程量暂估 | m2 | 2.17 | 6.29 | 13.65 | 8.61
268 | 011207001562 | 墙面装饰板 | 1.1200X2400X8碳晶板,纵向离缝(2mm)拼接,贴至吊顶,勾缝剂勾缝; 2.4厚专用粘结剂粘贴; 3.9mm阻燃板基层 | m2 | 55.93 | 147.04 | 8223.95 | 1510.67
本页小计 | [6 empty] | 10596.19 | 2631.67 | 7.81
【表10.2.2-16】
分部分项工程清单与计价表
单位(专业)工程名称:嵊州宾馆6-7F客房整修工程-建筑 | [5 empty] | 标段: |  |  | 第56页 共77页
序号 | 项目编码 | 项目名称 | 项目特征 | 计量 单位 | 工程量 | 金 额 (元) |  |  |  |  | 备注
[6 empty] | 综合单价 | 合价 | 其中
[8 empty] | 人工费 | 机械费 | 暂估价
269 | 011207001563 | 墙面装饰板 | 1.部位：电视机柜 2.龙骨材料种类、规格、中距：75*45*0.6mm镀锌轻钢龙骨， 中距竖600mm横1500mm以内 3.基层材料种类、规格：18mm厚阻燃板 4.面层材料品种、规格、颜色：8mm厚碳晶板饰面，综合各类面层样式（如仿布纹面、深灰色面等） | m2 | 6.54 | 224.81 | 1470.26 | 300.91
270 | 011207001564 | 墙面装饰板 | 1.部位：电视机柜 2.龙骨材料种类、规格、中距：75*45*0.6mm镀锌轻钢龙骨， 中距竖600mm横1500mm以内 3.基层材料种类、规格：18mm厚阻燃板 4.面层材料品种、规格、颜色：1.2mm厚仿青古铜304不锈钢 | m2 | 3.21 | 425.53 | 1365.95 | 237.44
271 | 011207001565 | 墙面装饰板 | 1.10mm厚科技木饰面; 2.9mm阻燃板基层 | m2 | 3.23 | 383.89 | 1239.96 | 87.24
272 | 011207001566 | 墙面装饰板 | 1.部位：床背景墙 2.基层材料种类、规格：墙体基层清理，第一层间距600mm、18mm厚阻燃板基层，第二层满铺18mm厚阻燃板基层 3.面层材料品种、规格、颜色：10mm厚成品科技木饰面板 | m2 | 6.01 | 436.45 | 2623.06 | 185.71
本页小计 | [6 empty] | 6699.23 | 811.30
【表10.2.2-16】
分部分项工程清单与计价表
单位(专业)工程名称:嵊州宾馆6-7F客房整修工程-建筑 | [5 empty] | 标段: |  |  | 第57页 共77页
序号 | 项目编码 | 项目名称 | 项目特征 | 计量 单位 | 工程量 | 金 额 (元) |  |  |  |  | 备注
[6 empty] | 综合单价 | 合价 | 其中
[8 empty] | 人工费 | 机械费 | 暂估价
273 | 011207001567 | 墙面装饰板 | 1.基层材料种类、规格：墙体基层清理，9mm厚阻燃板基层 2.面层材料品种、规格、颜色：9mm阻燃板包10mm厚图案墙布硬包 | m2 | 5.82 | 363.73 | 2116.91 | 309.10
274 | 011207001568 | 墙面装饰板 | 1、1.2厚仿青古铜不锈钢饰面 | m2 | 0.96 | 337.37 | 323.88 | 50.83
275 |  | 其他
276 | 011502001223 | 地面金属装饰线 | 1.线条材料品种、规格、颜色：仿青古铜304不锈钢型材压条，1.2mm厚，长方型，展开宽度46mm | m | 5.18 | 15.57 | 80.65 | 7.61
277 | 011502001224 | 墙面金属装饰线 | 1.线条材料品种、规格、颜色：古铜色成品铝合金分隔条，1.2mm厚，展开宽度16mm | m | 7.00 | 17.79 | 124.53 | 83.79
278 | 010801002106 | 木质门带套 | 1.门代号及洞口尺寸：0.9*2.2m，成品科技木饰面门 2.其它：含门套，贴脸18mm厚水泥压力板基层、线条及所有五金件 | 樘 | 1 | 2571.52 | 2571.52 | 56.74
279 | 010801002113 | 木质门带套 | 1.门代号及洞口尺寸：0.75*2.2m，成品科技木饰面门，客房内门 2.其它：含配套科技木门套、贴脸、贴脸18mm厚阻燃板基层、线条及所有五金件 | 樘 | 2 | 1071.52 | 2143.04 | 113.48
本页小计 | [6 empty] | 7360.53 | 621.55
【表10.2.2-16】
分部分项工程清单与计价表
单位(专业)工程名称:嵊州宾馆6-7F客房整修工程-建筑 | [5 empty] | 标段: |  |  | 第58页 共77页
序号 | 项目编码 | 项目名称 | 项目特征 | 计量 单位 | 工程量 | 金 额 (元) |  |  |  |  | 备注
[6 empty] | 综合单价 | 合价 | 其中
[8 empty] | 人工费 | 机械费 | 暂估价
280 | 011210003073 | 玻璃隔断 | 1.边框材料种类、规格：304不锈钢边框，含配套玻璃门，包括所有五金件 2.玻璃品种、规格、颜色：10mm钢化白玻璃 3.嵌缝、塞口材料品种：满足图纸、规范要求 | m2 | 3.56 | 494.37 | 1759.96 | 157.89
281 | 011505001112 | 洗漱台台面 | 1.部位：台盆 2.材料品种、规格、颜色：T=12mm岩板台面 3.支架、配件品种、规格：镀锌角钢龙骨、Q235B | m2 | 1.19 | 576.91 | 686.52 | 213.66
282 | 011207001569 | 墙面装饰板 | 1.部位：台盆下木饰面 2.基层材料种类、规格：地面处做木龙骨30*40@400mm，木材面刷防腐油 3.面层材料品种、规格、颜色：10mm厚成品科技木饰面 | m2 | 3.43 | 347.80 | 1192.95 | 63.08 | 0.07
283 | 011505001113 | 行李架台面 | 1.部位：行李架台面 2.材料品种、规格、颜色：T=12mm岩板台面 3.支架、配件品种、规格：镀锌角钢龙骨、Q235B | m2 | 0.84 | 576.91 | 484.60 | 150.82
284 | 011207001570 | 墙面装饰板 | 1.部位：行李架下木饰面 2.基层材料种类、规格：地面处做木龙骨30*40@400mm，木材面刷防腐油 3.面层材料品种、规格、颜色：10mm厚成品科技木饰面 | m2 | 3.22 | 348.43 | 1121.94 | 59.44 | 0.06
本页小计 | [6 empty] | 5245.97 | 644.89 | 0.13
【表10.2.2-16】
分部分项工程清单与计价表
单位(专业)工程名称:嵊州宾馆6-7F客房整修工程-建筑 | [5 empty] | 标段: |  |  | 第59页 共77页
序号 | 项目编码 | 项目名称 | 项目特征 | 计量 单位 | 工程量 | 金 额 (元) |  |  |  |  | 备注
[6 empty] | 综合单价 | 合价 | 其中
[8 empty] | 人工费 | 机械费 | 暂估价
|  | 套间 |  |  |  |  | 85834.76 | 11703.64 | 23.16
285 |  | 拆除部分
286 | 01B030 | 墙、地面、天棚拆除 | 1、墙、地面、天棚拆除 2、部分活动家具甲方自理 3、部分需要回收、如门、浴缸预埋件等需运至甲方指定地点 4、工程量按平面面积计入 5、原有建筑内容成品保护 6、部分设施围护 | m2 | 52.05 | 75.00 | 3903.75
287 |  | 地面
288 | 010904002108 | 楼（地）面涂膜防水 | 1.3厚水泥基渗透结晶型防水涂料1道; | m2 | 12.83 | 49.72 | 637.91 | 95.71
289 | 011101006090 | 平面砂浆找平层 | 1.20厚DSM15干硬性水泥砂浆防水保护层,表面撒水泥粉; | m2 | 12.83 | 19.18 | 246.08 | 113.67 | 2.82
290 | 011102003185 | 块料楼地面 | 1.找平层厚度、砂浆配合比：DSM20水泥砂浆找坡1%兼找平层（最薄处20mm厚），四角抹小八字角 2.结合层厚度、砂浆配合比：30mm厚DSM15水泥砂浆结合层，表面砂水泥粉 3.面层材料品种、规格、颜色：600*1200mm防滑光砖 4.嵌缝材料种类：干水泥擦缝，专用勾缝剂擦缝 | m2 | 7.35 | 196.81 | 1446.55 | 322.22 | 4.70
本页小计 | [6 empty] | 6234.29 | 531.60 | 7.52
【表10.2.2-16】
分部分项工程清单与计价表
单位(专业)工程名称:嵊州宾馆6-7F客房整修工程-建筑 | [5 empty] | 标段: |  |  | 第60页 共77页
序号 | 项目编码 | 项目名称 | 项目特征 | 计量 单位 | 工程量 | 金 额 (元) |  |  |  |  | 备注
[6 empty] | 综合单价 | 合价 | 其中
[8 empty] | 人工费 | 机械费 | 暂估价
291 | 011102003186 | 块料楼地面 | 1.找平层厚度、砂浆配合比：DSM20水泥砂浆找坡1%兼找平层（最薄处20mm厚），四角抹小八字角 2.结合层厚度、砂浆配合比：30mm厚DSM15水泥砂浆结合层，表面砂水泥粉 3.面层材料品种、规格、颜色：600×1200×18mm毛面地砖，包括一面磨5*5mm斜边 4.嵌缝材料种类：干水泥擦缝，专用勾缝剂擦缝 | m2 | 0.56 | 247.64 | 138.68 | 45.07 | 0.36
292 | 011102003187 | 块料楼地面 | 1.结合层厚度、砂浆配合比：30mm厚DSM15水泥砂浆结合层，表面砂水泥粉 2.面层材料品种、规格、颜色：600*1200mm防滑光砖 3.嵌缝材料种类：干水泥擦缝，专用勾缝剂擦缝 | m2 | 2.08 | 170.93 | 355.53 | 69.12 | 0.67
293 | 011108001052 | 石材零星项目 | 1.工程部位：门槛石 2.找平层厚度、砂浆配合比：20mm厚DSM20水泥砂浆找平层 3.贴结合层厚度、材料种类：30mm厚DSM15水泥砂浆结合层， 4.面层材料品种、规格、颜色：T=20mm爱马仕灰大理石，包括一面磨5*5mm斜边 | m2 | 0.13 | 765.73 | 99.54 | 14.40 | 0.06
本页小计 | [6 empty] | 593.75 | 128.59 | 1.09
【表10.2.2-16】
分部分项工程清单与计价表
单位(专业)工程名称:嵊州宾馆6-7F客房整修工程-建筑 | [5 empty] | 标段: |  |  | 第61页 共77页
序号 | 项目编码 | 项目名称 | 项目特征 | 计量 单位 | 工程量 | 金 额 (元) |  |  |  |  | 备注
[6 empty] | 综合单价 | 合价 | 其中
[8 empty] | 人工费 | 机械费 | 暂估价
294 | 011104002043 | 竹、木（复合）地板 | 1.基层材料种类、规格：泡沫防潮纸一层 2.面层材料品种、规格、颜色：12mm强化地板 | m2 | 44.38 | 131.53 | 5837.30 | 443.36
295 | 011105006082 | 金属踢脚线 | 1.w=20mm仿青古铜铝合金踢脚线 2.厚度1.2mm | m | 27.81 | 19.13 | 532.01 | 296.73
296 |  | 天棚
297 | 011302001261 | 吊顶天棚 | 1.部位：天棚平面 2.吊顶形式、吊杆规格、高度：M10后扩底锚栓固定与钢筋砼梁板，钢筋吊杆中距横向400，纵向≤800 3.龙骨材料种类、规格、中距：U50型镀锌轻钢主龙骨50*15*1.2mm用Φ8全牙吊件联结后找平，间距900mm；U50型镀锌轻钢覆面次龙骨50*19*0.6mm用吸顶吊件联结，间距≤800mm，次龙骨与次龙骨间距400mm；U50镀锌轻钢覆面横撑龙骨50*19*0.6mm，间距1200mm，用挂插件与次龙骨联结 4.面层材料品种、规格：9.5mm厚双层纸面石膏板用自攻螺栓与龙骨固定，中距≤1200，距板边长边≥10mm，短边≥15mm | m2 | 18.23 | 124.36 | 2267.08 | 768.03
本页小计 | [6 empty] | 8636.39 | 1508.12
【表10.2.2-16】
分部分项工程清单与计价表
单位(专业)工程名称:嵊州宾馆6-7F客房整修工程-建筑 | [5 empty] | 标段: |  |  | 第62页 共77页
序号 | 项目编码 | 项目名称 | 项目特征 | 计量 单位 | 工程量 | 金 额 (元) |  |  |  |  | 备注
[6 empty] | 综合单价 | 合价 | 其中
[8 empty] | 人工费 | 机械费 | 暂估价
298 | 011302001262 | 吊顶天棚 | 1.部位：天棚平面 2.吊顶形式、吊杆规格、高度：M10后扩底锚栓固定与钢筋砼梁板，钢筋吊杆中距横向400，纵向≤800 3.龙骨材料种类、规格、中距：U50型镀锌轻钢主龙骨50*15*1.2mm用Φ8全牙吊件联结后找平，间距900mm；U50型镀锌轻钢覆面次龙骨50*19*0.6mm用吸顶吊件联结，间距≤800mm，次龙骨与次龙骨间距400mm；U50镀锌轻钢覆面横撑龙骨50*19*0.6mm，间距1200mm，用挂插件与次龙骨联结 4.基层材料种类、规格：T=9mm阻燃板 5.面层材料品种、规格：9.5mm厚双层纸面石膏板用自攻螺栓与龙骨固定，中距≤1200，距板边长边≥10mm，短边≥15mm | m2 | 22.71 | 168.74 | 3832.09 | 1236.11
299 | 011302001274 | 吊顶天棚 | 1.吊顶形式、吊杆规格、高度：M10后扩底锚栓固定与钢筋砼梁板，钢筋吊杆中距横向400，纵向≤800 2.龙骨材料种类、规格、中距：U50系列轻钢覆面龙骨斜向加固 3.面层材料品种、规格：GRC石膏水波纹星空（定制） | m2 | 6.15 | 603.49 | 3711.46 | 190.28
300 | 011302001264 | 吊顶天棚 | 1.吊顶形式、吊杆规格、高度：轻钢龙骨（U50型）吊顶 侧面 2.面层材料品种、规格：侧面9.5厚双层防潮纸面石膏板 | m2 | 7.55 | 149.54 | 1129.03 | 365.87
本页小计 | [6 empty] | 8672.58 | 1792.26
【表10.2.2-16】
分部分项工程清单与计价表
单位(专业)工程名称:嵊州宾馆6-7F客房整修工程-建筑 | [5 empty] | 标段: |  |  | 第63页 共77页
序号 | 项目编码 | 项目名称 | 项目特征 | 计量 单位 | 工程量 | 金 额 (元) |  |  |  |  | 备注
[6 empty] | 综合单价 | 合价 | 其中
[8 empty] | 人工费 | 机械费 | 暂估价
301 | 011302001272 | 吊顶天棚 | 1.吊顶形式、吊杆规格、高度：M10后扩底锚栓固定与钢筋砼梁板 2.龙骨材料种类、规格、中距：U50型镀锌轻钢主龙骨50*15*1.2mm@600mm用吊杆与Φ8全牙吊件联结后找平，0.8mm厚98型专用三角龙骨通过挂片连接主龙骨 3.面层材料品种、规格：8mm厚象牙白色蜂窝铝板（包括8mm厚折边），窝芯4*4，与墙体交界处15mm宽L型型材收边 | m2 | 10.74 | 357.86 | 3843.42 | 338.85
302 | 010810002079 | 成品木窗帘盒 | 1.窗帘盒材质、规格：两边单层成品科技木饰面板，单面10mm厚，中间木龙骨（具体需厂家二次深化），结算时金额不调整 | m | 22.80 | 132.28 | 3015.98
303 | 011407002070 | 天棚喷刷涂料 | 1.喷刷涂料部位：天棚 2.刮腻子要求：石膏板顶棚腻子刮3遍 3.涂料品种、喷刷遍数：无机涂料三道 | m2 | 44.80 | 36.23 | 1623.10 | 1025.47
304 |  | 墙面
305 | 010903002077 | 墙面涂膜防水 | 1.3厚水泥基渗透结晶型防水涂料1道; | m2 | 25.20 | 55.18 | 1390.54 | 234.11
306 | 011201004099 | 立面砂浆找平层 | 卫生间及走道墙体 1.10厚DPM15水泥防水砂浆1道(内掺水泥含量的5%%%)罩面压实; 2.界面剂一道甩毛(甩前喷湿墙面), | m2 | 25.20 | 23.27 | 586.40 | 356.58 | 13.61
本页小计 | [6 empty] | 10459.44 | 1955.01 | 13.61
【表10.2.2-16】
分部分项工程清单与计价表
单位(专业)工程名称:嵊州宾馆6-7F客房整修工程-建筑 | [5 empty] | 标段: |  |  | 第64页 共77页
序号 | 项目编码 | 项目名称 | 项目特征 | 计量 单位 | 工程量 | 金 额 (元) |  |  |  |  | 备注
[6 empty] | 综合单价 | 合价 | 其中
[8 empty] | 人工费 | 机械费 | 暂估价
307 | 010607005014 | 砌块网格布加固 | 1.材料品种、规格：耐碱玻璃纤维网格布一道，145g/m2 2.加固方式：投标人自行综合考虑 3.其它：工程量暂估 | m2 | 3.78 | 6.29 | 23.78 | 15.01
308 | 011207001571 | 墙面装饰板 | 1.1200X2400X8碳晶板,纵向离缝(2mm)拼接,贴至吊顶,勾缝剂勾缝; 2.4厚专用粘结剂粘贴; 3.9mm阻燃板基层 | m2 | 62.94 | 147.04 | 9254.70 | 1700.01
309 | 011501010006 | 电视机柜下桌子 | 1.桌子规格：300*200mm 2.基层材料种类、规格：40*40*4mm镀锌方管龙骨@800mm内、Q235B，T=18mm阻燃板基层 3.面层材料种类、规格：W=10mm岩板面层外侧面和底面10mm厚成品科技木饰面板 | m | 3.30 | 366.10 | 1208.13 | 135.33
310 | 011207001593 | 墙面装饰板 | 1.部位：电视机柜 2.龙骨材料种类、规格、中距：75*45*0.6mm镀锌轻钢龙骨， 中距竖600mm横1500mm以内 3.基层材料种类、规格：18mm厚阻燃板 4.面层材料品种、规格、颜色：5mm厚碳晶板饰面，综合各类面层样式（如仿布纹面、深灰色面等） | m2 | 6.54 | 196.32 | 1283.93 | 300.91
本页小计 | [6 empty] | 11770.54 | 2151.26
【表10.2.2-16】
分部分项工程清单与计价表
单位(专业)工程名称:嵊州宾馆6-7F客房整修工程-建筑 | [5 empty] | 标段: |  |  | 第65页 共77页
序号 | 项目编码 | 项目名称 | 项目特征 | 计量 单位 | 工程量 | 金 额 (元) |  |  |  |  | 备注
[6 empty] | 综合单价 | 合价 | 其中
[8 empty] | 人工费 | 机械费 | 暂估价
311 | 011207001572 | 墙面装饰板 | 1.部位：电视机柜 2.龙骨材料种类、规格、中距：75*45*0.6mm镀锌轻钢龙骨， 中距竖600mm横1500mm以内 3.基层材料种类、规格：18mm厚阻燃板 4.面层材料品种、规格、颜色：8mm厚碳晶板饰面，综合各类面层样式（如仿布纹面、深灰色面等） | m2 | 5.67 | 224.81 | 1274.67 | 260.88
312 | 011207001573 | 墙面装饰板 | 1.部位：电视机柜 2.龙骨材料种类、规格、中距：75*45*0.6mm镀锌轻钢龙骨， 中距竖600mm横1500mm以内 3.基层材料种类、规格：18mm厚阻燃板 4.面层材料品种、规格、颜色：1.2mm厚仿青古铜304不锈钢 | m2 | 5.47 | 428.38 | 2343.24 | 408.34
313 | 011207001574 | 墙面装饰板 | 1.部位：床背景墙 2.基层材料种类、规格：墙体基层清理，第一层间距600mm、18mm厚阻燃板基层，第二层满铺18mm厚阻燃板基层 3.面层材料品种、规格、颜色：10mm厚成品科技木饰面板 | m2 | 6.01 | 436.45 | 2623.06 | 185.71
314 | 011207001575 | 墙面装饰板 | 1.10mm厚科技木饰面; 2.9mm阻燃板基层 | m2 | 24.30 | 383.89 | 9328.53 | 656.34
本页小计 | [6 empty] | 15569.50 | 1511.27
【表10.2.2-16】
分部分项工程清单与计价表
单位(专业)工程名称:嵊州宾馆6-7F客房整修工程-建筑 | [5 empty] | 标段: |  |  | 第66页 共77页
序号 | 项目编码 | 项目名称 | 项目特征 | 计量 单位 | 工程量 | 金 额 (元) |  |  |  |  | 备注
[6 empty] | 综合单价 | 合价 | 其中
[8 empty] | 人工费 | 机械费 | 暂估价
315 | 011207001576 | 墙面装饰板 | 1.基层材料种类、规格：墙体基层清理，9mm厚阻燃板基层 2.面层材料品种、规格、颜色：9mm阻燃板包10mm厚图案墙布硬包 | m2 | 6.29 | 403.38 | 2537.26 | 390.67
316 | 011207001577 | 墙面装饰板 | 1、1.2厚仿青古铜不锈钢饰面 | m2 | 1.88 | 337.37 | 634.26 | 99.55
317 | 011207001578 | 墙面装饰板 | 1、浴缸基层40*40*4镀锌方管基层 2、T=12MM岩板 | m2 | 2.26 | 407.87 | 921.79 | 130.04 | 0.79
318 |  | 其他
319 | 011502001225 | 地面金属装饰线 | 1.线条材料品种、规格、颜色：仿青古铜304不锈钢型材压条，1.2mm厚，倒U型，展开宽度41.5mm | m | 3.46 | 14.23 | 49.24 | 5.09
320 | 011502001226 | 地面金属装饰线 | 1.线条材料品种、规格、颜色：仿青古铜304不锈钢型材压条，1.2mm厚，长方型，展开宽度46mm | m | 3.79 | 15.57 | 59.01 | 5.57
321 | 011502001227 | 墙面金属装饰线 | 1.线条材料品种、规格、颜色：古铜色成品铝合金分隔条，1.2mm厚，展开宽度16mm | m | 6.85 | 17.79 | 121.86 | 81.99
322 | 010801002108 | 木质门带套 | 1.门代号及洞口尺寸：0.9*2.2m，成品科技木饰面门 2.其它：含门套，贴脸18mm厚水泥压力板基层、线条及所有五金件 | 樘 | 1 | 2571.52 | 2571.52 | 56.74
本页小计 | [6 empty] | 6894.94 | 769.65 | 0.79
【表10.2.2-16】
分部分项工程清单与计价表
单位(专业)工程名称:嵊州宾馆6-7F客房整修工程-建筑 | [5 empty] | 标段: |  |  | 第67页 共77页
序号 | 项目编码 | 项目名称 | 项目特征 | 计量 单位 | 工程量 | 金 额 (元) |  |  |  |  | 备注
[6 empty] | 综合单价 | 合价 | 其中
[8 empty] | 人工费 | 机械费 | 暂估价
323 | 010801002109 | 木质门带套 | 1.门代号及洞口尺寸：0.75*2.2m，成品科技木饰面门，客房内门 2.其它：含配套科技木门套、贴脸、贴脸18mm厚阻燃板基层、线条及所有五金件 | 樘 | 1 | 1071.52 | 1071.52 | 56.74
324 | 010801001010 | 木质门 | 1.门代号及洞口尺寸：0.75*2.2m，成品科技木暗门 2.其它：包括所有五金件 | 樘 | 1 | 697.16 | 697.16 | 29.82
325 | 010801002110 | 木质门带套 | 1.门代号及洞口尺寸：0.9*2.2m，成品科技木饰面门，客房内门 2.其它：含配套科技木门套、贴脸、贴脸18mm厚阻燃板基层、线条及所有五金件 | 樘 | 1 | 1271.52 | 1271.52 | 56.74
326 | 010801001011 | 木质门 | 1.门代号及洞口尺寸：0.9*2.2m，成品科技木暗门 2.其它：包括所有五金件 | 樘 | 1 | 836.60 | 836.60 | 35.78
327 | 011210003070 | 玻璃隔断 | 1.边框材料种类、规格：深灰色喷砂304不锈钢边框玻璃隔断，含配套玻璃门，包括所有五金件 2.玻璃品种、规格、颜色：10mm钢化哑钛色玻璃 3.嵌缝、塞口材料品种：满足图纸、规范要求 | m2 | 9.90 | 746.87 | 7394.01 | 439.07
本页小计 | [6 empty] | 11270.81 | 618.15
【表10.2.2-16】
分部分项工程清单与计价表
单位(专业)工程名称:嵊州宾馆6-7F客房整修工程-建筑 | [5 empty] | 标段: |  |  | 第68页 共77页
序号 | 项目编码 | 项目名称 | 项目特征 | 计量 单位 | 工程量 | 金 额 (元) |  |  |  |  | 备注
[6 empty] | 综合单价 | 合价 | 其中
[8 empty] | 人工费 | 机械费 | 暂估价
328 | 011505001114 | 洗漱台台面 | 1.部位：台盆 2.材料品种、规格、颜色：T=12mm岩板台面 3.支架、配件品种、规格：镀锌角钢龙骨、Q235B | m2 | 2.26 | 576.91 | 1303.82 | 405.78
329 | 011207001579 | 墙面装饰板 | 1.部位：台盆下木饰面 2.基层材料种类、规格：地面处做木龙骨30*40@400mm，木材面刷防腐油 3.面层材料品种、规格、颜色：10mm厚成品科技木饰面 | m2 | 8.92 | 346.49 | 3090.69 | 162.79 | 0.09
330 | 011505001115 | 行李架台面 | 1.部位：行李架台面 2.材料品种、规格、颜色：T=12mm岩板台面 3.支架、配件品种、规格：镀锌角钢龙骨、Q235B | m2 | 0.66 | 576.91 | 380.76 | 118.50
331 | 011207001580 | 墙面装饰板 | 1.部位：行李架下木饰面 2.基层材料种类、规格：地面处做木龙骨30*40@400mm，木材面刷防腐油 3.面层材料品种、规格、颜色：10mm厚成品科技木饰面 | m2 | 2.75 | 348.09 | 957.25 | 50.66 | 0.06
|  | 走廊及电梯厅 |  |  |  |  | 139298.58 | 27737.94 | 89.51
332 |  | 拆除部分
本页小计 | [6 empty] | 5732.52 | 737.73 | 0.15
【表10.2.2-16】
分部分项工程清单与计价表
单位(专业)工程名称:嵊州宾馆6-7F客房整修工程-建筑 | [5 empty] | 标段: |  |  | 第69页 共77页
序号 | 项目编码 | 项目名称 | 项目特征 | 计量 单位 | 工程量 | 金 额 (元) |  |  |  |  | 备注
[6 empty] | 综合单价 | 合价 | 其中
[8 empty] | 人工费 | 机械费 | 暂估价
333 | 01B031 | 墙、地面、天棚拆除 | 1、墙、地面、天棚拆除 2、部分活动家具甲方自理 3、部分需要回收、如门、浴缸预埋件等需运至甲方指定地点 4、工程量按平面面积计入 5、原有建筑内容成品保护 6、部分设施围护 | m2 | 159.50 | 75.00 | 11962.50
334 |  | 地面
335 | 011102003188 | 块料楼地面 | 1.1200X600X10防滑型抛光砖干水泥擦缝,专用勾缝剂擦缝; 2.30厚DSM15水泥砂浆结合层,表面撒水泥粉; | m2 | 159.50 | 170.93 | 27263.34 | 5300.19 | 51.04
336 | 011105006083 | 金属踢脚线 | 1.w=40mm仿青古铜铝合金踢脚线 2.厚度1.2mm | m | 119.49 | 26.61 | 3179.63 | 1274.96
337 |  | 吊顶
本页小计 | [6 empty] | 42405.47 | 6575.15 | 51.04
【表10.2.2-16】
分部分项工程清单与计价表
单位(专业)工程名称:嵊州宾馆6-7F客房整修工程-建筑 | [5 empty] | 标段: |  |  | 第70页 共77页
序号 | 项目编码 | 项目名称 | 项目特征 | 计量 单位 | 工程量 | 金 额 (元) |  |  |  |  | 备注
[6 empty] | 综合单价 | 合价 | 其中
[8 empty] | 人工费 | 机械费 | 暂估价
338 | 011302001266 | 吊顶天棚 | 1.部位：天棚平面 2.吊顶形式、吊杆规格、高度：M10后扩底锚栓固定与钢筋砼梁板，钢筋吊杆中距横向400，纵向≤800 3.龙骨材料种类、规格、中距：U50型镀锌轻钢主龙骨50*15*1.2mm用Φ8全牙吊件联结后找平，间距900mm；U50型镀锌轻钢覆面次龙骨50*19*0.6mm用吸顶吊件联结，间距≤800mm，次龙骨与次龙骨间距400mm；U50镀锌轻钢覆面横撑龙骨50*19*0.6mm，间距1200mm，用挂插件与次龙骨联结 4.面层材料品种、规格：9.5mm厚双层纸面石膏板用自攻螺栓与龙骨固定，中距≤1200，距板边长边≥10mm，短边≥15mm | m2 | 159.50 | 124.36 | 19835.42 | 6719.74
本页小计 | [6 empty] | 19835.42 | 6719.74
【表10.2.2-16】
分部分项工程清单与计价表
单位(专业)工程名称:嵊州宾馆6-7F客房整修工程-建筑 | [5 empty] | 标段: |  |  | 第71页 共77页
序号 | 项目编码 | 项目名称 | 项目特征 | 计量 单位 | 工程量 | 金 额 (元) |  |  |  |  | 备注
[6 empty] | 综合单价 | 合价 | 其中
[8 empty] | 人工费 | 机械费 | 暂估价
339 | 011302001270 | 吊顶天棚 | 1.部位：天棚侧面 2.吊顶形式、吊杆规格、高度：M10后扩底锚栓固定与钢筋砼梁板，钢筋吊杆中距横向400，纵向≤800 3.龙骨材料种类、规格、中距：U50型镀锌轻钢主龙骨50*15*1.2mm用Φ8全牙吊件联结后找平，间距900mm；U50型镀锌轻钢覆面次龙骨50*19*0.6mm用吸顶吊件联结，间距≤800mm，次龙骨与次龙骨间距400mm；U50镀锌轻钢覆面横撑龙骨50*19*0.6mm，间距1200mm，用挂插件与次龙骨联结 4.基层材料种类、规格：18mm厚阻燃板，比石膏板面层高0.026m 5.面层材料品种、规格：9.5mm厚单层纸面石膏板用自攻螺栓与龙骨固定，中距≤1200，距板边长边≥10mm，短边≥15mm 6.嵌缝材料种类：伸缩缝4条，岩棉52*28mm | m2 | 11.72 | 180.42 | 2114.52 | 680.93
340 | 011304001014 | 灯带（槽） | 1.细木工板面悬挑式灯槽、灯带(直形 高15cm内) | m2 | 12.59 | 118.25 | 1488.77 | 597.77 | 0.88
341 | 011407002071 | 天棚喷刷涂料 | 1.喷刷涂料部位：天棚 2.刮腻子要求：石膏板顶棚腻子刮3遍 3.涂料品种、喷刷遍数：无机涂料三道 | m2 | 183.81 | 36.23 | 6659.44 | 4207.41
342 |  | 墙面
本页小计 | [6 empty] | 10262.73 | 5486.11 | 0.88
【表10.2.2-16】
分部分项工程清单与计价表
单位(专业)工程名称:嵊州宾馆6-7F客房整修工程-建筑 | [5 empty] | 标段: |  |  | 第72页 共77页
序号 | 项目编码 | 项目名称 | 项目特征 | 计量 单位 | 工程量 | 金 额 (元) |  |  |  |  | 备注
[6 empty] | 综合单价 | 合价 | 其中
[8 empty] | 人工费 | 机械费 | 暂估价
343 | 011207001581 | 墙面装饰板 | 电梯厅 1.1200X2400X8碳晶板,纵向离缝(2mm)拼接,贴至吊顶,勾缝剂勾缝; 2.18mm阻燃板 3.镀锌方管基层 | m2 | 17.71 | 196.90 | 3487.10 | 798.37 | 18.24
344 | 011207001582 | 墙面装饰板 | 电梯厅 1.10mm厚科技木饰面; 2.18mm阻燃板 3.镀锌方管基层 | m2 | 8.14 | 433.75 | 3530.73 | 366.95 | 8.38
345 | 011207001583 | 墙面装饰板 | 电梯贴面 1、1.2厚仿青古铜不锈钢饰面 | m2 | 5.28 | 337.37 | 1781.31 | 279.58
346 | 011207001584 | 墙面装饰板 | 电梯厅 1、1.2厚仿青古铜不锈钢饰面 2.18mm阻燃板 | m2 | 0.67 | 401.75 | 269.17 | 41.51
347 | 011207001585 | 墙面装饰板 | 1.1200X2400X8碳晶板,纵向离缝(2mm)拼接,贴至吊顶,勾缝剂勾缝; 2.4厚专用粘结剂粘贴; 3.9mm阻燃板基层 | m2 | 188.78 | 147.04 | 27758.21 | 5098.95
348 | 011207001586 | 墙面装饰板 | 1.10mm厚科技木饰面; 2.9mm阻燃板基层 | m2 | 61.59 | 383.89 | 23643.79 | 1663.55
349 | 011408002003 | 织锦锻裱糊 | 1.基层类型：方管龙骨 2.裱糊部位：内墙面 3.粘结材料种类：专用粘结剂 4.面层材料品种、规格、颜色：0.22mm厚杜邦纸（选样） | m2 | 10.65 | 181.66 | 1934.68 | 336.33 | 10.97
本页小计 | [6 empty] | 62404.99 | 8585.24 | 37.59
【表10.2.2-16】
分部分项工程清单与计价表
单位(专业)工程名称:嵊州宾馆6-7F客房整修工程-建筑 | [5 empty] | 标段: |  |  | 第73页 共77页
序号 | 项目编码 | 项目名称 | 项目特征 | 计量 单位 | 工程量 | 金 额 (元) |  |  |  |  | 备注
[6 empty] | 综合单价 | 合价 | 其中
[8 empty] | 人工费 | 机械费 | 暂估价
350 | 011502001228 | 地面金属装饰线 | 1.线条材料品种、规格、颜色：仿青古铜304不锈钢型材压条，1.2mm厚，倒U型，展开宽度69.2mm | m | 134.95 | 22.46 | 3030.98 | 198.38
351 | 011502001229 | 墙面金属装饰线 | 1.线条材料品种、规格、颜色：仿青古铜304不锈钢线条，1.2mm厚，展开宽度44mm | m | 2.40 | 28.84 | 69.22 | 28.73
352 | 011502001230 | 墙面金属装饰线 | 1.线条材料品种、规格、颜色：仿青古铜304不锈钢线条，1.2mm厚，展开宽度11mm | m | 15.64 | 8.10 | 126.68 | 54.90
353 | 010801004012 | 木质防火门 | 1.门代号及洞口尺寸：1.2*2.2m，木质甲级防火门 2.其它：含配套门套、贴脸、贴脸18mm厚阻燃板基层、线条及所有五金件 | 樘 | 1 | 1163.09 | 1163.09 | 89.69
|  | 工作间 |  |  |  |  | 31258.09 | 5424.46 | 21.72
354 |  | 拆除部分
355 | 01B032 | 墙、地面、天棚拆除 | 1、墙、地面、天棚拆除 2、部分活动家具甲方自理 3、部分需要回收、如门、浴缸预埋件等需运至甲方指定地点 4、工程量按平面面积计入 5、原有建筑内容成品保护 6、部分设施围护 | m2 | 25.65 | 75.00 | 1923.75
本页小计 | [6 empty] | 6313.72 | 371.70
【表10.2.2-16】
分部分项工程清单与计价表
单位(专业)工程名称:嵊州宾馆6-7F客房整修工程-建筑 | [5 empty] | 标段: |  |  | 第74页 共77页
序号 | 项目编码 | 项目名称 | 项目特征 | 计量 单位 | 工程量 | 金 额 (元) |  |  |  |  | 备注
[6 empty] | 综合单价 | 合价 | 其中
[8 empty] | 人工费 | 机械费 | 暂估价
356 |  | 地面
357 | 010904002109 | 楼（地）面涂膜防水 | 1.3厚水泥基渗透结晶型防水涂料1道; | m2 | 4.60 | 49.72 | 228.71 | 34.32
358 | 011102003189 | 块料楼地面 | 1.找平层厚度、砂浆配合比：DSM20水泥砂浆找坡1%兼找平层（最薄处20mm厚），四角抹小八字角 2.结合层厚度、砂浆配合比：30mm厚DSM15水泥砂浆结合层，表面砂水泥粉 3.面层材料品种、规格、颜色：300*300mm防滑光砖 4.嵌缝材料种类：干水泥擦缝，专用勾缝剂擦缝 | m2 | 1.58 | 138.30 | 218.51 | 66.44 | 1.01
359 | 011102003190 | 块料楼地面 | 1.结合层厚度、砂浆配合比：30mm厚DSM15水泥砂浆结合层，表面砂水泥粉 2.面层材料品种、规格、颜色：300*300mm防滑光砖 3.嵌缝材料种类：干水泥擦缝，专用勾缝剂擦缝 | m2 | 24.93 | 112.42 | 2802.63 | 783.80 | 7.98
360 | 011101006091 | 平面砂浆保护层 | 1.找平层厚度、砂浆配合比：20mm厚1:3干硬性水泥砂浆防水保护层，表面撒水泥粉 | m2 | 1.58 | 22.93 | 36.23 | 16.10 | 0.92
本页小计 | [6 empty] | 3286.08 | 900.66 | 9.91
【表10.2.2-16】
分部分项工程清单与计价表
单位(专业)工程名称:嵊州宾馆6-7F客房整修工程-建筑 | [5 empty] | 标段: |  |  | 第75页 共77页
序号 | 项目编码 | 项目名称 | 项目特征 | 计量 单位 | 工程量 | 金 额 (元) |  |  |  |  | 备注
[6 empty] | 综合单价 | 合价 | 其中
[8 empty] | 人工费 | 机械费 | 暂估价
361 | 011108001053 | 石材零星项目 | 1.工程部位：门槛石 2.找平层厚度、砂浆配合比：20mm厚DSM20水泥砂浆找平层 3.贴结合层厚度、材料种类：30mm厚DSM15水泥砂浆结合层， 4.面层材料品种、规格、颜色：T=20mm爱马仕灰大理石，包括一面磨5*5mm斜边 | m2 | 0.13 | 764.62 | 99.40 | 14.30 | 0.06
362 | 011105006084 | 金属踢脚线 | 1.w=20mm仿青古铜铝合金踢脚线 2.厚度1.2mm | m | 37.68 | 19.13 | 720.82 | 402.05
363 |  | 天棚
364 | 011302001268 | 吊顶天棚 | 1.吊顶形式、吊杆规格、高度：M10后扩底锚栓固定与钢筋砼梁板 2.龙骨材料种类、规格、中距：U50型镀锌轻钢主龙骨50*15*1.2mm@600mm用吊杆与Φ8全牙吊件联结后找平；0.8mm厚98型专用三角龙骨通过挂片连接主龙骨 3.面层材料品种、规格：600*600*1mm铝扣板 | m2 | 25.65 | 160.10 | 4106.57 | 809.26
365 |  | 墙面
366 | 010903002078 | 墙面涂膜防水 | 1.3厚水泥基渗透结晶型防水涂料1道; | m2 | 21.67 | 55.18 | 1195.75 | 201.31
本页小计 | [6 empty] | 6122.54 | 1426.92 | 0.06
【表10.2.2-16】
分部分项工程清单与计价表
单位(专业)工程名称:嵊州宾馆6-7F客房整修工程-建筑 | [5 empty] | 标段: |  |  | 第76页 共77页
序号 | 项目编码 | 项目名称 | 项目特征 | 计量 单位 | 工程量 | 金 额 (元) |  |  |  |  | 备注
[6 empty] | 综合单价 | 合价 | 其中
[8 empty] | 人工费 | 机械费 | 暂估价
367 | 011201004100 | 立面砂浆找平层 | 卫生间及走道墙体 1.10厚DPM15水泥防水砂浆1道(内掺水泥含量的5%%%)罩面压实; 2.界面剂一道甩毛(甩前喷湿墙面), | m2 | 21.67 | 23.27 | 504.26 | 306.63 | 11.70
368 | 010607005015 | 砌块网格布加固 | 1.材料品种、规格：耐碱玻璃纤维网格布一道，145g/m2 2.加固方式：投标人自行综合考虑 3.其它：工程量暂估 | m2 | 3.25 | 6.29 | 20.44 | 12.90
369 | 011207001587 | 墙面装饰板 | 1.1200X2400X8碳晶板,纵向离缝(2mm)拼接,贴至吊顶,勾缝剂勾缝; 2.4厚专用粘结剂粘贴; 3.9mm阻燃板基层 | m2 | 81.33 | 147.04 | 11958.76 | 2196.72
370 |  | 其他
371 | 010801001012 | 木质门 | 1.门代号及洞口尺寸：0.75*2.2m，成品科技木暗门 2.其它：包括所有五金件 | 樘 | 1 | 697.16 | 697.16 | 29.82
372 | 010801002111 | 木质门带套 | 1、成品科技木饰面木门 2、尺寸：1222 3、含门套线条 | 樘 | 1 | 1714.51 | 1714.51 | 83.33
373 | 011210003071 | 玻璃隔断 | 1、成品玻璃隔断（定制） 2、T=10MM钢化玻璃 | m2 | 3.52 | 746.87 | 2628.98 | 156.11
本页小计 | [6 empty] | 17524.11 | 2785.51 | 11.70
【表10.2.2-16】
分部分项工程清单与计价表
单位(专业)工程名称:嵊州宾馆6-7F客房整修工程-建筑 | [5 empty] | 标段: |  |  | 第77页 共77页
序号 | 项目编码 | 项目名称 | 项目特征 | 计量 单位 | 工程量 | 金 额 (元) |  |  |  |  | 备注
[6 empty] | 综合单价 | 合价 | 其中
[8 empty] | 人工费 | 机械费 | 暂估价
374 | 011505001116 | 洗漱台台面 | 1.部位：台盆 2.材料品种、规格、颜色：T=12mm岩板台面 3.支架、配件品种、规格：镀锌角钢龙骨、Q235B | m2 | 1.24 | 576.91 | 715.37 | 222.64
375 | 011207001588 | 墙面装饰板 | 1.部位：台盆下木饰面 2.基层材料种类、规格：地面处做木龙骨30*40@400mm，木材面刷防腐油 3.面层材料品种、规格、颜色：10mm厚成品科技木饰面 | m2 | 4.87 | 346.25 | 1686.24 | 88.73 | 0.05
本页小计 | [6 empty] | 2401.61 | 311.37 | 0.05
合计 | [6 empty] | 2071353.04 | 322117.49 | 1049.21

## 0_1_表10_2_2-16 施工技术措施项目清单与计价
【表10.2.2-16】
施工技术措施项目清单与计价表
单位(专业)工程名称:嵊州宾馆6-7F客房整修工程-建筑 | [5 empty] | 标段: |  |  | 第1页 共2页
序号 | 项目编码 | 项目名称 | 项目特征 | 计量 单位 | 工程量 | 金 额 (元) |  |  |  |  | 备注
[6 empty] | 综合单价 | 合价 | 其中
[8 empty] | 人工费 | 机械费 | 暂估价
|  | [请输入分部名称,电子评标勿删] |  |  |  |  | 12338.79 | 8644.53 | 719.34
1 | 011701006001 | 满堂脚手架 | 1.满堂脚手架 ~基本层3.6m～5.2m`单独装饰或二次装饰工程，层高在3.6m以内的天棚饰面脚手架 | m2 | 1473.35 | 7.48 | 11020.66 | 7867.69 | 604.07
2 | 011701003001 | 内墙砌筑脚手架 | 1.搭设方式：自行综合考虑 2.搭设高度：3.6m内 3.脚手架材质：钢管，并满足当地政府验收要求 | m2 | 501.19 | 2.63 | 1318.13 | 776.84 | 115.27
|  | 垂直运输、超高施工增加费 |  |  | 0 |  | 78847.41 | 29187.56 | 32292.91
3 | 011703001002 | 垂直运输 | 1.建筑物建筑类型及结构形式：框架结构，1台施工电梯SCD200/200 2.建筑物檐口高度、层数：30m内、7层 3.租赁时间：90天 4.其它：因实际工作时间一天超过8小时结算综合单价不调整，投标人综合考虑此因素 | 天 | 90 | 523.59 | 47123.10 | 16200.00 | 21240.00
4 | 011704001001 | 超高施工增加 | 1.建筑物建筑类型及结构形式：框架结构 2.建筑物檐口高度、层数：30m内、7层 3.其它：一项包干，结算不调整 | 项 | 1 | 7121.07 | 7121.07 | 5835.56 | 17.63
本页小计 | [6 empty] | 66582.96 | 30680.09 | 21976.97
【表10.2.2-16】
施工技术措施项目清单与计价表
单位(专业)工程名称:嵊州宾馆6-7F客房整修工程-建筑 | [5 empty] | 标段: |  |  | 第2页 共2页
序号 | 项目编码 | 项目名称 | 项目特征 | 计量 单位 | 工程量 | 金 额 (元) |  |  |  |  | 备注
[6 empty] | 综合单价 | 合价 | 其中
[8 empty] | 人工费 | 机械费 | 暂估价
5 | 011705001001 | 大型机械设备进出场及安拆 | 1.机械设备名称：施工电梯 2.机械设备规格型号：SCD200/200 | 台次 | 1 | 24603.24 | 24603.24 | 7152.00 | 11035.28
本页小计 | [6 empty] | 24603.24 | 7152.00 | 11035.28
合计 | [6 empty] | 91186.20 | 37832.09 | 33012.25

## 0_1_表10_2_2-22 暂列金额明细表
【表10.2.2-22】
暂列金额明细表
工程名称:建筑 |  |  | 标段: | 第1页 共1页
序号 | 项 目 名 称 | 计量单位 | 暂定金额(元) | 备注
1 | 标化工地增加费 | 项
2 | 优质工程增加费 | 项
3 | 其他暂列金额 | 项 | 114718.35 | 估算比例一般不高于5%
3.1 | 其他暂列金额 | 项 | 114718.35
合计 |  |  | 114718.35 | -

## 0_1_表10_2_2-24 专业工程暂估价表
【表10.2.2-24】
专业工程暂估价表
单位(专业)工程名称:嵊州宾馆6-7F客房整修工程-建筑 |  | 标段: | 第1页 共1页
序号 | 工 程 名 称 | 工程内容 | 暂估金额(元) | 备注
1 | 部分甲供材料安装费 |  | 8000.00
合计 |  |  | 8000.00

## 0_1_表10_2_2-29 主要工日一览表
【表10.2.2-29】
主要工日一览表
工程名称:建筑 |  |  | 标段: |  | 第1页 共1页
序号 | 工日名称（类别） | 单位 | 数 量 | 单价(元) | 合价（元） | 备注
1 | 二类人工 | 工日 | 183.085 | 149.00 | 27279.65
2 | 三类人工 | 工日 | 1816.385 | 171.00 | 310601.85
3 | 施工电梯机上人工费人工费 | 天 | 90.000 | 180.00 | 16200.00
4 | 人工费 | 元 | 5232.723 | 1.00 | 5232.72
5 | 人工费(人工降效） | 元 | 602.839 | 1.00 | 602.84

## 0_1_表10_2_2-31 主要材料和工程设备一览表
【表10.2.2-31】
主要材料和工程设备一览表
工程名称:建筑 |  |  |  | 标段: |  | 第1页 共3页
序号 | 名称、规格、型号 | 单位 | 数量 | 单价(元) | 合价（元） | 备注
1 | 热轧光圆钢筋HPB300 φ6.5 | t | 0.197 | 3319.00 | 653.51
2 | 仿青古铜不锈钢饰面1.2厚 | m2 | 0.315 | 252.00 | 79.38
3 | 仿青古铜不锈钢304δ1.2 | m2 | 106.029 | 252.00 | 26719.31
4 | 仿青古铜不锈钢饰面1.2厚 | m2 | 124.950 | 252.00 | 31487.40
5 | 仿青古铜304不锈钢线条1.2mm，展开宽度44mm | m | 5.088 | 12.32 | 62.68
6 | 古铜色成品铝合金分隔条1.2mm，展开宽度16mm | m | 302.376 | 1.89 | 570.89
7 | 仿青古铜304不锈钢型材压条长方型，1.2mm，展开宽度46mm | m | 231.440 | 12.88 | 2980.95
8 | 仿青古铜304不锈钢型材压条倒U型，1.2mm，展开宽度41.5mm | m | 56.413 | 11.62 | 655.52
9 | 仿青古铜304不锈钢型材压条倒U型，1.2mm，展开宽度69.2mm | m | 286.094 | 19.38 | 5543.36
10 | 镀锌铁丝10# | kg | 12.164 | 4.25 | 51.70
11 | 镀锌铁丝18# | kg | 10.608 | 4.25 | 45.08
12 | 普通硅酸盐水泥PO 42.5综合 | kg | 1915.602 | 0.39 | 754.75
13 | 白色硅酸盐水泥425#、二级白度 | kg | 76.340 | 0.63 | 47.94
14 | 黄砂净砂 | t | 0.679 | 168.00 | 114.06
15 | 黄砂净砂(细砂) | t | 0.712 | 168.00 | 119.65
16 | 蒸压砂加气混凝土砌块B06 A3.5 | m3 | 28.003 | 248.00 | 6944.82
17 | 干混地面砂浆DS M15.0 | kg | 49788.515 | 0.23 | 11301.99
18 | 干混地面砂浆DS M20.0 | kg | 16068.805 | 0.24 | 3776.17
19 | 干混抹灰砂浆DP M15.0 | kg | 16371.907 | 0.25 | 4092.98
20 | 干混砌筑砂浆DM M7.5 | kg | 3375.092 | 0.21 | 715.52
21 | 成品科技木饰面10mm厚 | m2 | 1.302 | 309.73 | 403.27
22 | 成品科技木饰面10mm厚 | m2 | 42.389 | 309.73 | 13128.99
23 | 细木工板δ15 | m2 | 13.220 | 32.78 | 433.31
24 | 阻燃板18mm | m2 | 24.612 | 50.43 | 1241.18
25 | 阻燃板δ9 | m2 | 2673.038 | 26.88 | 71851.25
【表10.2.2-31】
主要材料和工程设备一览表
工程名称:建筑 |  |  |  | 标段: |  | 第2页 共3页
序号 | 名称、规格、型号 | 单位 | 数量 | 单价(元) | 合价（元） | 备注
26 | 阻燃板δ18 | m2 | 752.219 | 50.43 | 37934.42
27 | 地砖300×300 | m2 | 54.611 | 58.41 | 3189.81
28 | 毛面地砖600×1200×18 | m2 | 51.459 | 112.00 | 5763.43
29 | 防滑光砖600*1200 | m2 | 668.834 | 112.00 | 74909.45
30 | 强化地板 | m2 | 780.854 | 100.00 | 78085.35
31 | 爱马仕灰大理石T=20mm | m2 | 2.714 | 567.60 | 1540.24
32 | 岩板10mm | m2 | 37.875 | 272.00 | 10302.00
33 | 岩板12mm | m2 | 62.669 | 311.00 | 19490.00
34 | 纸面石膏板1200×2400×9.5 | m2 | 2714.654 | 13.27 | 36023.46
35 | 防潮纸面石膏板1200×2400×9.5 | m2 | 59.770 | 23.01 | 1375.31
36 | 成品科技木饰面板10mm | m2 | 679.144 | 309.73 | 210351.33
37 | 碳晶板饰面5mm | m2 | 13.211 | 47.01 | 621.04
38 | 碳晶板饰面8mm | m2 | 2557.845 | 75.22 | 192401.12
39 | 象牙白色蜂窝铝板(配套)600*600*8mm折边，窝芯4*4 | m2 | 317.920 | 272.00 | 86474.19
40 | 铝合金方板(配套)600*600*1 | m2 | 52.839 | 80.00 | 4227.12
41 | 阻燃板18mm | m2 | 105.110 | 50.43 | 5300.68
42 | GRC石膏水波纹星空（定制） | m2 | 12.915 | 500.00 | 6457.50
43 | 杜邦纸0.22mm | m2 | 24.663 | 120.00 | 2959.58
44 | 墙布 | m2 | 30.633 | 200.00 | 6126.56
45 | 304不锈钢边框10mm钢化白玻璃隔断 | m2 | 7.191 | 400.00 | 2876.48
46 | 不锈钢钢化玻璃隔断 | m2 | 321.786 | 650.00 | 209160.90
47 | 轻型龙骨U50 | m2 | 1361.681 | 35.40 | 48203.49
48 | 单扇成品套装平开门（客房内门）科技木饰面，0.75*2.2m，含配套门套、贴脸、贴脸18mm厚阻燃板基层、线条及所有五金件 | 樘 | 6.000 | 1000.00 | 6000.00
49 | 单扇成品套装平开门（客房内门）科技木饰面，0.9*2.2m，含配套门套、贴脸、贴脸18mm厚阻燃板基层、线条及所有五金件 | 樘 | 2.000 | 1200.00 | 2400.00
【表10.2.2-31】
主要材料和工程设备一览表
工程名称:建筑 |  |  |  | 标段: |  | 第3页 共3页
序号 | 名称、规格、型号 | 单位 | 数量 | 单价(元) | 合价（元） | 备注
50 | 成品科技木饰面木门0922 | 樘 | 42.000 | 2500.00 | 105000.00
51 | 成品科技木饰面木门1222 | 樘 | 2.000 | 1600.00 | 3200.00
52 | 成品科技木暗门 | m2 | 10.560 | 400.00 | 4224.00
53 | 木质防火门(甲级)含配套门套、贴脸、贴脸18mm厚阻燃板基层、线条及所有五金件 | m2 | 5.188 | 400.00 | 2075.04
54 | 成品仿青古铜色铝合金踢脚线（含配套金属踢脚卡基层）20mm | m | 795.176 | 5.29 | 4206.48
55 | 成品仿青古铜色铝合金踢脚线（含配套金属踢脚卡基层）40mm | m | 250.929 | 12.42 | 3116.54
56 | 仿青古铜304不锈钢线条1.2mm，展开宽度11mm | m | 33.157 | 3.08 | 102.12
57 | 水 | t | 0.005 | 5.73 | 0.03
58 | 电 | kW·h | 1938.922 | 0.88 | 1706.25
59 | 水 | m3 | 44.861 | 5.73 | 257.05
60 | 岩板12mm | m2 | 4.656 | 311.00 | 1447.89
61 | 墙面贴镜面膜 | m2 | 64.750 | 80.00 | 5180.00
62 | 成品木窗帘盒两面10mm厚成品科技木饰面板，中间木龙骨（具体需厂家二次深化） | m2 | 77.457 | 654.87 | 50724.20
63 | 墙、地面、天棚拆除 | m2 | 1473.350 | 75.00 | 110501.25

## 0_2_表10_2_2-13 【含单列含安责险】单位(专
【表10.2.2-13】
单位（专业）工程招标控制价费用表
工程名称:嵊州宾馆6-7F客房整修工程-安装 |  |  | 标段: | 第1页 共1页
序号 | 费用名称 |  | 计算公式 | 金额 (元) | 备注
1 | 分部分项工程费 |  | ∑(分部分项工程量×综合单价） | 671387.89 | 见表10.2.2-16
1.1 | 其中 | 人工费+机械费 | ∑分部分项（定额人工费+定额机械费） | 189163.75
2 | 措施项目费 |  | （2.1+2.2） | 31595.57
2.1 | 施工技术措施项目费 |  | ∑(技措项目工程量×综合单价） | 17394.96 | 见表10.2.2-16
2.1.1 | 其中 | 人工费+机械费 | ∑技措项目（定额人工费+定额机械费） | 3779.32
2.2 | 施工组织措施项目费 |  | (1.1+2.1.1)×7.36% | 14200.61 | 见表10.2.2-20
2.2.1 | 其中 | 安全文明施工基本费 | (1.1+2.1.1)×7.1% | 13698.96 | 见表10.2.2-20
3 | 其他项目费 |  | （3.1+3.2+3.3+3.4） | 69604.10
3.1 | 暂列金额 |  | 3.1.1+3.1.2+3.1.3 | 39604.10 | 见表10.2.2-21
3.1.1 | 其中 | 标化工地增加费 | 按招标文件规定额度列计 |  | 见表10.2.2-22
3.1.2 |  | 优质工程增加费 | 按招标文件规定额度列计 |  | 见表10.2.2-22
3.1.3 |  | 其他暂列金额 | 按招标文件规定额度列计 | 39604.10 | 见表10.2.2-22
3.2 | 暂估价 |  | 3.2.1+3.2.2+3.2.3 | 30000.00 | 见表10.2.2-21
3.2.1 | 其中 | 材料（工程设备）暂估价 | 按招标文件规定额度列计 (或计入综合单价) |  | 见表10.2.2-23
3.2.2 |  | 专业工程暂估价 | 按招标文件规定额度列计 | 30000.00 | 见表10.2.2-24
3.2.3 |  | 专项技术措施暂估价 | 按招标文件规定额度列计 |  | 见表10.2.2-25
3.3 | 计日工 |  | ∑计日工(暂估数量×综合单价） |  | 见表10.2.2-21
3.4 | 施工总承包服务费 |  | 3.4.1+3.4.2 |  | 见表10.2.2-21
3.4.1 | 其中 | 专业发包工程管理费 | ∑专业发包工程（暂估金额×费率） |  | 见表10.2.2-27
3.4.2 |  | 甲供材料设备管理费 | 甲供材料暂估金额×费率+甲供设备暂估金额×费率 |  | 见表10.2.2-27
4 | 规费 |  | (1.1+2.1.1)×30.63% | 59098.46
5 | 单列费用 |  | 单列费用
6 | 税金 |  | (1+2+3+4+计税不计费+计税不计费不下浮)×9% | 74851.74
7 | 下浮 |  | (1+2+3+4+5+6-不计税不计费不下浮-计税不计费不下浮-暂估材料)×0%
其中 | 甲供费（不计入造价） |  | 甲供材料费+甲供主材费+甲供设备费
其中 | 安全生产责任保险费 |  | (1.1+2.1.1)×1.37% | 2671.68 | 已计入企业管理费
招标控制价合计 |  |  | 1+2+3+4+5+6-7 | 906538.00

## 0_2_表10_2_2-16 分部分项工程清单与计价表
【表10.2.2-16】
分部分项工程清单与计价表
单位(专业)工程名称:嵊州宾馆6-7F客房整修工程-安装 | [5 empty] | 标段: |  |  | 第1页 共21页
序号 | 项目编码 | 项目名称 | 项目特征 | 计量 单位 | 工程量 | 金 额 (元) |  |  |  |  | 备注
[6 empty] | 综合单价 | 合价 | 其中
[8 empty] | 人工费 | 机械费 | 暂估价
|  | 电气系统 |  |  |  |  | 325271.08 | 100688.87 | 1157.27
1 | 030411003001 | 桥架 | 1.名 称：槽式/托盘式电缆桥架热镀锌板+喷塑(防火塑粉) 2.规 格、型号：GQJ-C/P200×100×δ1.2 | m | 129.11 | 88.85 | 11471.42 | 2512.48 | 130.40
2 | 030413001001 | 铁构件 | 1.名称：吊管支架和桥架吊支架； 2.材质；型钢。 | kg | 694.54 | 16.10 | 11182.09 | 5681.34 | 632.03
3 | 031201003001 | 金属结构刷油 | 1.除锈级别：手工除微锈； 2.油漆品种：防锈漆、调和漆； 3.结构类型：一般管架； 4.涂刷遍数、漆膜厚度：除锈后刷防锈漆二遍、再刷调和漆二遍。 | m2 | 129.11 | 1.68 | 216.90 | 95.54 | 27.11
4 | 030404017001 | 配电箱 | 1.名称：成套配电箱 AL-BC 2.型号、规格：规格型号及电器元件配置按设计要求； 3.安装方式：嵌墙安装。 | 台 | 2 | 1058.94 | 2117.88 | 429.12
5 | 030404017002 | 配电箱 | 1.名称：成套配电箱 ALkf1 2.型号、规格：规格型号及电器元件配置按设计要求； 3.安装方式：吊顶内安装。 | 台 | 40 | 954.36 | 38174.40 | 5596.40
6 | 030404017003 | 配电箱 | 1.名称：成套配电箱 ALkf2 2.型号、规格：规格型号及电器元件配置按设计要求； 3.安装方式：吊顶内安装。 | 台 | 4 | 954.36 | 3817.44 | 559.64
本页小计 | [6 empty] | 66980.13 | 14874.52 | 789.54
【表10.2.2-16】
分部分项工程清单与计价表
单位(专业)工程名称:嵊州宾馆6-7F客房整修工程-安装 | [5 empty] | 标段: |  |  | 第2页 共21页
序号 | 项目编码 | 项目名称 | 项目特征 | 计量 单位 | 工程量 | 金 额 (元) |  |  |  |  | 备注
[6 empty] | 综合单价 | 合价 | 其中
[8 empty] | 人工费 | 机械费 | 暂估价
7 | 030411001001 | 配管 | 1.名称：线缆保护管； 2.材质、规格：JDG导管（热镀锌）G20*1.6； 3.配置形式：吊顶内敷设； 4.接地要求：按施工验收规范要求。 | m | 2926.69 | 14.36 | 42027.27 | 20164.89
8 | 030411001002 | 配管 | 1.名称：线缆保护管； 2.材质、规格：JDG导管（热镀锌）G20*1.6； 3.配置形式：砖、混凝土结构暗配； 4.接地要求：按施工验收规范要求。 | m | 2480.44 | 10.55 | 26168.64 | 10318.63 | 124.02
9 | 030411001003 | 配管 | 1.名称：线缆保护管； 2.材质、规格：JDG导管（热镀锌）G25*1.6； 3.配置形式：砖、混凝土结构暗配； 4.接地要求：按施工验收规范要求。 | m | 4.50 | 14.38 | 64.71 | 25.74 | 0.32
10 | 030411001004 | 配管 | 1.名称：线缆保护管； 2.材质、规格：PVC20； 3.配置形式：砖、混凝土结构暗配； 4.接地要求：按施工验收规范要求。 | m | 273.25 | 6.98 | 1907.29 | 1131.26
11 | 030408001001 | 电力电缆 | 1.电缆名称：铜芯低烟无卤电力电缆 2.电缆规格、型号：WDZ-YJY-3*4 3.敷设方式、部位：穿管及水平电缆桥架内敷设 4.电压等级(KV)：1KV以下 5.地形：室内 | m | 1450.86 | 15.09 | 21893.48 | 2727.62 | 72.54
本页小计 | [6 empty] | 92061.39 | 34368.14 | 196.88
【表10.2.2-16】
分部分项工程清单与计价表
单位(专业)工程名称:嵊州宾馆6-7F客房整修工程-安装 | [5 empty] | 标段: |  |  | 第3页 共21页
序号 | 项目编码 | 项目名称 | 项目特征 | 计量 单位 | 工程量 | 金 额 (元) |  |  |  |  | 备注
[6 empty] | 综合单价 | 合价 | 其中
[8 empty] | 人工费 | 机械费 | 暂估价
12 | 030408001002 | 电力电缆 | 1.电缆名称：铜芯低烟无卤电力电缆 2.电缆规格、型号：WDZ-YJY-5*6 3.敷设方式、部位：穿管及水平电缆桥架内敷设 4.电压等级(KV)：1KV以下 5.地形：室内 | m | 13.70 | 31.46 | 431.00 | 25.76 | 0.69
13 | 030408006001 | 电力电缆头 | 1.名 称：电力电缆终端头 2.型 号、规 格：截面10(mm2)以下三芯及以上 3.材质、类型：铜芯，简易干包式 4.安装部位：配电箱、柜内 5.电压等级(kV)：1KV以下 | 个 | 96 | 27.85 | 2673.60 | 918.72
14 | 030411004001 | 配线 | 1.名称：铜芯低烟无卤电线； 2.配线形式：管内穿线； 3.配线型号、规格：WDZ-BYJ-2.5； 4.配线线制：照明线。 | m | 15233.12 | 3.80 | 57885.86 | 10206.19
15 | 030411004002 | 配线 | 1.名称：铜芯低烟无卤电线； 2.配线形式：管内穿线； 3.配线型号、规格：WDZ-BYJR-2.5； 4.配线线制：照明线。 | m | 720.21 | 3.80 | 2736.80 | 482.54
16 | 030411004003 | 配线 | 1.名称：铜芯聚氯乙烯绝缘聚氯乙烯护套软电线； 2.配线形式：管内穿线； 3.配线型号、规格：RVV-3*1.0； 4.配线线制：照明线。 | m | 118.50 | 5.89 | 697.97 | 81.77
本页小计 | [6 empty] | 64425.23 | 11714.98 | 0.69
【表10.2.2-16】
分部分项工程清单与计价表
单位(专业)工程名称:嵊州宾馆6-7F客房整修工程-安装 | [5 empty] | 标段: |  |  | 第4页 共21页
序号 | 项目编码 | 项目名称 | 项目特征 | 计量 单位 | 工程量 | 金 额 (元) |  |  |  |  | 备注
[6 empty] | 综合单价 | 合价 | 其中
[8 empty] | 人工费 | 机械费 | 暂估价
17 | 030411004004 | 配线 | 1.名称：铜芯聚氯乙烯绝缘绞型连接用软电线； 2.配线形式：管内穿线； 3.配线型号、规格：RVS-7*0.5； 4.配线线制：照明线。 | m | 142.35 | 6.39 | 909.62 | 123.84
18 | 030413002001 | 凿（压）槽 | 1.名 称：混凝土刨沟槽 2.规 格：管径(mm以内)20 | m | 2430.81 | 2.75 | 6684.73 | 4569.92 | 170.16
19 | 030411006006 | 接线盒 | 1.名 称：开关盒 2.材 质：塑料 3.规 格：120型 4.安装形式：暗装 | 个 | 46 | 6.98 | 321.08 | 141.22
20 | 030411006001 | 接线盒 | 1.名 称：金属接线盒 2.材 质：钢制 3.规 格：86型 4.安装形式：明装 | 个 | 908 | 11.63 | 10560.04 | 5556.96
21 | 030411006002 | 接线盒 | 1.名 称：金属开关盒 2.材 质：钢制 3.规 格：86型 4.安装形式：暗装 | 个 | 1006 | 8.28 | 8329.68 | 3088.42
22 | 030404034001 | 照明开关 | 1.名 称：请勿打扰面板安装（请勿打扰面板甲供） | 个 | 44 | 10.95 | 481.80 | 321.20
23 | 030404034002 | 照明开关 | 1.名 称：插卡取电器安装（插卡取电器甲供） | 个 | 44 | 10.39 | 457.16 | 319.88
本页小计 | [6 empty] | 27744.11 | 14121.44 | 170.16
【表10.2.2-16】
分部分项工程清单与计价表
单位(专业)工程名称:嵊州宾馆6-7F客房整修工程-安装 | [5 empty] | 标段: |  |  | 第5页 共21页
序号 | 项目编码 | 项目名称 | 项目特征 | 计量 单位 | 工程量 | 金 额 (元) |  |  |  |  | 备注
[6 empty] | 综合单价 | 合价 | 其中
[8 empty] | 人工费 | 机械费 | 暂估价
24 | 030404031001 | 小电器 | 1.名 称：叮咚门铃安装明装（叮咚门铃甲供） | 个 | 44 | 13.11 | 576.84 | 430.76
25 | 030404035001 | 插座 | 1.名 称：插座安装（插座甲供） | 个 | 582 | 12.13 | 7059.66 | 5011.02
26 | 030404034003 | 照明开关 | 1.名 称：开关控制面板安装（开关控制面板甲供） | 个 | 326 | 10.43 | 3400.18 | 2379.80
27 | 030412004001 | 装饰灯 | 1.名 称：吸顶式射灯安装（射灯甲供） | 套 | 276 | 11.99 | 3309.24 | 2279.76
28 | 030412004002 | 装饰灯 | 1.名 称：阅读灯安装（阅读灯甲供） | 套 | 92 | 23.37 | 2150.04 | 1541.92
29 | 030412004003 | 装饰灯 | 1.名 称：镜前灯安装（镜前灯甲供） | 套 | 40 | 23.37 | 934.80 | 670.40
30 | 030412004004 | 装饰灯 | 1.名 称：夜灯安装（夜灯甲供） | 套 | 46 | 23.37 | 1075.02 | 770.96
31 | 030412004005 | 装饰灯 | 1.名 称：荧光灯带安装 | m | 618.25 | 52.79 | 32637.42 | 9267.57
32 | 030412005001 | 荧光灯 | 1.名 称：格栅灯安装（格栅灯甲供） | 套 | 10 | 32.84 | 328.40 | 233.30
33 | 030404034004 | 照明开关 | 1.名 称：单联单控开关安装（单联单控开关甲供） | 个 | 4 | 10.43 | 41.72 | 29.20
34 | 030404034005 | 照明开关 | 1.名 称：双联单控开关安装（双联单控开关甲供） | 个 | 12 | 10.43 | 125.16 | 87.60
35 | 030412004006 | 装饰灯 | 1.名 称：走廊壁灯安装（走廊壁灯甲供） | 套 | 60 | 23.37 | 1402.20 | 1005.60
36 | 030412004007 | 装饰灯 | 1.名 称：走廊射灯安装（射灯甲供） | 套 | 56 | 11.99 | 671.44 | 462.56
本页小计 | [6 empty] | 53712.12 | 24170.45
【表10.2.2-16】
分部分项工程清单与计价表
单位(专业)工程名称:嵊州宾馆6-7F客房整修工程-安装 | [5 empty] | 标段: |  |  | 第6页 共21页
序号 | 项目编码 | 项目名称 | 项目特征 | 计量 单位 | 工程量 | 金 额 (元) |  |  |  |  | 备注
[6 empty] | 综合单价 | 合价 | 其中
[8 empty] | 人工费 | 机械费 | 暂估价
37 | 030404033001 | 风扇 | 1、名 称：换气扇； 2、规 格：详见图纸； 3、安装方式：暗装； 4、含软风管。 | 台 | 46 | 442.35 | 20348.10 | 1439.34
|  | 智能应急照明系统 |  |  |  |  | 17014.15 | 7580.96 | 148.90
38 | 030412004008 | 装饰灯 | 1.名称：消防应急照明灯拆装（设备利旧） 2.规格、型号：36V A型 3W LED | 套 | 46 | 37.91 | 1743.86 | 1282.02
39 | 030412004009 | 装饰灯 | 1.名称：消防应急照明灯拆装（设备利旧） 2.规格、型号：36V A型 5W LED | 套 | 18 | 37.91 | 682.38 | 501.66
40 | 030412004010 | 装饰灯 | 1.名称：多信息复合标志灯拆装（设备利旧） 2.规格、型号：36V A型 1W LED | 套 | 4 | 47.56 | 190.24 | 130.80
41 | 030412004011 | 装饰灯 | 1.名称：方向标志灯拆装（设备利旧） 2.规格、型号：36V A型 1W LED | 套 | 14 | 37.99 | 531.86 | 390.18
42 | 030412004012 | 装饰灯 | 1.名称：疏散出口标志灯拆装（设备利旧） 2.规格、型号：36V A型 1W LED | 套 | 4 | 37.99 | 151.96 | 111.48
43 | 030411001005 | 配管 | 1.名称：线缆保护管； 2.材质、规格：焊接钢管SC20； 3.配置形式：吊顶内敷设； 4.接地要求：按施工验收规范要求。 | m | 425.32 | 17.67 | 7515.40 | 3181.39 | 97.82
本页小计 | [6 empty] | 31163.80 | 7036.87 | 97.82
【表10.2.2-16】
分部分项工程清单与计价表
单位(专业)工程名称:嵊州宾馆6-7F客房整修工程-安装 | [5 empty] | 标段: |  |  | 第7页 共21页
序号 | 项目编码 | 项目名称 | 项目特征 | 计量 单位 | 工程量 | 金 额 (元) |  |  |  |  | 备注
[6 empty] | 综合单价 | 合价 | 其中
[8 empty] | 人工费 | 机械费 | 暂估价
44 | 030411001006 | 配管 | 1.名称：线缆保护管； 2.材质、规格：焊接钢管SC20； 3.配置形式：砖、混凝土结构暗配； 4.接地要求：按施工验收规范要求。 | m | 170.25 | 14.09 | 2398.82 | 953.40 | 39.16
45 | 030413002002 | 凿（压）槽 | 1.名 称：混凝土刨沟槽 2.规 格：管径(mm以内)20 | m | 170.25 | 2.75 | 468.19 | 320.07 | 11.92
46 | 030411006003 | 接线盒 | 1.名称：接线盒； 2.材质、规格：钢质 86H50； 3.安装形式：明装。 | 个 | 86 | 11.63 | 1000.18 | 526.32
47 | 030411004005 | 配线 | 1.名称：铜芯低烟无卤阻燃耐火铜芯绞型软电缆； 2.配线形式：管内穿线； 3.配线型号、规格：WDZAN-RYS-2*2.5； 4.配线线制：照明线。 | m | 311.25 | 7.49 | 2331.26 | 183.64
|  | 火灾自动报警系统 |  |  |  |  | 30899.61 | 13594.31 | 336.14
48 | 030904001001 | 点型探测器 | 1.探测器名称：智能感烟探测器拆装（设备利旧）； 2.线制：总线制； 3.安装方式：吊顶安装。 | 个 | 76 | 56.90 | 4324.40 | 3008.08 | 19.00
49 | 030904007001 | 消防广播(扬声器） | 1.名称：吸顶消防应急广播拆装（设备利旧）； 2.安装方式：吸顶安装。 | 个 | 8 | 36.58 | 292.64 | 216.32 | 0.72
本页小计 | [6 empty] | 10815.49 | 5207.83 | 70.80
【表10.2.2-16】
分部分项工程清单与计价表
单位(专业)工程名称:嵊州宾馆6-7F客房整修工程-安装 | [5 empty] | 标段: |  |  | 第8页 共21页
序号 | 项目编码 | 项目名称 | 项目特征 | 计量 单位 | 工程量 | 金 额 (元) |  |  |  |  | 备注
[6 empty] | 综合单价 | 合价 | 其中
[8 empty] | 人工费 | 机械费 | 暂估价
50 | 030904003001 | 按钮 | 1.名称：手动报警按钮(带电话插孔)拆装（设备利旧）； | 个 | 8 | 40.90 | 327.20 | 220.80 | 0.96
51 | 030904003002 | 按钮 | 1.名称：消火栓启泵按钮拆装（设备利旧）； | 个 | 8 | 31.47 | 251.76 | 169.92 | 0.72
52 | 030904005001 | 声光报警器 | 1.名称：火灾声光报警器拆装（设备利旧）； | 个 | 8 | 85.92 | 687.36 | 509.60 | 0.72
53 | 030904008001 | 模块(模块箱） | 1.名称：短路隔离模块拆装（设备利旧）； | 个 | 4 | 139.78 | 559.12 | 381.72 | 14.48
54 | 030904009001 | 区域报警控制箱 | 1.名称：火灾显示器拆装（设备利旧）； | 台 | 2 | 346.41 | 692.82 | 436.26 | 54.28
55 | 030411001007 | 配管 | 1.名称：线缆保护管； 2.材质、规格：焊接钢管SC20； 3.配置形式：吊顶内敷设； 4.接地要求：按施工验收规范要求。 | m | 762.35 | 17.67 | 13470.72 | 5702.38 | 175.34
56 | 030411001008 | 配管 | 1.名称：线缆保护管； 2.材质、规格：焊接钢管SC20； 3.配置形式：砖、混凝土结构暗配； 4.接地要求：按施工验收规范要求。 | m | 32.00 | 14.09 | 450.88 | 179.20 | 7.36
57 | 030413002003 | 凿（压）槽 | 1.名 称：混凝土刨沟槽 2.规 格：管径(mm以内)20 | m | 32.00 | 2.75 | 88.00 | 60.16 | 2.24
58 | 030411006004 | 接线盒 | 1.名称：接线盒； 2.材质、规格：钢质 86H50； 3.安装形式：明装。 | 个 | 104 | 11.63 | 1209.52 | 636.48
本页小计 | [6 empty] | 17737.38 | 8296.52 | 256.10
【表10.2.2-16】
分部分项工程清单与计价表
单位(专业)工程名称:嵊州宾馆6-7F客房整修工程-安装 | [5 empty] | 标段: |  |  | 第9页 共21页
序号 | 项目编码 | 项目名称 | 项目特征 | 计量 单位 | 工程量 | 金 额 (元) |  |  |  |  | 备注
[6 empty] | 综合单价 | 合价 | 其中
[8 empty] | 人工费 | 机械费 | 暂估价
59 | 030411004006 | 配线 | 1.名称：铜芯低烟无卤电线； 2.配线形式：管内穿线； 3.配线型号、规格：WDZN-BYJR-2.5； 4.配线线制：报警线。 | m | 370.56 | 3.80 | 1408.13 | 248.28
60 | 030411004007 | 配线 | 1.名称：铜芯低烟无卤阻燃耐火交联聚烯烃绝缘绞型连接软线； 2.配线形式：管内穿线； 3.配线型号、规格：WDZN-RYJS-2*2.5； 4.配线线制：报警线。 | m | 612.28 | 7.14 | 4371.68 | 361.25
61 | 030411004008 | 配线 | 1.名称：铜芯低烟无卤阻燃耐火交联聚烯烃绝缘绞型连接p屏蔽软线； 2.配线形式：管内穿线； 3.配线型号、规格：WDZN-RYJSP-2*1.5； 4.配线线制：报警线。 | m | 154.54 | 5.24 | 809.79 | 89.63
62 | 030905001001 | 自动报警系统调试 | 1、名称：火灾自动报警系统调试 2、点 数： 64点以下 | 系统 | 1 | 1955.59 | 1955.59 | 1374.23 | 60.32
|  | 弱电智能化 |  |  |  |  | 52917.71 | 16862.27 | 591.26
63 | 030411003002 | 桥架 | 1.名 称：槽式/托盘式电缆桥架热镀锌板+喷塑(防火塑粉) 2.规 格、型号：GQJ-C/P200×100×δ1.2 | m | 129.11 | 88.85 | 11471.42 | 2512.48 | 130.40
64 | 030413001002 | 铁构件 | 1.名称：电缆桥架吊支架； 2.材质；型钢。 | kg | 129.11 | 16.10 | 2078.67 | 1056.12 | 117.49
本页小计 | [6 empty] | 22095.28 | 5641.99 | 308.21
【表10.2.2-16】
分部分项工程清单与计价表
单位(专业)工程名称:嵊州宾馆6-7F客房整修工程-安装 | [5 empty] | 标段: |  |  | 第10页 共21页
序号 | 项目编码 | 项目名称 | 项目特征 | 计量 单位 | 工程量 | 金 额 (元) |  |  |  |  | 备注
[6 empty] | 综合单价 | 合价 | 其中
[8 empty] | 人工费 | 机械费 | 暂估价
65 | 031201003002 | 金属结构刷油 | 1.除锈级别：手工除微锈； 2.油漆品种：防锈漆、调和漆； 3.结构类型：一般管架； 4.涂刷遍数、漆膜厚度：除锈后刷防锈漆二遍、再刷调和漆二遍。 | m2 | 129.11 | 1.68 | 216.90 | 95.54 | 27.11
66 | 030411001009 | 配管 | 1.名称：线缆保护管； 2.材质、规格：JDG导管（热镀锌）G20*1.6； 3.配置形式：吊顶内敷设； 4.接地要求：按施工验收规范要求。 | m | 760.22 | 14.36 | 10916.76 | 5237.92
67 | 030411001010 | 配管 | 1.名称：线缆保护管； 2.材质、规格：JDG导管（热镀锌）G20*1.6； 3.配置形式：砖、混凝土结构暗配； 4.接地要求：按施工验收规范要求。 | m | 315.40 | 10.55 | 3327.47 | 1312.06 | 15.77
68 | 030411004009 | 配线 | 1.名称：阻燃聚氯已烯双绞线； 2.配线形式：管内穿线； 3.配线型号、规格：ZR-RVS-2*1.5； 4.配线线制：报警线。 | m | 336.58 | 3.85 | 1295.83 | 195.22
69 | 030411004010 | 配线 | 1.名称：阻燃聚氯已烯双绞线； 2.配线形式：线槽穿线； 3.配线型号、规格：ZR-RVS-2*1.5； 4.配线线制：报警线。 | m | 1342.56 | 4.02 | 5397.09 | 939.79
本页小计 | [6 empty] | 21154.05 | 7780.53 | 42.88
【表10.2.2-16】
分部分项工程清单与计价表
单位(专业)工程名称:嵊州宾馆6-7F客房整修工程-安装 | [5 empty] | 标段: |  |  | 第11页 共21页
序号 | 项目编码 | 项目名称 | 项目特征 | 计量 单位 | 工程量 | 金 额 (元) |  |  |  |  | 备注
[6 empty] | 综合单价 | 合价 | 其中
[8 empty] | 人工费 | 机械费 | 暂估价
70 | 030502005001 | 双绞线缆 | 1.名 称：双绞线缆 2.规 格：CAT3 3.敷设方式：管内穿放 | m | 410.16 | 3.03 | 1242.78 | 369.14 | 8.20
71 | 030502005002 | 双绞线缆 | 1.名 称：双绞线缆 2.规 格：CAT3 3.敷设方式：桥架内穿放 | m | 1325.82 | 2.99 | 3964.20 | 1153.46 | 26.52
72 | 030502005003 | 双绞线缆 | 1.名 称：双绞线缆 2.规 格：5-UTPCat6 3.敷设方式：管内穿放 | m | 11.58 | 6.82 | 78.98 | 10.42 | 0.23
73 | 030502005004 | 双绞线缆 | 1.名 称：双绞线缆 2.规 格：5-UTPCat6 3.敷设方式：桥架内穿放 | m | 253.60 | 6.78 | 1719.41 | 220.63 | 5.07
74 | 030502012001 | 信息插座 | 1.名 称：信息插座 2.规 格：电话 TP 3.安装方式：接线盒内暗装 | 个 | 44 | 65.78 | 2894.32 | 157.52
75 | 030904003003 | 按钮 | 1.名称：卫生间紧急按钮； | 个 | 46 | 81.37 | 3743.02 | 651.36 | 3.22
76 | 030507008001 | 监控摄像设备 | 1.名 称：半球彩色摄像机拆装（设备利旧） | 台 | 10 | 129.16 | 1291.60 | 923.10 | 6.10
77 | 030413002004 | 凿（压）槽 | 1.名 称：混凝土刨沟槽 2.规 格：管径(mm以内)20 | m | 315.60 | 2.75 | 867.90 | 593.33 | 22.09
78 | 030411006005 | 接线盒 | 1.名称：接线盒； 2.材质、规格：钢质 86H50； 3.安装形式：暗装。 | 个 | 54 | 8.28 | 447.12 | 165.78
本页小计 | [6 empty] | 16249.33 | 4244.74 | 71.43
【表10.2.2-16】
分部分项工程清单与计价表
单位(专业)工程名称:嵊州宾馆6-7F客房整修工程-安装 | [5 empty] | 标段: |  |  | 第12页 共21页
序号 | 项目编码 | 项目名称 | 项目特征 | 计量 单位 | 工程量 | 金 额 (元) |  |  |  |  | 备注
[6 empty] | 综合单价 | 合价 | 其中
[8 empty] | 人工费 | 机械费 | 暂估价
79 | 030502019001 | 双绞线缆测试 | 1.测试内容：4对双绞线缆 | 链路 | 54 | 20.99 | 1133.46 | 659.88 | 200.88
80 | Z030502022001 | 综合布线系统调试 | 1.名 称：系统调试~≤400点 | 系统 | 1 | 830.78 | 830.78 | 608.52 | 28.18
|  | 给水系统 |  |  |  |  | 126753.38 | 24889.08 | 915.01
81 | 031001006001 | 塑料管 | 1.安装部位：室内给水 2.介质：给水 3.材质、规格：PP-R给水管S4 DN15(De20*2.3) 4.连接形式：热熔连接(含管件) 5.压力试验及吹、洗设计要求：管道消毒、水压试验及水冲洗 | m | 515.60 | 15.19 | 7831.96 | 3717.48 | 56.72
82 | 031001006002 | 塑料管 | 1.安装部位：室内给水 2.介质：给水 3.材质、规格：PP-R给水管S4 DN20(De25*2.8) 4.连接形式：热熔连接(含管件) 5.压力试验及吹、洗设计要求：管道消毒、水压试验及水冲洗 | m | 79.20 | 18.13 | 1435.90 | 638.35 | 8.71
83 | 031001006003 | 塑料管 | 1.安装部位：室内给水 2.介质：给水 3.材质、规格：PP-R给水管S4 DN25(De32*3.6) 4.连接形式：热熔连接(含管件) 5.压力试验及吹、洗设计要求：管道消毒、水压试验及水冲洗 | m | 5.92 | 23.62 | 139.83 | 52.81 | 0.65
本页小计 | [6 empty] | 11371.93 | 5677.04 | 295.14
【表10.2.2-16】
分部分项工程清单与计价表
单位(专业)工程名称:嵊州宾馆6-7F客房整修工程-安装 | [5 empty] | 标段: |  |  | 第13页 共21页
序号 | 项目编码 | 项目名称 | 项目特征 | 计量 单位 | 工程量 | 金 额 (元) |  |  |  |  | 备注
[6 empty] | 综合单价 | 合价 | 其中
[8 empty] | 人工费 | 机械费 | 暂估价
84 | 031001006004 | 塑料管 | 1.安装部位：室内给水 2.介质：给水(热水) 3.材质、规格：PP-R给水管S3.2 DN15(De20*2.8) 4.连接形式：热熔连接(含管件) 5.压力试验及吹、洗设计要求：管道消毒、水压试验及水冲洗 | m | 441.25 | 15.78 | 6962.93 | 3181.41 | 48.54
85 | 031001006005 | 塑料管 | 1.安装部位：室内给水 2.介质：给水(热水) 3.材质、规格：PP-R给水管S3.2 DN20(De25*3.5) 4.连接形式：热熔连接(含管件) 5.压力试验及吹、洗设计要求：管道消毒、水压试验及水冲洗 | m | 269.20 | 19.86 | 5346.31 | 2169.75 | 29.61
86 | 031001006006 | 塑料管 | 1.安装部位：室内给水 2.介质：给水(热水) 3.材质、规格：PP-R给水管S3.2 DN25(De32*4.4) 4.连接形式：热熔连接(含管件) 5.压力试验及吹、洗设计要求：管道消毒、水压试验及水冲洗 | m | 6.90 | 23.94 | 165.19 | 61.55 | 0.76
本页小计 | [6 empty] | 12474.43 | 5412.71 | 78.91
【表10.2.2-16】
分部分项工程清单与计价表
单位(专业)工程名称:嵊州宾馆6-7F客房整修工程-安装 | [5 empty] | 标段: |  |  | 第14页 共21页
序号 | 项目编码 | 项目名称 | 项目特征 | 计量 单位 | 工程量 | 金 额 (元) |  |  |  |  | 备注
[6 empty] | 综合单价 | 合价 | 其中
[8 empty] | 人工费 | 机械费 | 暂估价
87 | 031001003001 | 不锈钢管 | 1.安装部位：室内给水 2.介质：给水(热水) 3.材质、规格：304不锈无缝钢管 DN20(φ27*3) 4.连接形式：氩弧焊连接(含管件) 5.压力试验及吹、洗设计要求：管道消毒、水压试验及水冲洗 | m | 19.56 | 80.53 | 1575.17 | 221.61 | 44.60
88 | 031001003002 | 不锈钢管 | 1.安装部位：室内给水 2.介质：给水 3.材质、规格：304不锈无缝钢管 DN25(φ32*3) 4.连接形式：氩弧焊连接(含管件) 5.压力试验及吹、洗设计要求：管道消毒、水压试验及水冲洗 | m | 105.24 | 96.13 | 10116.72 | 1335.50 | 258.89
89 | 031001003003 | 不锈钢管 | 1.安装部位：室内给水 2.介质：给水 3.材质、规格：304不锈无缝钢管 DN40(φ48*3) 4.连接形式：氩弧焊连接(含管件) 5.压力试验及吹、洗设计要求：管道消毒、水压试验及水冲洗 | m | 31.14 | 137.41 | 4278.95 | 484.23 | 81.59
本页小计 | [6 empty] | 15970.84 | 2041.34 | 385.08
【表10.2.2-16】
分部分项工程清单与计价表
单位(专业)工程名称:嵊州宾馆6-7F客房整修工程-安装 | [5 empty] | 标段: |  |  | 第15页 共21页
序号 | 项目编码 | 项目名称 | 项目特征 | 计量 单位 | 工程量 | 金 额 (元) |  |  |  |  | 备注
[6 empty] | 综合单价 | 合价 | 其中
[8 empty] | 人工费 | 机械费 | 暂估价
90 | 031001003004 | 不锈钢管 | 1.安装部位：室内给水 2.介质：给水 3.材质、规格：304不锈无缝钢管 DN65(φ76*4) 4.连接形式：氩弧焊连接(含管件) 5.压力试验及吹、洗设计要求：管道消毒、水压试验及水冲洗 | m | 62.32 | 265.62 | 16553.44 | 1067.54 | 191.95
91 | 031001003005 | 不锈钢管 | 1.安装部位：室内给水 2.介质：给水 3.材质、规格：304不锈无缝钢管 DN80(φ89*4) 4.连接形式：氩弧焊连接(含管件) 5.压力试验及吹、洗设计要求：管道消毒、水压试验及水冲洗 | m | 4.58 | 317.36 | 1453.51 | 84.50 | 15.71
92 | 031001003006 | 不锈钢管 | 1.安装部位：室内给水 2.介质：给水 3.材质、规格：304不锈无缝钢管 DN100（φ108*4) 4.连接形式：氩弧焊连接(含管件) 5.压力试验及吹、洗设计要求：管道消毒、水压试验及水冲洗 | m | 19.65 | 394.57 | 7753.30 | 402.24 | 70.35
93 | 031003001001 | 螺纹阀门 | 1.阀门类型：不锈钢闸阀 2.规格、压力等级： DN15 3.连接形式：螺纹连接 | 个 | 50 | 228.91 | 11445.50 | 372.50 | 7.00
本页小计 | [6 empty] | 37205.75 | 1926.78 | 285.01
【表10.2.2-16】
分部分项工程清单与计价表
单位(专业)工程名称:嵊州宾馆6-7F客房整修工程-安装 | [5 empty] | 标段: |  |  | 第16页 共21页
序号 | 项目编码 | 项目名称 | 项目特征 | 计量 单位 | 工程量 | 金 额 (元) |  |  |  |  | 备注
[6 empty] | 综合单价 | 合价 | 其中
[8 empty] | 人工费 | 机械费 | 暂估价
94 | 031003001002 | 螺纹阀门 | 1.阀门类型：不锈钢闸阀 2.规格、压力等级： DN20 3.连接形式：螺纹连接 | 个 | 84 | 256.94 | 21582.96 | 625.80 | 15.96
95 | 031003001003 | 螺纹阀门 | 1.阀门类型：不锈钢闸阀 2.规格、压力等级： DN25 3.连接形式：螺纹连接 | 个 | 22 | 288.58 | 6348.76 | 193.38 | 8.14
96 | 031003003001 | 焊接法兰阀门 | 1.阀门类型：不锈钢闸阀 2.规格、压力等级： DN80 3.连接形式：法兰连接 | 个 | 2 | 1188.53 | 2377.06 | 110.56 | 24.28
97 | 031003003002 | 焊接法兰阀门 | 1.阀门类型：不锈钢闸阀 2.规格、压力等级： DN100 3.连接形式：法兰连接 | 个 | 1 | 1411.26 | 1411.26 | 68.54 | 15.53
98 | 031003001004 | 螺纹阀门 | 1.阀门类型：截止阀 2.规格、压力等级：J11T-16K DN20 3.连接形式：螺纹连接 | 个 | 3 | 39.81 | 119.43 | 22.35 | 0.57
99 | 031003001005 | 螺纹阀门 | 1.阀门类型：自动排气阀 2.规格、压力等级：ZP-Ⅰ型 DN20 3.连接形式：螺纹连接 | 个 | 3 | 74.89 | 224.67 | 48.72 | 0.27
100 | 031208002001 | 管道绝热 | 1.绝热材料品种：橡塑保温 2.绝热厚度：20mm 3.管道外径：管道DN50mm以下 | m3 | 4.07 | 2136.47 | 8695.43 | 1782.29
101 | 011615001001 | 开孔（打洞） | 1.名称：混凝土楼板钻孔 直径 （mm以内）132 | 个 | 7 | 33.02 | 231.14 | 151.27
本页小计 | [6 empty] | 40990.71 | 3002.91 | 64.75
【表10.2.2-16】
分部分项工程清单与计价表
单位(专业)工程名称:嵊州宾馆6-7F客房整修工程-安装 | [5 empty] | 标段: |  |  | 第17页 共21页
序号 | 项目编码 | 项目名称 | 项目特征 | 计量 单位 | 工程量 | 金 额 (元) |  |  |  |  | 备注
[6 empty] | 综合单价 | 合价 | 其中
[8 empty] | 人工费 | 机械费 | 暂估价
102 | 030413002005 | 凿（压）槽 | 1.名 称：砖墙开凿增加费 2.规 格：DN20 3.类 型：二次精装修工程，在原粉刷层上进行砖墙开凿 4.填充(恢复)方式：沟槽恢复配管~1-2根 | m | 502.50 | 2.75 | 1381.88 | 944.70 | 35.18
103 | 03B001 | 补说明1 | 1.卫生间（内周长在12m以下）暗敷管道，每间补贴1.0工日 | 间 | 48 | 194.21 | 9322.08 | 7152.00
|  | 排水系统 |  |  |  |  | 56618.66 | 15227.62 | 72.03
104 | 031001006007 | 塑料管 | 1.安装部位：室内排水 2.介质：污废水 3.材质、规格：UPVC排水管 De110 4.连接形式：粘接(含管件) 5.压力试验及吹、洗设计要求：灌水、通水试验 | m | 83.25 | 44.89 | 3737.09 | 1118.88
105 | 031001006008 | 塑料管 | 1.安装部位：室内排水 2.介质：污废水 3.材质、规格：UPVC排水管 De75 4.连接形式：粘接(含管件) 5.压力试验及吹、洗设计要求：灌水、通水试验 | m | 90.25 | 29.01 | 2618.15 | 1000.87
本页小计 | [6 empty] | 17059.20 | 10216.45 | 35.18
【表10.2.2-16】
分部分项工程清单与计价表
单位(专业)工程名称:嵊州宾馆6-7F客房整修工程-安装 | [5 empty] | 标段: |  |  | 第18页 共21页
序号 | 项目编码 | 项目名称 | 项目特征 | 计量 单位 | 工程量 | 金 额 (元) |  |  |  |  | 备注
[6 empty] | 综合单价 | 合价 | 其中
[8 empty] | 人工费 | 机械费 | 暂估价
106 | 031001006009 | 塑料管 | 1.安装部位：室内排水 2.介质：污废水 3.材质、规格：UPVC排水管 De50 4.连接形式：粘接(含管件) 5.压力试验及吹、洗设计要求：灌水、通水试验 | m | 271.30 | 20.13 | 5461.27 | 2466.12
107 | 031004014001 | 给、排水附(配)件 | 1.材 质：不锈钢地漏 2.型号、规格：DN50 | 组 | 132 | 44.31 | 5848.92 | 1383.36
108 | 031004006001 | 大便器 | 1.名称：坐式大便器安装 2.附件名称、数量：1个角型阀(带铜活)DN15，1套连体坐便器进水阀配件，1根金属软管（坐式大便器及座便器桶盖甲供） | 组 | 46 | 128.39 | 5905.94 | 2043.78
109 | 031004010001 | 淋浴器 | 1.名称：成品淋浴器安装（成品淋浴器甲供） | 套 | 44 | 26.20 | 1152.80 | 679.80
110 | 031004001001 | 浴缸 | 1.名称：浴缸安装（浴缸甲供） | 组 | 1 | 106.76 | 106.76 | 62.76
111 | 031004003001 | 洗脸盆 | 1.名称：洗脸盆 台下式冷热水安装 2.附件名称、数量：1套洗脸盆排水附件，1个混合冷热水龙头，1个角型阀(带铜活)DN15，1根金属软管，1套洗脸盆托架（洗脸盆甲供,混合冷热水龙头甲供） | 组 | 46 | 218.67 | 10058.82 | 1759.96
本页小计 | [6 empty] | 28534.51 | 8395.78
【表10.2.2-16】
分部分项工程清单与计价表
单位(专业)工程名称:嵊州宾馆6-7F客房整修工程-安装 | [5 empty] | 标段: |  |  | 第19页 共21页
序号 | 项目编码 | 项目名称 | 项目特征 | 计量 单位 | 工程量 | 金 额 (元) |  |  |  |  | 备注
[6 empty] | 综合单价 | 合价 | 其中
[8 empty] | 人工费 | 机械费 | 暂估价
112 | 011615001002 | 开孔（打洞） | 1.名称：混凝土楼板钻孔 直径 （mm以内）83 | 个 | 180 | 22.26 | 4006.80 | 2574.00
113 | 031208007001 | 防潮层、保护层 | 1.材料：隔音垫; 2.厚度：2mm | m2 | 161.39 | 30.16 | 4867.52 | 526.13
114 | 031208007002 | 防潮层、保护层 | 1.材料：隔音毡 2.厚度：25mm | m3 | 3.19 | 1428.11 | 4555.67 | 617.90 | 72.03
115 | 011615001003 | 开孔（打洞） | 1.名称：混凝土楼板钻孔 直径 （mm以内）132 | 个 | 46 | 33.02 | 1518.92 | 994.06
116 | 03B002 | 封堵 | 1.名称：原孔洞封堵 | 个 | 226 | 30.00 | 6780.00
|  | 喷淋系统 |  |  |  |  | 61913.30 | 25274.60 | 1121.19
117 | 030901003001 | 水喷淋(雾)喷头 | 1.安装部位：有吊顶 2.材质、型号、规格：隐蔽式洒水喷头玻璃球型 (68℃)ZST K=80 DN15 3.连接形式：螺纹连接 | 个 | 334 | 47.31 | 15801.54 | 5227.10 | 150.30
118 | 030901001001 | 水喷淋钢管 | 1.安装部位：室内水喷淋 2.材质、规格：镀锌焊接钢管 DN25 3.连接形式：螺纹连接(含管件) 4.压力试验及冲洗设计要求：水压试验、水冲洗 | m | 396.42 | 33.93 | 13450.53 | 6838.25 | 158.57
本页小计 | [6 empty] | 50980.98 | 16777.44 | 380.90
【表10.2.2-16】
分部分项工程清单与计价表
单位(专业)工程名称:嵊州宾馆6-7F客房整修工程-安装 | [5 empty] | 标段: |  |  | 第20页 共21页
序号 | 项目编码 | 项目名称 | 项目特征 | 计量 单位 | 工程量 | 金 额 (元) |  |  |  |  | 备注
[6 empty] | 综合单价 | 合价 | 其中
[8 empty] | 人工费 | 机械费 | 暂估价
119 | 030901001002 | 水喷淋钢管 | 1.安装部位：室内水喷淋 2.材质、规格：镀锌焊接钢管 DN32 3.连接形式：螺纹连接(含管件) 4.压力试验及冲洗设计要求：水压试验、水冲洗 | m | 112.82 | 44.89 | 5064.49 | 2058.97 | 72.20
120 | 030901001003 | 水喷淋钢管 | 1.安装部位：室内水喷淋 2.材质、规格：镀锌焊接钢管 DN40 3.连接形式：螺纹连接(含管件) 4.压力试验及冲洗设计要求：水压试验、水冲洗 | m | 204.28 | 51.77 | 10575.58 | 4197.95 | 185.89
121 | 030901001004 | 水喷淋钢管 | 1.安装部位：室内水喷淋 2.材质、规格：镀锌焊接钢管 DN50 3.连接形式：螺纹连接(含管件) 4.压力试验及冲洗设计要求：水压试验、水冲洗 | m | 137.14 | 61.89 | 8487.59 | 2882.68 | 115.20
122 | 031002001001 | 管道支吊架 | 1.材 质：型钢 2.管架形式：一般管架制作安装 | Kg | 367.93 | 15.08 | 5548.38 | 2593.91 | 334.82
123 | 031002001002 | 金属结构刷油 | 1.除锈级别：除微锈 2.油漆品种：红丹防锈、调和漆 3.结构类型：一般钢结构 4.涂刷遍数、漆膜厚度：各二遍 | Kg | 367.93 | 1.73 | 636.52 | 272.27 | 77.27
124 | 031201001001 | 管道刷油 | 1.油漆品种：管道刷红丹防锈漆、调和漆 2.涂刷遍数、漆膜厚度：二遍 | m2 | 113.32 | 17.52 | 1985.37 | 967.75
本页小计 | [6 empty] | 32297.93 | 12973.53 | 785.38
【表10.2.2-16】
分部分项工程清单与计价表
单位(专业)工程名称:嵊州宾馆6-7F客房整修工程-安装 | [5 empty] | 标段: |  |  | 第21页 共21页
序号 | 项目编码 | 项目名称 | 项目特征 | 计量 单位 | 工程量 | 金 额 (元) |  |  |  |  | 备注
[6 empty] | 综合单价 | 合价 | 其中
[8 empty] | 人工费 | 机械费 | 暂估价
125 | 030905002001 | 水灭火控制装置调试 | 1.自动喷水灭火系统调试 | 点 | 2 | 181.65 | 363.30 | 235.72 | 26.94
本页小计 | [6 empty] | 363.30 | 235.72 | 26.94
合计 | [6 empty] | 671387.89 | 204117.71 | 4341.80

## 0_2_表10_2_2-16 施工技术措施项目清单与计价
【表10.2.2-16】
施工技术措施项目清单与计价表
单位(专业)工程名称:嵊州宾馆6-7F客房整修工程-安装 | [5 empty] | 标段: |  |  | 第1页 共1页
序号 | 项目编码 | 项目名称 | 项目特征 | 计量 单位 | 工程量 | 金 额 (元) |  |  |  |  | 备注
[6 empty] | 综合单价 | 合价 | 其中
[8 empty] | 人工费 | 机械费 | 暂估价
|  | [请输入分部名称,电子评标勿删] |  |  | 0 |  | 17394.96 | 4171.25
1 | 031301017002 | 脚手架搭拆 | 脚手架搭拆费第四册 脚手架搭拆费第五册 脚手架搭拆费第九册 脚手架搭拆费第十二册 刷油工程（第二章） 脚手架搭拆费第十二册 绝热工程（第四章） | 项 | 1 | 17394.96 | 17394.96 | 4171.25
本页小计 | [6 empty] | 17394.96 | 4171.25
合计 | [6 empty] | 17394.96 | 4171.25

## 0_2_表10_2_2-22 暂列金额明细表
【表10.2.2-22】
暂列金额明细表
工程名称:安装 |  |  | 标段: | 第1页 共1页
序号 | 项 目 名 称 | 计量单位 | 暂定金额(元) | 备注
1 | 标化工地增加费 | 项
2 | 优质工程增加费 | 项
3 | 其他暂列金额 | 项 | 39604.10 | 估算比例一般不高于5%
3.1 | 其他暂列金额 | 项 | 39604.10
合计 |  |  | 39604.10 | -

## 0_2_表10_2_2-24 专业工程暂估价表
【表10.2.2-24】
专业工程暂估价表
单位(专业)工程名称:嵊州宾馆6-7F客房整修工程-安装 |  | 标段: | 第1页 共1页
序号 | 工 程 名 称 | 工程内容 | 暂估金额(元) | 备注
1 | 原井道阀门更换 |  | 30000.00
合计 |  |  | 30000.00

## 0_2_表10_2_2-29 主要工日一览表
【表10.2.2-29】
主要工日一览表
工程名称:安装 |  |  | 标段: |  | 第1页 共1页
序号 | 工日名称（类别） | 单位 | 数 量 | 单价(元) | 合价（元） | 备注
1 | 二类人工 | 工日 | 1398.260 | 149.00 | 208340.75

## 0_2_表10_2_2-31 主要材料和工程设备一览表
【表10.2.2-31】
主要材料和工程设备一览表
工程名称:安装 |  |  |  | 标段: |  | 第1页 共4页
序号 | 名称、规格、型号 | 单位 | 数量 | 单价(元) | 合价（元） | 备注
1 | 复合硅酸盐水泥PC 32.5R综合 | kg | 469.358 | 0.29 | 137.05
2 | 普通硅酸盐水泥PO 42.5综合 | kg | 567.059 | 0.39 | 223.42
3 | 黄砂净砂 | t | 3.580 | 168.00 | 601.37
4 | 黄砂净砂(中粗砂) | m3 | 1.104 | 252.00 | 278.31
5 | 碎石综合 | m3 | 1.657 | 184.00 | 304.81
6 | 汽油综合 | kg | 12.493 | 8.41 | 105.06
7 | 铜芯塑料绝缘线BV2.5 | m | 2923.313 | 1.96 | 5720.92
8 | 铜芯塑料绝缘线BVR4 | m | 207.592 | 3.47 | 719.72
9 | 铜芯塑料绝缘线ZR-BV 1.5 | m | 21.680 | 1.28 | 27.82
10 | 铜芯塑料绝缘线ZR-RVS2×1.5 | m | 32.094 | 2.81 | 90.31
11 | 电 | kW·h | 80.314 | 0.88 | 70.68
12 | 水 | m3 | 24.868 | 5.73 | 142.49
13 | 热轧光圆钢筋综合 | kg | 65.892 | 3.18 | 209.34
14 | 扁钢Q235B综合 | kg | 181.203 | 3.27 | 593.26
15 | 角钢Q235B综合 | kg | 617.738 | 3.19 | 1968.11
16 | 型钢综合 | kg | 390.006 | 3.31 | 1290.92
17 | 隔音毡25mm | m3 | 3.286 | 1100.00 | 3614.27
18 | 角型阀(带铜活)DN15 | 个 | 139.380 | 13.72 | 1912.29
19 | 喷头DN15 | 个 | 337.340 | 23.01 | 7762.19
20 | 地漏DN50 | 个 | 133.320 | 30.09 | 4011.60
21 | 混合冷热水龙头 | 个 | 1.010 | 0.00 | 0.00
22 | 连体坐便器进水阀配件 | 套 | 46.460 | 30.00 | 1393.80
23 | 浴盆排水附件 | 套 | 1.010 | 15.00 | 15.15
24 | 酚醛调和漆各色 | kg | 31.830 | 12.39 | 394.37
25 | 醇酸防锈漆C53-1 | kg | 39.153 | 12.39 | 485.10
26 | 酚醛防锈漆（各种颜色） | kg | 4.390 | 12.39 | 54.39
27 | 隔音垫2mm | m2 | 225.946 | 18.00 | 4067.03
28 | 橡塑管壳 | m3 | 4.192 | 1382.00 | 5793.48
29 | 碳素结构钢镀锌焊接钢管DN25 | m | 398.402 | 8.22 | 3273.83
【表10.2.2-31】
主要材料和工程设备一览表
工程名称:安装 |  |  |  | 标段: |  | 第2页 共4页
序号 | 名称、规格、型号 | 单位 | 数量 | 单价(元) | 合价（元） | 备注
30 | 碳素结构钢镀锌焊接钢管DN32 | m | 113.384 | 14.93 | 1693.04
31 | 碳素结构钢镀锌焊接钢管DN40 | m | 205.301 | 17.19 | 3529.91
32 | 碳素结构钢镀锌焊接钢管DN50 | m | 137.826 | 23.02 | 3172.32
33 | 碳素结构钢焊接钢管DN20 | m | 1431.618 | 5.61 | 8032.81
34 | 304不锈无缝钢管DN20(φ27*3) | m | 19.286 | 46.27 | 892.46
35 | 304不锈无缝钢管DN25(φ32*3) | m | 103.767 | 55.90 | 5800.10
36 | 304不锈无缝钢管DN40(φ48*3) | m | 30.953 | 74.23 | 2297.70
37 | 304不锈无缝钢管DN65(φ76*4) | m | 61.510 | 158.35 | 9740.18
38 | 304不锈无缝钢管DN80(φ89*4) | m | 4.521 | 186.94 | 845.05
39 | 304不锈无缝钢管DN100（φ108*4) | m | 19.395 | 229.22 | 4445.61
40 | PP-R给水管S3.2DN15 | m | 448.310 | 3.65 | 1636.33
41 | PP-R给水管S4DN15 | m | 523.850 | 3.07 | 1608.22
42 | PP-R给水管S3.2DN20 | m | 273.507 | 6.32 | 1728.57
43 | PP-R给水管S4DN20 | m | 80.467 | 4.61 | 370.95
44 | PP-R给水管S3.2DN25 | m | 7.010 | 8.11 | 56.85
45 | PP-R给水管S4DN25 | m | 6.015 | 7.79 | 46.85
46 | UPVC塑料排水管DN50 | m | 274.556 | 5.07 | 1392.00
47 | UPVC塑料排水管DN75 | m | 88.445 | 8.79 | 777.43
48 | UPVC塑料排水管DN100 | m | 71.595 | 16.16 | 1156.98
49 | 不锈钢闸阀DN100 | 个 | 1.000 | 1045.01 | 1045.01
50 | 不锈钢闸阀DN80 | 个 | 2.000 | 888.13 | 1776.26
51 | 不锈钢闸阀DN15 | 个 | 50.500 | 213.55 | 10784.28
52 | 不锈钢闸阀DN20 | 个 | 84.840 | 240.12 | 20371.78
53 | 截止阀DN20 | 个 | 3.030 | 25.14 | 76.17
54 | 不锈钢闸阀DN25 | 个 | 22.220 | 267.67 | 5947.63
55 | 平焊法兰DN80 | 片 | 4.000 | 85.14 | 340.56
56 | 平焊法兰DN100 | 片 | 2.000 | 106.66 | 213.32
【表10.2.2-31】
主要材料和工程设备一览表
工程名称:安装 |  |  |  | 标段: |  | 第3页 共4页
序号 | 名称、规格、型号 | 单位 | 数量 | 单价(元) | 合价（元） | 备注
57 | 洗脸盆托架 | 副 | 46.460 | 45.00 | 2090.70
58 | 洗脸盆排水附件 | 套 | 46.460 | 45.00 | 2090.70
59 | 自动排气阀DN20 | 个 | 3.000 | 51.33 | 153.99
60 | 卫生间紧急按钮 | 个 | 46.000 | 60.00 | 2760.00
61 | 铜芯多股绝缘电线WDZN-RYJS-2*2.5 | m | 661.262 | 5.85 | 3865.08
62 | 铜芯多股绝缘电线RVV-3*1.0 | m | 127.980 | 4.56 | 583.59
63 | 铜芯多股绝缘电线RVS-7*0.5 | m | 153.738 | 4.80 | 737.94
64 | 铜芯多股绝缘电线ZR-RVS-2*1.5 | m | 1813.471 | 2.81 | 5103.11
65 | 铜芯多股绝缘电线WDZAN-RYS-2*2.5 | m | 336.150 | 6.17 | 2073.37
66 | 铜芯多股绝缘电线WDZN-RYJSP-2*1.5 | m | 166.903 | 4.10 | 684.30
67 | 铜芯塑料绝缘线WDZ-BYJR-2.5 | m | 835.444 | 2.51 | 2100.31
68 | 铜芯塑料绝缘线WDZ-BYJ-2.5 | m | 17670.419 | 2.51 | 44423.43
69 | 铜芯塑料绝缘线WDZN-BYJR-2.5 | m | 429.850 | 2.51 | 1080.64
70 | 双绞线缆CAT3 | m | 1822.779 | 1.70 | 3098.72
71 | 双绞线缆CAT6 | m | 278.439 | 5.31 | 1478.51
72 | 电力电缆WDZ-YJY-5*6 | m | 13.837 | 28.50 | 394.34
73 | 电力电缆WDZ-YJY-3×4 | m | 1465.369 | 12.30 | 18016.71
74 | JDG电线套管(镀锌)DN20 | m | 6677.233 | 3.98 | 26575.39
75 | JDG电线套管(镀锌)DN25 | m | 4.635 | 5.29 | 24.52
76 | 半硬质塑料管DN20 | m | 289.645 | 1.13 | 327.30
77 | 金属软管 | 根 | 139.380 | 18.00 | 2508.84
78 | 塑料接线盒 | 个 | 46.920 | 1.99 | 93.37
79 | 接线盒 | 个 | 2201.160 | 3.26 | 7175.78
80 | 槽式/托盘式电缆桥架热镀锌板+喷塑(防火塑粉)GQJ-C/P200×100×δ1.2 | m | 260.802 | 57.98 | 15121.31
81 | 水 | m3 | 68.531 | 5.73 | 392.68
82 | 风扇 | 台 | 46.000 | 400.00 | 18400.00
83 | 成套配电箱 AL-BC | 台 | 2.000 | 750.00 | 1500.00
【表10.2.2-31】
主要材料和工程设备一览表
工程名称:安装 |  |  |  | 标段: |  | 第4页 共4页
序号 | 名称、规格、型号 | 单位 | 数量 | 单价(元) | 合价（元） | 备注
84 | 成套配电箱 ALkf1 | 台 | 40.000 | 750.00 | 30000.00
85 | 成套配电箱 ALkf2 | 台 | 4.000 | 750.00 | 3000.00
86 | 模块 | 个 | 44.440 | 60.00 | 2666.40
87 | 原孔洞封堵 | 个 | 226.000 | 30.00 | 6780.00
88 | 天棚荧光灯带 | m | 618.250 | 25.00 | 15456.25