## 表10_2_2-4 招标控制价扉页
【表10.2.2-4】
| 嵊州五金机电城消防改造 |  |  |  | 工程
招标控制价
招标控制价 | (小写): | 3029469元
| (大写): | 叁佰零贰万玖仟肆佰陆拾玖元整
招 标 人: |  |  | 造价咨询人:
| (单位盖章) |  |  | (单位资质专用章)
法定代表人 或其授权人: |  |  | 法定代表人 或其授权人:
| (签字或盖章) |  |  | (签字或盖章)
编 制 人: |  |  | 复 核 人:
| (造价工程师签字盖专用章) |  |  | (造价工程师签字盖专用章)
编制时间: |  |  | 复核时间:

## 表10_2_2-12 招标控制价费用表
【表10.2.2-12】
招标控制价费用表
工程名称:嵊州五金机电城消防改造 |  |  |  |  | 第1页 共1页
序号 | 工程名称 | 金额(元) | 其中：（元） |  |  |  | 备注
|  |  | 暂估价 | 安全文明 施工基本费 | 规费 | 税金
1 | 单位工程 | 3029468.92 | 46000 | 30926.49 | 133419.48 | 250139.64
1.1 | 安装 | 314236.96 |  | 1495.44 | 6451.44 | 25946.17
1.2 | 室外消防水 | 1926712.08 |  | 16973.93 | 73226.96 | 159086.32
1.3 | 6# | 239540.2 |  | 4799.2 | 20704.16 | 19778.55
1.4 | 10# | 255878.42 |  | 4778.26 | 20613.81 | 21127.58
1.5 | 消防电 | 293101.26 | 46000 | 2879.66 | 12423.11 | 24201.02
合计 |  | 3029469 | 46000 | 30926.49 | 133419.48 | 250139.64

## 1_表10_2_2-13 【不含单列】单位(专业)工程招
【表10.2.2-13】
单位（专业）工程招标控制价费用表
工程名称:单位工程-安装 |  |  | 标段: | 第1页 共1页
序号 | 费用名称 |  | 计算公式 | 金额 (元) | 备注
1 | 分部分项工程费 |  | ∑(分部分项工程量×综合单价） | 270111.5 | 见表10.2.2-16
1.1 | 其中 | 人工费+机械费 | ∑分部分项（定额人工费+定额机械费） | 20652.8
2 | 措施项目费 |  | （2.1+2.2） | 3331.03
2.1 | 施工技术措施项目费 |  | ∑(技措项目工程量×综合单价） | 1835.59 | 见表10.2.2-16
2.1.1 | 其中 | 人工费+机械费 | ∑技措项目（定额人工费+定额机械费） | 409.69
2.2 | 施工组织措施项目费 |  | (1.1+2.1.1)×7.1% | 1495.44 | 见表10.2.2-20
2.2.1 | 其中 | 安全文明施工基本费 | (1.1+2.1.1)×7.1% | 1495.44 | 见表10.2.2-20
3 | 其他项目费 |  | （3.1+3.2+3.3+3.4） | 8396.82
3.1 | 暂列金额 |  | 3.1.1+3.1.2+3.1.3 | 8396.82 | 见表10.2.2-21
3.1.1 | 其中 | 标化工地增加费 | 按招标文件规定额度列计 |  | 见表10.2.2-22
3.1.2 |  | 优质工程增加费 | 按招标文件规定额度列计 |  | 见表10.2.2-22
3.1.3 |  | 其他暂列金额 | 按招标文件规定额度列计 | 8396.82 | 见表10.2.2-22
3.2 | 暂估价 |  | 3.2.1+3.2.2+3.2.3 |  | 见表10.2.2-21
3.2.1 | 其中 | 材料（工程设备）暂估价 | 按招标文件规定额度列计 (或计入综合单价) |  | 见表10.2.2-23
3.2.2 |  | 专业工程暂估价 | 按招标文件规定额度列计 |  | 见表10.2.2-24
3.2.3 |  | 专项技术措施暂估价 | 按招标文件规定额度列计 |  | 见表10.2.2-25
3.3 | 计日工 |  | ∑计日工(暂估数量×综合单价） |  | 见表10.2.2-21
3.4 | 施工总承包服务费 |  | 3.4.1+3.4.2 |  | 见表10.2.2-21
3.4.1 | 其中 | 专业发包工程管理费 | ∑专业发包工程（暂估金额×费率） |  | 见表10.2.2-27
3.4.2 |  | 甲供材料设备管理费 | 甲供材料暂估金额×费率+甲供设备暂估金额×费率 |  | 见表10.2.2-27
4 | 规费 |  | (1.1+2.1.1)×30.63% | 6451.44
5 | 税金 |  | (1+2+3+4)×9% | 25946.17
招标控制价合计 |  |  | 1+2+3+4+5 | 314236.96

## 1_表10_2_2-16 分部分项工程清单与计价表
【表10.2.2-16】
分部分项工程清单与计价表
单位(专业)工程名称:单位工程-安装 | [5 empty] | 标段: |  |  | 第1页 共6页
序号 | 项目编码 | 项目名称 | 项目特征 | 计量 单位 | 工程量 | 金 额 (元) |  |  |  |  | 备注
[6 empty] | 综合单价 | 合价 | 其中
[8 empty] | 人工费 | 机械费 | 暂估价
|  | 泵房 |  |  |  |  | 157391.84 | 10215 | 2640.66
1 | 030902001001 | 无缝钢管只更换管件 | 只更换管件 | 个 | 20 | 120.71 | 2414.2
2 | 030807001001 | 低压螺纹阀门 | 1、名 称：法兰闸阀； 2、管材质：铸铁； 3、管规格：Z15T-10K DN80； 4、连接形式：螺纹法兰连接， | 个 | 7 | 276.48 | 1935.36 | 316.82 | 6.02
3 | Z031003018003 | 法兰阀门（沟槽式法兰连接） | 1、类 型：泄压阀； 2、规格、压力等级：500X-16 DN150； 3、连接形式：沟槽法兰连接。 | 个 | 2 | 5149.57 | 10299.14 | 175.2 | 75.78
4 | Z031003018004 | 法兰阀门（沟槽式法兰连接） | 1、类 型：压力开关； 2、规格、压力等级： DN100； 3、连接形式：沟槽法兰连接。 | 个 | 2 | 630.28 | 1260.56 | 120.6 | 72.44
5 | Z031003018005 | 法兰阀门（沟槽式法兰连接） | 1、类 型：泄压阀； 2、规格、压力等级：500X-16 DN100； 3、连接形式：沟槽法兰连接。 | 个 | 2 | 2784.28 | 5568.56 | 120.6 | 72.44
6 | 031003003001 | 焊接法兰阀门 | 1、阀门类型：偏心大小头 2、规格、压力等级：DN150 3、连接形式：法兰连接 | 个 | 4 | 483.36 | 1933.44 | 407.64 | 90.08
7 | Z031003018007 | 法兰阀门（沟槽式法兰连接） | 1、法兰弹簧安全阀 DN150 | 个 | 2 | 868.57 | 1737.14 | 175.2 | 75.78
8 | 030901006001 | 水流指示器 | 1、水流指示器 DN150 | 个 | 2 | 717.3 | 1434.6 | 252 | 3.84
本页小计 | [6 empty] | 26583 | 1568.06 | 396.38
【表10.2.2-16】
分部分项工程清单与计价表
单位(专业)工程名称:单位工程-安装 | [5 empty] | 标段: |  |  | 第2页 共6页
序号 | 项目编码 | 项目名称 | 项目特征 | 计量 单位 | 工程量 | 金 额 (元) |  |  |  |  | 备注
[6 empty] | 综合单价 | 合价 | 其中
[8 empty] | 人工费 | 机械费 | 暂估价
9 | Z031003018009 | 法兰阀门（沟槽式法兰连接） | 1、类 型：法兰橡胶软接； 2、规格、压力等级：KXT-16 DN150； 3、连接形式：沟槽法兰连接。 | 个 | 4 | 590.57 | 2362.28 | 350.4 | 151.56
10 | Z031003018010 | 法兰阀门（沟槽式法兰连接） | 1、类 型：法兰橡胶软接； 2、规格、压力等级：KXT-16 DN100； 3、连接形式：沟槽法兰连接。 | 个 | 4 | 356.28 | 1425.12 | 241.2 | 144.88
11 | 031003011001 | 法兰 | 1、阀门材质：沟槽法兰短管； 2、规格、压力等级：DN150； 3、连接形式：沟槽连接。 | 片 | 2 | 248.39 | 496.78 | 36.2 | 4.28
12 | 030807001002 | 低压螺纹阀门 | 1、名 称：法兰止回阀； 2、管材质：铸铁； 3、管规格：H44T-16 DN80； 4、连接形式：螺纹法兰连接， | 个 | 2 | 707.48 | 1414.96 | 90.52 | 1.72
13 | Z031003018011 | 法兰阀门（沟槽式法兰连接） | 1、类 型：防水锤消声缓闭止回阀； 2、规格、压力等级：300X-16 DN150； 3、连接形式：沟槽法兰连接。 | 个 | 3 | 4098.57 | 12295.71 | 262.8 | 113.67
14 | Z031003018012 | 法兰阀门（沟槽式法兰连接） | 1、类 型：防水锤消声缓闭止回阀； 2、规格、压力等级：300X-16 DN100； 3、连接形式：沟槽法兰连接。 | 个 | 2 | 2488.28 | 4976.56 | 120.6 | 72.44
15 | 030807001003 | 低压螺纹阀门 | 1、名 称：法兰闸阀； 2、管材质：铸铁； 3、管规格：Z15T-10K DN80； 4、连接形式：螺纹法兰连接， | 个 | 4 | 276.48 | 1105.92 | 181.04 | 3.44
本页小计 | [6 empty] | 24077.33 | 1282.76 | 491.99
【表10.2.2-16】
分部分项工程清单与计价表
单位(专业)工程名称:单位工程-安装 | [5 empty] | 标段: |  |  | 第3页 共6页
序号 | 项目编码 | 项目名称 | 项目特征 | 计量 单位 | 工程量 | 金 额 (元) |  |  |  |  | 备注
[6 empty] | 综合单价 | 合价 | 其中
[8 empty] | 人工费 | 机械费 | 暂估价
16 | 031003011002 | 法兰 | 1、材质：碳钢螺纹法兰； 2、规格、压力等级：DN801.6MPa； 3、连接形式：螺纹连接。 | 片 | 10 | 116.7 | 1167 | 196.8
17 | 031003011003 | 法兰 | 1、碳钢平焊法兰安装 公称直径（mm以内）150 | 副 | 46 | 298.5 | 13731 | 2149.12 | 1035.92
18 | 031003011004 | 法兰 | 1、碳钢平焊法兰安装 公称直径（mm以内）100 | 副 | 18 | 192.37 | 3462.66 | 646.56 | 285.12
19 | 030601002001 | 压力仪表 | 1、压力仪表名称：普通压力表； 2、型 号、规 格：Y-100，0.1~6MPa； 3、压力表弯材质、规格：压力表全铜表弯DN15。 | 块 | 2 | 125.55 | 251.1 | 86.12 | 1.52
20 | 030601002002 | 压力仪表 | 1、压力仪表名称：普通压力表； 2、型 号、规 格：Y-150，0.1~6MPa； 3、压力表弯材质、规格：压力表全铜表弯DN15。 | 块 | 6 | 126.12 | 756.72 | 258.36 | 4.56
21 | 031002003001 | 套管 | 1、名称、类型：刚性防水套管； 2、材 质：碳钢； 3、规 格：DN150。 | 个 | 8 | 375.65 | 3005.2 | 1140 | 317.12
本页小计 | [6 empty] | 22373.68 | 4476.96 | 1644.24
【表10.2.2-16】
分部分项工程清单与计价表
单位(专业)工程名称:单位工程-安装 | [5 empty] | 标段: |  |  | 第4页 共6页
序号 | 项目编码 | 项目名称 | 项目特征 | 计量 单位 | 工程量 | 金 额 (元) |  |  |  |  | 备注
[6 empty] | 综合单价 | 合价 | 其中
[8 empty] | 人工费 | 机械费 | 暂估价
22 | 030109001002 | 离心式泵 | 1、名称：泵； 2、型号、规格：Q=30L/S,P=1.02MPa，N=55kW 3、减振装置形式、数量：橡胶弹簧减振器每台泵4只； 4、灌浆配合比：地脚螺栓孔灌浆体积0.03m3内。 | 台 | 2 | 39215.98 | 78431.96 | 994.86 | 74.26
23 | 030901012001 | 消防水泵接合器 | 1、消防水泵接合器 地上式DN100 | 套 | 2 | 1530.92 | 3061.84 | 395.08 | 8.3
24 | 031201001001 | 管道刷油 | 1、油漆品种：明露镀锌管外壁刷樟丹，红色调和漆； 2、涂刷遍数、漆膜厚度：各二遍。 | m2 | 168.50 | 15.83 | 2667.36 | 1408.66
25 | 031201003001 | 金属结构刷油 | 1、除锈级别：手工除微锈； 2、油漆品种：樟丹漆、红色调和漆； 3、结构类型：一般管架； 4、涂刷遍数、漆膜厚度：除锈后刷樟丹漆二遍、再刷红色调和漆二遍。 | kg | 121.40 | 1.62 | 196.67 | 88.62 | 25.49
|  | 稳压给水 |  |  |  |  | 67145.07 | 2802.9 | 1515.51
26 | 031006002001 | 稳压给水设备 | 1、设备名称：成套消防稳压给水设备（含保温）； 2、型号、规格： 3、水泵主要技术参数：Q=5L/s,N=2.2kW,一用一备,交替运行； 4、附件名称、规格、数量：含一个气压罐，两只水泵及其配套阀门。 5、减震装置形式：减震垫。 | 套 | 1 | 21851.02 | 21851.02 | 875.42 | 316.21
本页小计 | [6 empty] | 106208.85 | 3762.64 | 424.26
【表10.2.2-16】
分部分项工程清单与计价表
单位(专业)工程名称:单位工程-安装 | [5 empty] | 标段: |  |  | 第5页 共6页
序号 | 项目编码 | 项目名称 | 项目特征 | 计量 单位 | 工程量 | 金 额 (元) |  |  |  |  | 备注
[6 empty] | 综合单价 | 合价 | 其中
[8 empty] | 人工费 | 机械费 | 暂估价
27 | 031006002002 | 稳压给水设备 | 1、设备名称：成套消防稳压给水设备（含保温）； 2、型号、规格： 3、水泵主要技术参数：Q=1L/s,N=0.6kW,一用一备,交替运行； 4、附件名称、规格、数量：含一个气压罐，两只水泵及其配套阀门。 5、减震装置形式：减震垫。 | 套 | 1 | 16851.02 | 16851.02 | 875.42 | 316.21
28 | 031006015002 | 水箱 | 1、组装水箱安装 SX18-34 | 台 | 1 | 28072.59 | 28072.59 | 915.42 | 880.21
29 | 030601002003 | 压力仪表 | 1、压力仪表名称：普通压力表； 2、型 号、规 格：Y-100，0.1~6MPa； 3、压力表弯材质、规格：压力表全铜表弯DN15。 | 块 | 2 | 125.55 | 251.1 | 86.12 | 1.52
30 | 030611001001 | 仪表阀门 | 1、阀门材质、名称：压力表全铜旋塞阀； 2、型号、规格：X13W-10 DN15； 3、连接方式：螺纹连接。 | 个 | 2 | 59.67 | 119.34 | 50.52 | 1.36
|  | 电气 |  |  |  |  | 45574.59 | 4977.38
31 | 030412004001 | 装饰灯 | 1、诱导装饰灯具安装 墙壁式 疏散标志灯 | 套 | 147 | 141.99 | 20872.53 | 2676.87
32 | 030404017001 | 配电箱 | 1、配电箱更换 | 台 | 1 | 5199.78 | 5199.78 | 137.09
本页小计 | [6 empty] | 71366.36 | 4741.44 | 1199.3
【表10.2.2-16】
分部分项工程清单与计价表
单位(专业)工程名称:单位工程-安装 | [5 empty] | 标段: |  |  | 第6页 共6页
序号 | 项目编码 | 项目名称 | 项目特征 | 计量 单位 | 工程量 | 金 额 (元) |  |  |  |  | 备注
[6 empty] | 综合单价 | 合价 | 其中
[8 empty] | 人工费 | 机械费 | 暂估价
33 | 010801004001 | 木质防火门 | 1、成品木质防火门安装 2、明装闭门器 3、门合页安装 4、顺位器安装 5、明装大门插销 | 樘 | 14 | 1393.02 | 19502.28 | 2163.42
本页小计 | [6 empty] | 19502.28 | 2163.42
合计 | [6 empty] | 270111.5 | 17995.28 | 4156.17

## 1_表10_2_2-16 施工技术措施项目清单与计价表
【表10.2.2-16】
施工技术措施项目清单与计价表
单位(专业)工程名称:单位工程-安装 | [5 empty] | 标段: |  |  | 第1页 共1页
序号 | 项目编码 | 项目名称 | 项目特征 | 计量 单位 | 工程量 | 金 额 (元) |  |  |  |  | 备注
[6 empty] | 综合单价 | 合价 | 其中
[8 empty] | 人工费 | 机械费 | 暂估价
|  | 项目措施费 |  |  |  |  | 1835.59 | 443.07
1 | 031301017001 | 脚手架搭拆 | 1、脚手架搭拆费第九册 2、脚手架搭拆费第八册 | 项 | 1 | 1835.59 | 1835.59 | 443.07
本页小计 | [6 empty] | 1835.59 | 443.07
合计 | [6 empty] | 1835.59 | 443.07

## 1_表10_2_2-20 施工组织(总价)措施项目清单与
【表10.2.2-20】
施工组织（总价）措施项目清单与计价表
工程名称:安装 |  |  | 标段: | 第1页 共1页
序号 | 项目编号 | 项目名称 | 计算基础 | 费率 (%) | 金额 (元) | 备注
1 | 031302001001 | 安全文明施工费 |  |  | 1495.44
1.1 |  | 安全文明施工基本费 | 定额人工费+定额机械费 | 7.1 | 1495.44
2 | Z03130200801 | 提前竣工增加费 | 定额人工费+定额机械费
3 | 031302004001 | 二次搬运费 | 定额人工费+定额机械费
4 | 031302005001 | 冬雨季施工增加费 | 定额人工费+定额机械费
5 |  | 其他施工组织措施费 | 按相关规定计算
合 计 |  |  |  |  | 1495.44

## 1_表10_2_2-21 其他项目清单与计价汇总表
【表10.2.2-21】
其他项目清单与计价汇总表
工程名称:安装 |  | 标段: | 第1页 共1页
序号 | 项 目 名 称 | 金额(元) | 备注
1 | 暂列金额 | 8396.82 | 明细详见表10.2.2-22
1.1 | 标化工地增加费 |  | 明细详见表10.2.2-22
1.2 | 优质工程增加费 |  | 明细详见表10.2.2-22
1.3 | 其他暂列金额 | 8396.82 | 明细详见表10.2.2-22
2 | 暂估价
2.1 | 材料（设备）暂估价 |  | 明细详见表10.2.2-23
2.2 | 专业工程暂估价 |  | 明细详见表10.2.2-24
2.3 | 专项技术措施暂估价 |  | 明细详见表10.2.2-25
3 | 计日工 |  | 明细详见表10.2.2-26
4 | 总承包服务费 |  | 明细详见表10.2.2-27
合 计 |  | 8396.82 | 0

## 1_表10_2_2-29 主要工日一览表
【表10.2.2-29】
主要工日一览表
工程名称:安装 |  |  | 标段: |  | 第1页 共1页
序号 | 工日名称（类别） | 单位 | 数 量 | 单价(元) | 合价（元） | 备注
1 | 二类人工 | 工日 | 111.471 | 146 | 16274.77
2 | 三类人工 | 工日 | 12.954 | 167 | 2163.32

## 1_表10_2_2-31 主要材料和工程设备一览表
【表10.2.2-31】
主要材料和工程设备一览表
工程名称:安装 |  |  |  | 标段: |  | 第1页 共2页
序号 | 名称、规格、型号 | 单位 | 数量 | 单价(元) | 合价（元） | 备注
1 | 汽油综合 | kg | 0.6 | 8.02 | 4.81
2 | 扁钢Q235B综合 | kg | 10.24 | 5.29 | 54.19
3 | 中厚钢板综合 | kg | 52.736 | 5.4 | 284.67
4 | 酚醛调和漆各色 | kg | 35.306 | 11.52 | 406.58
5 | 醇酸防锈漆C53-1 | kg | 49.236 | 7.04 | 346.52
6 | 碳素结构钢焊接钢管综合 | kg | 75.68 | 6.44 | 487.61
7 | 沟槽卡箍DN150 | 套 | 2 | 44.8 | 89.6
8 | 压力表全铜旋塞阀X13W-10 DN15 | 个 | 2 | 25.87 | 51.74
9 | 法兰橡胶软接KXT-16 DN150 | 个 | 4 | 420 | 1680
10 | 压力开关DN100 | 个 | 2 | 500 | 1000
11 | 泄压阀500X-16 DN100 | 个 | 2 | 2654 | 5308
12 | 法兰橡胶软接KXT-16 DN100 | 个 | 4 | 226 | 904
13 | 防水锤消声缓闭止回阀300X-16 DN100 | 个 | 2 | 2358 | 4716
14 | 偏心大小头DN150 | 个 | 4 | 72.8 | 291.2
15 | 泄压阀500X-16 DN150 | 个 | 2 | 4979 | 9958
16 | 法兰弹簧安全阀DN150 | 个 | 2 | 698 | 1396
17 | 防水锤消声缓闭止回阀300X-16 DN150 | 个 | 3 | 3928 | 11784
18 | 法兰止回阀H44T-16 DN80 | 个 | 2 | 644 | 1288
19 | 法兰闸阀Z15T-10K DN80 | 个 | 11 | 213 | 2343
20 | 碳钢平焊法兰DN100 | 片 | 36 | 54.7 | 1969.2
21 | 碳钢平焊法兰DN150 | 片 | 92 | 91.5 | 8418
22 | 沟槽法兰1.6MPa DN150 | 片 | 4 | 91.5 | 366
23 | 螺纹法兰DN80 | 片 | 20 | 42.1 | 842
24 | 平焊法兰DN150 | 片 | 8 | 91.5 | 732
25 | 消防水泵接合器DN100 | 套 | 2 | 1119 | 2238
26 | 水流指示器DN150 | 只 | 2 | 318 | 636
27 | 压力表表弯全铜表弯DN15 | 个 | 10 | 15 | 150
28 | 疏散标志灯 | 套 | 148.47 | 116 | 17222.52
【表10.2.2-31】
主要材料和工程设备一览表
工程名称:安装 |  |  |  | 标段: |  | 第2页 共2页
序号 | 名称、规格、型号 | 单位 | 数量 | 单价(元) | 合价（元） | 备注
29 | 泵Q=30L/S,P=1.02MPa，N=55kW | 台 | 2 | 38220 | 76440
30 | 隔振垫 | 块 | 16 | 25 | 400
31 | 橡胶弹簧减振器 | 个 | 8 | 50 | 400
32 | 稳压给水设备Q=5L/s,N=2.2kW | 套 | 1 | 20000 | 20000
33 | 稳压给水设备Q=1L/s,N=0.6kW | 套 | 1 | 15000 | 15000
34 | 组装水箱安装SX18-34 | 台 | 1 | 25400 | 25400
35 | 沟槽法兰短管DN150 | 个 | 2 | 155 | 310
36 | 普通压力表Y-100，0.1~6MPa | 块 | 4 | 49.56 | 198.24
37 | 普通压力表Y-150，0.1~6MPa | 块 | 6 | 50.13 | 300.78
38 | 沟槽配件DN150 | 个 | 20 | 120.71 | 2414.2

## 1_表10_2_2-32 主要机械台班一览表
【表10.2.2-32】
主要机械台班一览表
工程名称:安装 |  |  |  | 标段: | 第1页 共1页
序号 | 机械名称、规格、型号 | 单位 | 数 量 | 单价(元) | 合价（元） | 备注
1 | 标准压力发生器 | 台班 | 0.04 | 86.65 | 3.47
2 | 铭牌打印机 | 台班 | 0.12 | 34.75 | 4.17
3 | 汽车式起重机16t | 台班 | 0.026 | 957.47 | 24.89
4 | 叉式起重机5t | 台班 | 0.14 | 462.34 | 64.73
5 | 载货汽车5t | 台班 | 0.906 | 441.64 | 400.13
6 | 载货汽车8t | 台班 | 0.153 | 475.58 | 72.76
7 | 载货汽车8t | 台班 | 0.036 | 475.58 | 17.12
8 | 普通车床630×2000mm | 台班 | 0.288 | 75.31 | 21.69
9 | 管子切断机150mm | 台班 | 0.03 | 31.45 | 0.94
10 | 试压泵60MPa | 台班 | 1.584 | 25.23 | 39.96
11 | 试压泵60MPa | 台班 | 0.424 | 25.23 | 10.7
12 | 电焊条烘干箱60×50×75cm3 | 台班 | 1.432 | 18.35 | 26.28
13 | 电动空气压缩机0.3m3/min | 台班 | 0.018 | 27.48 | 0.49
14 | 吊装机械(综合) | 台班 | 3.197 | 542.64 | 1734.82
15 | 砂轮切割机 φ400 | 台班 | 0.02 | 27.37 | 0.55
16 | 砂轮切割机 φ400 | 台班 | 0.046 | 27.37 | 1.26
17 | 试压泵10MPa | 台班 | 0.036 | 24.19 | 0.87
18 | 滚槽机 | 台班 | 0.206 | 28.76 | 5.93
19 | 电焊机 （综合） | 台班 | 14.556 | 117.3 | 1707.42
20 | 弧焊机 综合 | 台班 | 0.254 | 68.02 | 17.28

## 2_表10_2_2-13 【不含单列】单位(专业)工程招
【表10.2.2-13】
单位（专业）工程招标控制价费用表
工程名称:单位工程-室外消防水 |  |  | 标段: | 第1页 共1页
序号 | 费用名称 |  | 计算公式 | 金额 (元) | 备注
1 | 分部分项工程费 |  | ∑(分部分项工程量×综合单价） | 1621750.98 | 见表10.2.2-16
1.1 | 其中 | 人工费+机械费 | ∑分部分项（定额人工费+定额机械费） | 237000.89
2 | 措施项目费 |  | （2.1+2.2） | 21163.57
2.1 | 施工技术措施项目费 |  | ∑(技措项目工程量×综合单价） | 4189.64 | 见表10.2.2-16
2.1.1 | 其中 | 人工费+机械费 | ∑技措项目（定额人工费+定额机械费） | 2068.51
2.2 | 施工组织措施项目费 |  | (1.1+2.1.1)×7.1% | 16973.93 | 见表10.2.2-20
2.2.1 | 其中 | 安全文明施工基本费 | (1.1+2.1.1)×7.1% | 16973.93 | 见表10.2.2-20
3 | 其他项目费 |  | （3.1+3.2+3.3+3.4） | 51484.25
3.1 | 暂列金额 |  | 3.1.1+3.1.2+3.1.3 | 51484.25 | 见表10.2.2-21
3.1.1 | 其中 | 标化工地增加费 | 按招标文件规定额度列计 |  | 见表10.2.2-22
3.1.2 |  | 优质工程增加费 | 按招标文件规定额度列计 |  | 见表10.2.2-22
3.1.3 |  | 其他暂列金额 | 按招标文件规定额度列计 | 51484.25 | 见表10.2.2-22
3.2 | 暂估价 |  | 3.2.1+3.2.2+3.2.3 |  | 见表10.2.2-21
3.2.1 | 其中 | 材料（工程设备）暂估价 | 按招标文件规定额度列计 (或计入综合单价) |  | 见表10.2.2-23
3.2.2 |  | 专业工程暂估价 | 按招标文件规定额度列计 |  | 见表10.2.2-24
3.2.3 |  | 专项技术措施暂估价 | 按招标文件规定额度列计 |  | 见表10.2.2-25
3.3 | 计日工 |  | ∑计日工(暂估数量×综合单价） |  | 见表10.2.2-21
3.4 | 施工总承包服务费 |  | 3.4.1+3.4.2 |  | 见表10.2.2-21
3.4.1 | 其中 | 专业发包工程管理费 | ∑专业发包工程（暂估金额×费率） |  | 见表10.2.2-27
3.4.2 |  | 甲供材料设备管理费 | 甲供材料暂估金额×费率+甲供设备暂估金额×费率 |  | 见表10.2.2-27
4 | 规费 |  | (1.1+2.1.1)×30.63% | 73226.96
5 | 税金 |  | (1+2+3+4)×9% | 159086.32
招标控制价合计 |  |  | 1+2+3+4+5 | 1926712.08

## 2_表10_2_2-16 分部分项工程清单与计价表
【表10.2.2-16】
分部分项工程清单与计价表
单位(专业)工程名称:单位工程-室外消防水 | [5 empty] | 标段: |  |  | 第1页 共4页
序号 | 项目编码 | 项目名称 | 项目特征 | 计量 单位 | 工程量 | 金 额 (元) |  |  |  |  | 备注
[6 empty] | 综合单价 | 合价 | 其中
[8 empty] | 人工费 | 机械费 | 暂估价
|  | 室外消防水 |  |  |  |  | 1621750.98 | 229598.84 | 27032.03
1 | 030901002003 | 消火栓钢管 | 1、安装部位：室外； 2、材质、规格：球墨铸铁管DN150； 3、压力试验及冲洗设计要求：按设计及施工验收规范要求。 | m | 751.04 | 222.93 | 167429.35 | 8982.44 | 120.17
2 | 030901002004 | 消火栓钢管 | 1、安装部位：室外； 2、材质、规格：球墨铸铁管DN100； 3、连接形式：沟槽管件连接； 4、压力试验及冲洗设计要求：按设计及施工验收规范要求。 | m | 83.01 | 184.01 | 15274.67 | 740.45 | 10.79
3 | 030901002005 | 消火栓钢管 | 1、安装部位：室外； 2、材质、规格：镀锌钢管DN150； 3、连接形式：螺纹连接； 4、压力试验及冲洗设计要求：按设计及施工验收规范要求。 | m | 1742.15 | 153.63 | 267646.5 | 19738.56 | 923.34
4 | 030901002006 | 消火栓钢管 | 1、安装部位：室外； 2、材质、规格：镀锌钢管DN100； 3、连接形式：螺纹连接； 4、压力试验及冲洗设计要求：按设计及施工验收规范要求。 | m | 380.98 | 89.85 | 34231.05 | 3093.56 | 137.15
5 | 030901011001 | 室外消火栓 | 1、安装方式：室外地上式消火栓； 2、型号、规格：SS100/65-1.6（带底座）。 | 套 | 7 | 1072.3 | 7506.1 | 640.78 | 27.16
本页小计 | [6 empty] | 492087.67 | 33195.79 | 1218.61
【表10.2.2-16】
分部分项工程清单与计价表
单位(专业)工程名称:单位工程-室外消防水 | [5 empty] | 标段: |  |  | 第2页 共4页
序号 | 项目编码 | 项目名称 | 项目特征 | 计量 单位 | 工程量 | 金 额 (元) |  |  |  |  | 备注
[6 empty] | 综合单价 | 合价 | 其中
[8 empty] | 人工费 | 机械费 | 暂估价
6 | 031003003002 | 法兰阀门 | 1、阀门类型：法兰式暗杆弹性座封闸阀； 2、阀门材质：球墨铸铁壳体，铜芯； 3、规格、压力等级：Z45X-16Q（RVHX-16） DN100； 4、连接形式：PE法兰头带防腐法兰片连接，DN100。 | 个 | 124 | 1006.81 | 124844.44 | 8327.84 | 1964.16
7 | 031003003003 | 法兰阀门 | 1、阀门类型：法兰式暗杆弹性座封闸阀； 2、阀门材质：球墨铸铁壳体，铜芯； 3、规格、压力等级：Z45X-16Q（RVHX-16） DN150； 4、连接形式：P法兰片连接，DN150。 | 个 | 40 | 1646.56 | 65862.4 | 4076.4 | 900.8
8 | 031003012001 | 倒流防止器 | 1、倒流防止器组成安装（法兰连接带水表） 公称直径（mm)150 | 套 | 2 | 14278.68 | 28557.36 | 659.92 | 505.86
9 | 040101002001 | 挖沟槽土方 | 1、土壤类别：三类土 2、挖土深度：2M 内 | m3 | 896.15 | 6.54 | 5860.82 | 2778.07 | 1756.45
10 | 040103002001 | 余方弃置 | 1、废弃料品种：沟槽余土 2、运距：投标人自行考虑 | m3 | 600.85 | 15.2 | 9132.92 | 234.33 | 6879.73
11 | 041001001001 | 拆除路面 | 1、材质：拆除无筋混凝土类路面层，含拆除路面两边切割缝； 2、厚度：20cm； 3、拆除、废料起挖装车、运输方式、运距由投标施工企业按施工组织设计自行确定，但运距不得超过3Km。 | m2 | 1120.19 | 35.31 | 39553.91 | 20477.07 | 7852.53
本页小计 | [6 empty] | 273811.85 | 36553.63 | 19859.53
【表10.2.2-16】
分部分项工程清单与计价表
单位(专业)工程名称:单位工程-室外消防水 | [5 empty] | 标段: |  |  | 第3页 共4页
序号 | 项目编码 | 项目名称 | 项目特征 | 计量 单位 | 工程量 | 金 额 (元) |  |  |  |  | 备注
[6 empty] | 综合单价 | 合价 | 其中
[8 empty] | 人工费 | 机械费 | 暂估价
12 | 040201022001 | 排水沟、截水沟 | 1.混凝土明沟放置消防管 2.按设计及施工验收规范要求。 | m | 1400.24 | 392.57 | 549692.22 | 96224.49 | 3710.64
13 | 040504001001 | 砌筑井 | 1、井 垫层混凝土^非泵送商品混凝土 C15 2、井砌筑 砖砌矩形 3、砖墙 抹灰井壁 4、检查井盖铸铁井盖安装600*600mm | 座 | 124 | 1268.33 | 157272.92 | 33184.88 | 1621.92
14 | 040504001002 | 砌筑井 | 砖砌矩形水表井 井室净空尺寸1.5×1（m），无铸铁爬梯，无钢筋混凝土集水管，井深调整为1米、人孔井盖采用重型球墨铸铁盖板，含盖板钢筋（圆钢）制安，具体按图集施工。 | 座 | 2 | 2372.86 | 4745.72 | 1076.44 | 42.3
15 | 030901010001 | 室内消火栓 | 1、安装方式：明装； 2、型号、规格：薄型单栓带消防软管卷盘组合式消防柜，1800×700×240（mm）； 3、附件材质、规格：内设DN65旋转型栓口、Φ19单出口水枪、25m长衬胶水龙带以及30m长消防软卷盘一根,消防按钮和指示灯一个、箱底部配MF/ABC4手提式干粉灭火器二具。 | 套 | 121 | 1018.1 | 123190.1 | 14147.32 | 65.34
16 | 030901010002 | 室内消火栓 | 原消火栓拆除 | 套 | 121 | 138.5 | 16758.5 | 12861.09 | 59.29
17 | 030905002001 | 水灭火控制装置调试 | 1、消火栓灭火系统调试。 | 点 | 128 | 32.75 | 4192 | 2355.2 | 454.4
本页小计 | [6 empty] | 855851.46 | 159849.42 | 5953.89
【表10.2.2-16】
分部分项工程清单与计价表
单位(专业)工程名称:单位工程-室外消防水 | [5 empty] | 标段: |  |  | 第4页 共4页
序号 | 项目编码 | 项目名称 | 项目特征 | 计量 单位 | 工程量 | 金 额 (元) |  |  |  |  | 备注
[6 empty] | 综合单价 | 合价 | 其中
[8 empty] | 人工费 | 机械费 | 暂估价
合计 | [6 empty] | 1621750.98 | 229598.84 | 27032.03

## 2_表10_2_2-16 施工技术措施项目清单与计价表
【表10.2.2-16】
施工技术措施项目清单与计价表
单位(专业)工程名称:单位工程-室外消防水 | [5 empty] | 标段: |  |  | 第1页 共1页
序号 | 项目编码 | 项目名称 | 项目特征 | 计量 单位 | 工程量 | 金 额 (元) |  |  |  |  | 备注
[6 empty] | 综合单价 | 合价 | 其中
[8 empty] | 人工费 | 机械费 | 暂估价
|  | 项目措施费 |  |  |  |  | 4189.64 | 584 | 1699.64
1 | 041106001001 | 大型机械设备进出场及安拆 | 1、履带式挖掘机1m3以内 | 台次 | 1 | 4189.64 | 4189.64 | 584 | 1699.64
本页小计 | [6 empty] | 4189.64 | 584 | 1699.64
合计 | [6 empty] | 4189.64 | 584 | 1699.64

## 2_表10_2_2-20 施工组织(总价)措施项目清单与
【表10.2.2-20】
施工组织（总价）措施项目清单与计价表
工程名称:室外消防水 |  |  | 标段: | 第1页 共1页
序号 | 项目编号 | 项目名称 | 计算基础 | 费率 (%) | 金额 (元) | 备注
1 | 031302001001 | 安全文明施工费 |  |  | 16973.93
1.1 |  | 安全文明施工基本费 | 定额人工费+定额机械费 | 7.1 | 16973.93
2 | Z03130200801 | 提前竣工增加费 | 定额人工费+定额机械费
3 | 031302004001 | 二次搬运费 | 定额人工费+定额机械费
4 | 031302005001 | 冬雨季施工增加费 | 定额人工费+定额机械费
5 |  | 其他施工组织措施费 | 按相关规定计算
合 计 |  |  |  |  | 16973.93

## 2_表10_2_2-21 其他项目清单与计价汇总表
【表10.2.2-21】
其他项目清单与计价汇总表
工程名称:室外消防水 |  | 标段: | 第1页 共1页
序号 | 项 目 名 称 | 金额(元) | 备注
1 | 暂列金额 | 51484.25 | 明细详见表10.2.2-22
1.1 | 标化工地增加费 |  | 明细详见表10.2.2-22
1.2 | 优质工程增加费 |  | 明细详见表10.2.2-22
1.3 | 其他暂列金额 | 51484.25 | 明细详见表10.2.2-22
2 | 暂估价
2.1 | 材料（设备）暂估价 |  | 明细详见表10.2.2-23
2.2 | 专业工程暂估价 |  | 明细详见表10.2.2-24
2.3 | 专项技术措施暂估价 |  | 明细详见表10.2.2-25
3 | 计日工 |  | 明细详见表10.2.2-26
4 | 总承包服务费 |  | 明细详见表10.2.2-27
合 计 |  | 51484.25 | 0

## 2_表10_2_2-29 主要工日一览表
【表10.2.2-29】
主要工日一览表
工程名称:室外消防水 |  |  | 标段: |  | 第1页 共1页
序号 | 工日名称（类别） | 单位 | 数 量 | 单价(元) | 合价（元） | 备注
1 | 一类人工 | 工日 | 22.775 | 135 | 3074.63
2 | 二类人工 | 工日 | 1555.595 | 146 | 227116.87

## 2_表10_2_2-31 主要材料和工程设备一览表
【表10.2.2-31】
主要材料和工程设备一览表
工程名称:室外消防水 |  |  |  | 标段: |  | 第1页 共2页
序号 | 名称、规格、型号 | 单位 | 数量 | 单价(元) | 合价（元） | 备注
1 | 低碳钢焊条综合 | kg | 0.053 | 6.81 | 0.36
2 | 碎石综合 | t | 512.349 | 121 | 61994.23
3 | 混凝土实心砖240×115×53 MU10 | 千块 | 56.21 | 513.3 | 28852.59
4 | 非泵送商品混凝土C15 | m3 | 20.038 | 478 | 9578.16
5 | 非泵送商品混凝土C20 | m3 | 1.6 | 521 | 833.6
6 | 干混抹灰砂浆DP M20.0 | kg | 67107.327 | 0.38 | 25433.68
7 | 干混砌筑砂浆DM M7.5 | kg | 39132.364 | 0.35 | 13539.8
8 | 球墨铸铁检查井盖φ600 重型 | 套 | 2 | 452 | 904
9 | 球墨铸铁检查井盖600*600mm 轻型 | 套 | 124 | 376 | 46624
10 | 铸铁平箅260×420 | 套 | 670 | 248.88 | 166749.6
11 | 承插铸铁给水管DN100 | m | 83.84 | 151.98 | 12742
12 | 承插铸铁给水管DN150 | m | 754.795 | 190.39 | 143705.42
13 | 法兰挠性接头DN150 | 个 | 2 | 325 | 650
14 | 暗杆弹性座封闸阀Z45X-16Q(RVHX-16) DN100 | 个 | 124 | 746 | 92504
15 | 法兰式暗杆弹性座封闸阀Z45X-16Q（RVHX-16） DN150 | 个 | 40 | 1236 | 49440
16 | 倒流防止器DN150 | 个 | 2 | 7793 | 15586
17 | 法兰片DN100 | 片 | 248 | 54.7 | 13565.6
18 | 平焊法兰DN150 | 片 | 80 | 91.5 | 7320
19 | 碳钢平焊法兰1.6MPa DN100 | 片 | 8 | 54.7 | 437.6
20 | 碳钢平焊法兰1.6MPa DN150 | 片 | 8 | 91.5 | 732
21 | 室外地上式消火栓SS100/65-1.6（带底座） | 套 | 7 | 873 | 6111
22 | 薄型单栓带消防软管卷盘组合式消防柜SN50 | 套 | 121 | 721 | 87241
23 | 法兰水表DN150 | 只 | 2 | 2212 | 4424
24 | 镀锌钢管DN150 | m | 1764.798 | 118.05 | 208330.87
25 | 镀锌钢管DN100 | m | 385.933 | 70.55 | 27227.96
26 | 闸阀DN150 | 个 | 4 | 1146 | 4584
27 | 手提式干粉灭火器 MF/ABC4 | 具 | 242 | 69.29 | 16768.18
28 | 沟槽弯头DN100*90° | 个 | 8 | 44.23 | 353.84
【表10.2.2-31】
主要材料和工程设备一览表
工程名称:室外消防水 |  |  |  | 标段: |  | 第2页 共2页
序号 | 名称、规格、型号 | 单位 | 数量 | 单价(元) | 合价（元） | 备注
29 | 沟槽弯头DN150 | 个 | 2 | 73.83 | 147.66
30 | 沟槽正三通DN150 | 个 | 7 | 96.46 | 675.22
31 | 沟槽卡箍DN100 | 个 | 23 | 23.24 | 534.52
32 | 沟槽卡箍DN150 | 个 | 32 | 41.94 | 1342.08
33 | 机械三通DNDN150 | 个 | 3 | 69.41 | 208.23

## 2_表10_2_2-32 主要机械台班一览表
【表10.2.2-32】
主要机械台班一览表
工程名称:室外消防水 |  |  |  | 标段: | 第1页 共2页
序号 | 机械名称、规格、型号 | 单位 | 数 量 | 单价(元) | 合价（元） | 备注
1 | 履带式推土机105kW | 台班 | 0.494 | 904.47 | 446.81
2 | 轮胎式装载机1.5m3 | 台班 | 1.418 | 693.39 | 983.23
3 | 履带式单斗液压挖掘机1m3 | 台班 | 2.78 | 1026.32 | 2853.17
4 | 手持式风动凿岩机 | 台班 | 45.48 | 12.61 | 573.5
5 | 载货汽车5t | 台班 | 0.032 | 441.64 | 14.13
6 | 自卸汽车15t | 台班 | 9.418 | 898.04 | 8457.74
7 | 平板拖车组40t | 台班 | 1 | 1186.48 | 1186.48
8 | 机动翻斗车1t | 台班 | 6.107 | 217.74 | 1329.74
9 | 双锥反转出料混凝土搅拌机500L | 台班 | 12.304 | 232.62 | 2862.16
10 | 混凝土切缝机7.5kW | 台班 | 17.503 | 36.03 | 630.63
11 | 干混砂浆罐式搅拌机20000L | 台班 | 1.526 | 208.41 | 318.03
12 | 钢筋调直机14mm | 台班 | 0.004 | 39.74 | 0.16
13 | 钢筋切断机40mm | 台班 | 0.003 | 46.85 | 0.14
14 | 钢筋弯曲机40mm | 台班 | 0.009 | 27.99 | 0.25
15 | 摇臂钻床63mm | 台班 | 17.024 | 34.89 | 593.97
16 | 管子切断套丝机159mm | 台班 | 43.768 | 23.15 | 1013.23
17 | 直流弧焊机32kW | 台班 | 0.006 | 106.95 | 0.64
18 | 电焊条烘干箱60×50×75cm3 | 台班 | 0.864 | 18.35 | 15.85
19 | 电焊条烘干箱60×50×75cm3 | 台班 | 1.612 | 18.35 | 29.58
20 | 电动空气压缩机3m3/min | 台班 | 22.74 | 134.06 | 3048.52
21 | 吊装机械(综合) | 台班 | 0.62 | 542.64 | 336.44
22 | 液压断管机 500mm | 台班 | 1.067 | 115.26 | 122.98
23 | 砂轮切割机 φ400 | 台班 | 5.955 | 27.37 | 162.97
24 | 混凝土振捣器平板式 | 台班 | 2.065 | 13.13 | 27.11
25 | 混凝土振捣器平板式 | 台班 | 1.175 | 13.13 | 15.43
26 | 混凝土振捣器插入式 | 台班 | 46.113 | 5.08 | 234.25
27 | 试压泵3MPa | 台班 | 1.321 | 19.93 | 26.33
28 | 手持式万用表 | 台班 | 64 | 7.1 | 454.34
29 | 电焊机 （综合） | 台班 | 25.278 | 117.3 | 2965.11
30 | 弧焊机 综合 | 台班 | 0.399 | 68.02 | 27.14
【表10.2.2-32】
主要机械台班一览表
工程名称:室外消防水 |  |  |  | 标段: | 第2页 共2页
序号 | 机械名称、规格、型号 | 单位 | 数 量 | 单价(元) | 合价（元） | 备注

## 3_表10_2_2-13 【不含单列】单位(专业)工程招
【表10.2.2-13】
单位（专业）工程招标控制价费用表
工程名称:单位工程-6# |  |  | 标段: | 第1页 共1页
序号 | 费用名称 |  | 计算公式 | 金额 (元) | 备注
1 | 分部分项工程费 |  | ∑(分部分项工程量×综合单价） | 184389.93 | 见表10.2.2-16
1.1 | 其中 | 人工费+机械费 | ∑分部分项（定额人工费+定额机械费） | 66820.44
2 | 措施项目费 |  | （2.1+2.2） | 8266.74
2.1 | 施工技术措施项目费 |  | ∑(技措项目工程量×综合单价） | 3467.54 | 见表10.2.2-16
2.1.1 | 其中 | 人工费+机械费 | ∑技措项目（定额人工费+定额机械费） | 773.93
2.2 | 施工组织措施项目费 |  | (1.1+2.1.1)×7.1% | 4799.2 | 见表10.2.2-20
2.2.1 | 其中 | 安全文明施工基本费 | (1.1+2.1.1)×7.1% | 4799.2 | 见表10.2.2-20
3 | 其他项目费 |  | （3.1+3.2+3.3+3.4） | 6400.82
3.1 | 暂列金额 |  | 3.1.1+3.1.2+3.1.3 | 6400.82 | 见表10.2.2-21
3.1.1 | 其中 | 标化工地增加费 | 按招标文件规定额度列计 |  | 见表10.2.2-22
3.1.2 |  | 优质工程增加费 | 按招标文件规定额度列计 |  | 见表10.2.2-22
3.1.3 |  | 其他暂列金额 | 按招标文件规定额度列计 | 6400.82 | 见表10.2.2-22
3.2 | 暂估价 |  | 3.2.1+3.2.2+3.2.3 |  | 见表10.2.2-21
3.2.1 | 其中 | 材料（工程设备）暂估价 | 按招标文件规定额度列计 (或计入综合单价) |  | 见表10.2.2-23
3.2.2 |  | 专业工程暂估价 | 按招标文件规定额度列计 |  | 见表10.2.2-24
3.2.3 |  | 专项技术措施暂估价 | 按招标文件规定额度列计 |  | 见表10.2.2-25
3.3 | 计日工 |  | ∑计日工(暂估数量×综合单价） |  | 见表10.2.2-21
3.4 | 施工总承包服务费 |  | 3.4.1+3.4.2 |  | 见表10.2.2-21
3.4.1 | 其中 | 专业发包工程管理费 | ∑专业发包工程（暂估金额×费率） |  | 见表10.2.2-27
3.4.2 |  | 甲供材料设备管理费 | 甲供材料暂估金额×费率+甲供设备暂估金额×费率 |  | 见表10.2.2-27
4 | 规费 |  | (1.1+2.1.1)×30.63% | 20704.16
5 | 税金 |  | (1+2+3+4)×9% | 19778.55
招标控制价合计 |  |  | 1+2+3+4+5 | 239540.2

## 3_表10_2_2-16 分部分项工程清单与计价表
【表10.2.2-16】
分部分项工程清单与计价表
单位(专业)工程名称:单位工程-6# | [5 empty] | 标段: |  |  | 第1页 共3页
序号 | 项目编码 | 项目名称 | 项目特征 | 计量 单位 | 工程量 | 金 额 (元) |  |  |  |  | 备注
[6 empty] | 综合单价 | 合价 | 其中
[8 empty] | 人工费 | 机械费 | 暂估价
|  | 消防水 |  |  |  |  | 184389.93 | 69101.8 | 3010.41
1 | 030901001002 | 水喷淋钢管 | 1、安装部位：室内 2、材质、规格：镀锌钢管，DN100 3、连接形式：螺纹连接 4、管道消毒、冲洗 | m | 107.21 | 134.58 | 14428.32 | 2711.34 | 92.2
2 | 030901001003 | 水喷淋钢管 | 1、安装部位：室内 2、材质、规格：镀锌钢管，DN80 3、连接形式：螺纹连接 4、管道消毒、冲洗 | m | 157.34 | 111.43 | 17532.4 | 3510.26 | 149.47
3 | 030901001004 | 水喷淋钢管 | 1、安装部位：室内 2、材质、规格：镀锌钢管，DN50 3、连接形式：螺纹连接 4、管道消毒、冲洗 | m | 78.35 | 73.37 | 5748.54 | 1614.01 | 65.81
4 | 030901001005 | 水喷淋钢管 | 1、安装部位：室内 2、材质、规格：镀锌钢管，DN32 3、连接形式：螺纹连接 4、管道消毒、冲洗 | m | 16.32 | 52.02 | 848.97 | 291.96 | 10.44
5 | 030901001006 | 水喷淋钢管 | 1、安装部位：室内 2、材质、规格：镀锌钢管，DN25 3、连接形式：螺纹连接 4、管道消毒、冲洗 | m | 290.69 | 41.48 | 12057.82 | 4915.57 | 116.28
本页小计 | [6 empty] | 50616.05 | 13043.14 | 434.2
【表10.2.2-16】
分部分项工程清单与计价表
单位(专业)工程名称:单位工程-6# | [5 empty] | 标段: |  |  | 第2页 共3页
序号 | 项目编码 | 项目名称 | 项目特征 | 计量 单位 | 工程量 | 金 额 (元) |  |  |  |  | 备注
[6 empty] | 综合单价 | 合价 | 其中
[8 empty] | 人工费 | 机械费 | 暂估价
6 | 030901001007 | 水喷淋钢管 | 1、安装部位：室内； 2、材质、规格：热镀锌钢管DN150； 3、连接形式：沟槽管件连接； 4、压力试验及冲洗设计要求：按设计及施工验收规范要求。 | m | 228.30 | 183.3 | 41847.39 | 7572.71 | 812.75
7 | 030901003001 | 水喷淋(雾)喷头 | 1、水喷淋（雾）喷头 无吊顶公称直径（mm以内）25 | 个 | 160 | 52.95 | 8472 | 1822.4 | 43.2
8 | 031201001002 | 管道刷油 | 1、油漆品种：明露镀锌管外壁刷樟丹，红色调和漆； 2、涂刷遍数、漆膜厚度：各二遍。 | m2 | 242.40 | 15.83 | 3837.19 | 2026.46
9 | 031002001004 | 管道支吊架 | 1、材 质：型钢； 2、管架形式：一般管架。 | Kg | 531.10 | 16.83 | 8938.41 | 3664.59 | 499.23
10 | 031201003002 | 金属结构刷油 | 1、除锈级别：手工除微锈； 2、油漆品种：樟丹漆、红色调和漆； 3、结构类型：一般管架； 4、涂刷遍数、漆膜厚度：除锈后刷樟丹漆二遍、再刷红色调和漆二遍。 | kg | 531.10 | 1.62 | 860.38 | 387.7 | 111.53
11 | 030901001008 | 水喷淋钢管 | 原管道拆除 | m | 228.30 | 43.64 | 9963.01 | 7572.71 | 107.3
12 | 030901001009 | 水喷淋钢管 | 原管道拆除 | m | 107.21 | 33.92 | 3636.56 | 2711.34 | 92.2
13 | 030901001010 | 水喷淋钢管 | 原管道拆除 | m | 157.34 | 30.18 | 4748.52 | 3510.26 | 149.47
14 | 030901001011 | 水喷淋钢管 | 原管道拆除 | m | 78.35 | 27.81 | 2178.91 | 1614.01 | 65.81
15 | 030901001012 | 水喷淋钢管 | 原管道拆除 | m | 16.32 | 24.03 | 392.17 | 291.96 | 10.44
本页小计 | [6 empty] | 84874.54 | 31174.14 | 1891.93
【表10.2.2-16】
分部分项工程清单与计价表
单位(专业)工程名称:单位工程-6# | [5 empty] | 标段: |  |  | 第3页 共3页
序号 | 项目编码 | 项目名称 | 项目特征 | 计量 单位 | 工程量 | 金 额 (元) |  |  |  |  | 备注
[6 empty] | 综合单价 | 合价 | 其中
[8 empty] | 人工费 | 机械费 | 暂估价
16 | 030901001013 | 水喷淋钢管 | 原管道拆除 | m | 290.69 | 22.46 | 6528.9 | 4915.57 | 116.28
17 | 030905002002 | 水灭火控制装置调试 | 1、消火栓灭火系统调试。 | 点 | 160 | 32.75 | 5240 | 2944 | 568
18 | 011302001001 | 吊顶天棚 | 1、轻钢龙骨（U50型）吊顶 平面 2、天棚石膏板平面基层 安在U形轻钢龙骨上 3、天棚基层 每增加一层石膏板 4、板缝贴胶带、点锈 | m2 | 303.80 | 95.9 | 29134.42 | 12498.33
19 | 011407002001 | 天棚喷刷涂料 | 1、石膏板或者其他基层板面批刮腻子（满刮两遍） 2、墙、柱、天棚面刷乳胶漆 ~二遍 | m2 | 303.80 | 26.32 | 7996.02 | 4526.62
本页小计 | [6 empty] | 48899.34 | 24884.52 | 684.28
合计 | [6 empty] | 184389.93 | 69101.8 | 3010.41

## 3_表10_2_2-16 施工技术措施项目清单与计价表
【表10.2.2-16】
施工技术措施项目清单与计价表
单位(专业)工程名称:单位工程-6# | [5 empty] | 标段: |  |  | 第1页 共1页
序号 | 项目编码 | 项目名称 | 项目特征 | 计量 单位 | 工程量 | 金 额 (元) |  |  |  |  | 备注
[6 empty] | 综合单价 | 合价 | 其中
[8 empty] | 人工费 | 机械费 | 暂估价
|  | 项目措施费 |  |  | 0 |  | 3467.54 | 836.99
1 | 031301017003 | 脚手架搭拆 | 1、脚手架搭拆费第九册 | 项 | 1 | 3467.54 | 3467.54 | 836.99
本页小计 | [6 empty] | 3467.54 | 836.99
合计 | [6 empty] | 3467.54 | 836.99

## 3_表10_2_2-20 施工组织(总价)措施项目清单与
【表10.2.2-20】
施工组织（总价）措施项目清单与计价表
工程名称:6# |  |  | 标段: | 第1页 共1页
序号 | 项目编号 | 项目名称 | 计算基础 | 费率 (%) | 金额 (元) | 备注
1 | 031302001001 | 安全文明施工费 |  |  | 4799.2
1.1 |  | 安全文明施工基本费 | 定额人工费+定额机械费 | 7.1 | 4799.2
2 | Z03130200801 | 提前竣工增加费 | 定额人工费+定额机械费
3 | 031302004001 | 二次搬运费 | 定额人工费+定额机械费
4 | 031302005001 | 冬雨季施工增加费 | 定额人工费+定额机械费
5 |  | 其他施工组织措施费 | 按相关规定计算
合 计 |  |  |  |  | 4799.2

## 3_表10_2_2-21 其他项目清单与计价汇总表
【表10.2.2-21】
其他项目清单与计价汇总表
工程名称:6# |  | 标段: | 第1页 共1页
序号 | 项 目 名 称 | 金额(元) | 备注
1 | 暂列金额 | 6400.82 | 明细详见表10.2.2-22
1.1 | 标化工地增加费 |  | 明细详见表10.2.2-22
1.2 | 优质工程增加费 |  | 明细详见表10.2.2-22
1.3 | 其他暂列金额 | 6400.82 | 明细详见表10.2.2-22
2 | 暂估价
2.1 | 材料（设备）暂估价 |  | 明细详见表10.2.2-23
2.2 | 专业工程暂估价 |  | 明细详见表10.2.2-24
2.3 | 专项技术措施暂估价 |  | 明细详见表10.2.2-25
3 | 计日工 |  | 明细详见表10.2.2-26
4 | 总承包服务费 |  | 明细详见表10.2.2-27
合 计 |  | 6400.82 | 0

## 3_表10_2_2-29 主要工日一览表
【表10.2.2-29】
主要工日一览表
工程名称:6# |  |  | 标段: |  | 第1页 共1页
序号 | 工日名称（类别） | 单位 | 数 量 | 单价(元) | 合价（元） | 备注
1 | 二类人工 | 工日 | 362.417 | 146 | 52912.88
2 | 三类人工 | 工日 | 101.943 | 167 | 17024.48

## 3_表10_2_2-31 主要材料和工程设备一览表
【表10.2.2-31】
主要材料和工程设备一览表
工程名称:6# |  |  |  | 标段: |  | 第1页 共1页
序号 | 名称、规格、型号 | 单位 | 数量 | 单价(元) | 合价（元） | 备注
1 | 室内镀锌钢管接头零件(消防)DN100 | 个 | 55.749 | 53.92 | 3005.83
2 | 型钢综合 | kg | 562.966 | 5.16 | 2904.34
3 | 喷头DN25 | 个 | 161.6 | 32.79 | 5298.86
4 | 酚醛调和漆各色 | kg | 56.493 | 11.52 | 650.57
5 | 醇酸防锈漆C53-1 | kg | 78.351 | 7.04 | 551.43
6 | 碳素结构钢镀锌焊接钢管水喷淋钢管DN100 | m | 107.746 | 70.55 | 7601.59
7 | 碳素结构钢镀锌焊接钢管水喷淋钢管DN25 | m | 292.143 | 16.28 | 4756.38
8 | 碳素结构钢镀锌焊接钢管水喷淋钢管DN32 | m | 16.402 | 22.62 | 371.08
9 | 碳素结构钢镀锌焊接钢管水喷淋钢管DN50 | m | 78.742 | 35.13 | 2765.89
10 | 碳素结构钢镀锌焊接钢管水喷淋钢管DN80 | m | 158.127 | 54.68 | 8647.02
11 | 钢管DN150 | m | 225.104 | 92.11 | 20734.55
12 | 沟槽弯头DN150 | 个 | 10 | 73.83 | 738.3
13 | 沟槽正三通DN150 | 个 | 10 | 96.46 | 964.6
14 | 沟槽卡箍DN150 | 个 | 130 | 41.94 | 5452.2
15 | 机械三通DNDN150 | 个 | 40 | 69.41 | 2776.4

## 3_表10_2_2-32 主要机械台班一览表
【表10.2.2-32】
主要机械台班一览表
工程名称:6# |  |  |  | 标段: | 第1页 共1页
序号 | 机械名称、规格、型号 | 单位 | 数 量 | 单价(元) | 合价（元） | 备注
1 | 汽车式起重机16t | 台班 | 0.118 | 957.47 | 112.98
2 | 电动卷扬机-单筒慢速50kN | 台班 | 3.425 | 201.25 | 689.28
3 | 普通车床630×2000mm | 台班 | 0.329 | 75.31 | 24.78
4 | 立式钻床25mm | 台班 | 1.859 | 6.26 | 11.64
5 | 管子切断套丝机159mm | 台班 | 29.646 | 23.15 | 686.3
6 | 电焊条烘干箱60×50×75cm3 | 台班 | 0.35 | 18.35 | 6.42
7 | 砂轮切割机φ500 | 台班 | 0.823 | 48.88 | 40.23
8 | 砂轮切割机 φ400 | 台班 | 9.722 | 27.37 | 266.06
9 | 试压泵3MPa | 台班 | 2.901 | 19.93 | 57.82
10 | 滚槽机 | 台班 | 4.748 | 28.76 | 136.57
11 | 手持式万用表 | 台班 | 80 | 7.1 | 567.92
12 | 电焊机 （综合） | 台班 | 3.505 | 117.3 | 411.14

## 4_表10_2_2-13 【不含单列】单位(专业)工程招
【表10.2.2-13】
单位（专业）工程招标控制价费用表
工程名称:单位工程-10# |  |  | 标段: | 第1页 共1页
序号 | 费用名称 |  | 计算公式 | 金额 (元) | 备注
1 | 分部分项工程费 |  | ∑(分部分项工程量×综合单价） | 199048.05 | 见表10.2.2-16
1.1 | 其中 | 人工费+机械费 | ∑分部分项（定额人工费+定额机械费） | 66524.19
2 | 措施项目费 |  | （2.1+2.2） | 8251.58
2.1 | 施工技术措施项目费 |  | ∑(技措项目工程量×综合单价） | 3473.32 | 见表10.2.2-16
2.1.1 | 其中 | 人工费+机械费 | ∑技措项目（定额人工费+定额机械费） | 775.22
2.2 | 施工组织措施项目费 |  | (1.1+2.1.1)×7.1% | 4778.26 | 见表10.2.2-20
2.2.1 | 其中 | 安全文明施工基本费 | (1.1+2.1.1)×7.1% | 4778.26 | 见表10.2.2-20
3 | 其他项目费 |  | （3.1+3.2+3.3+3.4） | 6837.4
3.1 | 暂列金额 |  | 3.1.1+3.1.2+3.1.3 | 6837.4 | 见表10.2.2-21
3.1.1 | 其中 | 标化工地增加费 | 按招标文件规定额度列计 |  | 见表10.2.2-22
3.1.2 |  | 优质工程增加费 | 按招标文件规定额度列计 |  | 见表10.2.2-22
3.1.3 |  | 其他暂列金额 | 按招标文件规定额度列计 | 6837.4 | 见表10.2.2-22
3.2 | 暂估价 |  | 3.2.1+3.2.2+3.2.3 |  | 见表10.2.2-21
3.2.1 | 其中 | 材料（工程设备）暂估价 | 按招标文件规定额度列计 (或计入综合单价) |  | 见表10.2.2-23
3.2.2 |  | 专业工程暂估价 | 按招标文件规定额度列计 |  | 见表10.2.2-24
3.2.3 |  | 专项技术措施暂估价 | 按招标文件规定额度列计 |  | 见表10.2.2-25
3.3 | 计日工 |  | ∑计日工(暂估数量×综合单价） |  | 见表10.2.2-21
3.4 | 施工总承包服务费 |  | 3.4.1+3.4.2 |  | 见表10.2.2-21
3.4.1 | 其中 | 专业发包工程管理费 | ∑专业发包工程（暂估金额×费率） |  | 见表10.2.2-27
3.4.2 |  | 甲供材料设备管理费 | 甲供材料暂估金额×费率+甲供设备暂估金额×费率 |  | 见表10.2.2-27
4 | 规费 |  | (1.1+2.1.1)×30.63% | 20613.81
5 | 税金 |  | (1+2+3+4)×9% | 21127.58
招标控制价合计 |  |  | 1+2+3+4+5 | 255878.42

## 4_表10_2_2-16 分部分项工程清单与计价表
【表10.2.2-16】
分部分项工程清单与计价表
单位(专业)工程名称:单位工程-10# | [5 empty] | 标段: |  |  | 第1页 共3页
序号 | 项目编码 | 项目名称 | 项目特征 | 计量 单位 | 工程量 | 金 额 (元) |  |  |  |  | 备注
[6 empty] | 综合单价 | 合价 | 其中
[8 empty] | 人工费 | 机械费 | 暂估价
|  | 消防水 |  |  |  |  | 199048.05 | 69213.4 | 2589.35
1 | 030901001014 | 水喷淋钢管 | 1、安装部位：室内 2、材质、规格：镀锌钢管，DN100 3、连接形式：螺纹连接 4、管道消毒、冲洗 | m | 107.21 | 134.58 | 14428.32 | 2711.34 | 92.2
2 | 030901001015 | 水喷淋钢管 | 1、安装部位：室内 2、材质、规格：镀锌钢管，DN80 3、连接形式：螺纹连接 4、管道消毒、冲洗 | m | 157.34 | 111.43 | 17532.4 | 3510.26 | 149.47
3 | 030901001016 | 水喷淋钢管 | 1、安装部位：室内 2、材质、规格：镀锌钢管，DN50 3、连接形式：螺纹连接 4、管道消毒、冲洗 | m | 78.35 | 73.37 | 5748.54 | 1614.01 | 65.81
4 | 030901001017 | 水喷淋钢管 | 1、安装部位：室内 2、材质、规格：镀锌钢管，DN40 3、连接形式：螺纹连接 4、管道消毒、冲洗 | m | 1.05 | 59.98 | 62.98 | 21.14 | 0.96
5 | 030901001018 | 水喷淋钢管 | 1、安装部位：室内 2、材质、规格：镀锌钢管，DN32 3、连接形式：螺纹连接 4、管道消毒、冲洗 | m | 18.72 | 52.02 | 973.81 | 334.9 | 11.98
本页小计 | [6 empty] | 38746.05 | 8191.65 | 320.42
【表10.2.2-16】
分部分项工程清单与计价表
单位(专业)工程名称:单位工程-10# | [5 empty] | 标段: |  |  | 第2页 共3页
序号 | 项目编码 | 项目名称 | 项目特征 | 计量 单位 | 工程量 | 金 额 (元) |  |  |  |  | 备注
[6 empty] | 综合单价 | 合价 | 其中
[8 empty] | 人工费 | 机械费 | 暂估价
6 | 030901001019 | 水喷淋钢管 | 1、安装部位：室内 2、材质、规格：镀锌钢管，DN25 3、连接形式：螺纹连接 4、管道消毒、冲洗 | m | 294.41 | 41.48 | 12212.13 | 4978.47 | 117.76
7 | 030901001020 | 水喷淋钢管 | 1、安装部位：室内； 2、材质、规格：热镀锌钢管DN150； 3、连接形式：沟槽管件连接； 4、压力试验及冲洗设计要求：按设计及施工验收规范要求。 | m | 227.30 | 183.98 | 41818.65 | 7539.54 | 809.19
8 | 030901003002 | 水喷淋(雾)喷头 | 1、水喷淋（雾）喷头 无吊顶公称直径（mm以内）25 | 个 | 155 | 52.95 | 8207.25 | 1765.45 | 41.85
9 | 031201001003 | 管道刷油 | 1、油漆品种：明露镀锌管外壁刷樟丹，红色调和漆； 2、涂刷遍数、漆膜厚度：各二遍。 | m2 | 242.70 | 15.83 | 3841.94 | 2028.97
10 | 031002001005 | 管道支吊架 | 1、材 质：型钢； 2、管架形式：一般管架。 | Kg | 543.10 | 16.83 | 9140.37 | 3747.39 | 510.51
11 | 031201003003 | 金属结构刷油 | 1、除锈级别：手工除微锈； 2、油漆品种：樟丹漆、红色调和漆； 3、结构类型：一般管架； 4、涂刷遍数、漆膜厚度：除锈后刷樟丹漆二遍、再刷红色调和漆二遍。 | kg | 543.10 | 1.62 | 879.82 | 396.46 | 114.05
12 | 030901001021 | 水喷淋钢管 | 原管道拆除 | m | 227.30 | 43.25 | 9830.73 | 7539.54 | 38.64
13 | 030901001022 | 水喷淋钢管 | 原管道拆除 | m | 107.21 | 33 | 3537.93 | 2711.34 | 16.08
本页小计 | [6 empty] | 89468.82 | 30707.16 | 1648.08
【表10.2.2-16】
分部分项工程清单与计价表
单位(专业)工程名称:单位工程-10# | [5 empty] | 标段: |  |  | 第3页 共3页
序号 | 项目编码 | 项目名称 | 项目特征 | 计量 单位 | 工程量 | 金 额 (元) |  |  |  |  | 备注
[6 empty] | 综合单价 | 合价 | 其中
[8 empty] | 人工费 | 机械费 | 暂估价
14 | 030901001023 | 水喷淋钢管 | 原管道拆除 | m | 157.34 | 29.17 | 4589.61 | 3510.26 | 28.32
15 | 030901001024 | 水喷淋钢管 | 原管道拆除 | m | 78.35 | 26.91 | 2108.4 | 1614.01 | 10.97
16 | 030901001025 | 水喷淋钢管 | 原管道拆除 | m | 18.72 | 23.33 | 436.74 | 334.9 | 1.87
17 | 030901001026 | 水喷淋钢管 | 原管道拆除 | m | 294.41 | 22.05 | 6491.74 | 4978.47 | 29.44
18 | 030905002003 | 水灭火控制装置调试 | 1、消火栓灭火系统调试。 | 点 | 155 | 32.75 | 5076.25 | 2852 | 550.25
19 | 011302001002 | 吊顶天棚 | 1、轻钢龙骨（U50型）吊顶 平面 2、天棚石膏板平面基层 安在U形轻钢龙骨上 3、天棚基层 每增加一层石膏板 4、板缝贴胶带、点锈 | m2 | 303.80 | 95.9 | 29134.42 | 12498.33
20 | 011407002002 | 天棚喷刷涂料 | 1、石膏板或者其他基层板面批刮腻子（满刮两遍） 2、墙、柱、天棚面刷乳胶漆 ~二遍 | m2 | 303.80 | 26.32 | 7996.02 | 4526.62
21 | 03B001 | 轻钢雨篷 | 1、轻钢雨篷 | 项 | 1 | 15000 | 15000
本页小计 | [6 empty] | 70833.18 | 30314.59 | 620.85
合计 | [6 empty] | 199048.05 | 69213.4 | 2589.35

## 4_表10_2_2-16 施工技术措施项目清单与计价表
【表10.2.2-16】
施工技术措施项目清单与计价表
单位(专业)工程名称:单位工程-10# | [5 empty] | 标段: |  |  | 第1页 共1页
序号 | 项目编码 | 项目名称 | 项目特征 | 计量 单位 | 工程量 | 金 额 (元) |  |  |  |  | 备注
[6 empty] | 综合单价 | 合价 | 其中
[8 empty] | 人工费 | 机械费 | 暂估价
|  | 项目措施费 |  |  | 0 |  | 3473.32 | 838.39
1 | 031301017004 | 脚手架搭拆 | 1、脚手架搭拆费第九册 | 项 | 1 | 3473.32 | 3473.32 | 838.39
本页小计 | [6 empty] | 3473.32 | 838.39
合计 | [6 empty] | 3473.32 | 838.39

## 4_表10_2_2-20 施工组织(总价)措施项目清单与
【表10.2.2-20】
施工组织（总价）措施项目清单与计价表
工程名称:10# |  |  | 标段: | 第1页 共1页
序号 | 项目编号 | 项目名称 | 计算基础 | 费率 (%) | 金额 (元) | 备注
1 | 031302001001 | 安全文明施工费 |  |  | 4778.26
1.1 |  | 安全文明施工基本费 | 定额人工费+定额机械费 | 7.1 | 4778.26
2 | Z03130200801 | 提前竣工增加费 | 定额人工费+定额机械费
3 | 031302004001 | 二次搬运费 | 定额人工费+定额机械费
4 | 031302005001 | 冬雨季施工增加费 | 定额人工费+定额机械费
5 |  | 其他施工组织措施费 | 按相关规定计算
合 计 |  |  |  |  | 4778.26

## 4_表10_2_2-21 其他项目清单与计价汇总表
【表10.2.2-21】
其他项目清单与计价汇总表
工程名称:10# |  | 标段: | 第1页 共1页
序号 | 项 目 名 称 | 金额(元) | 备注
1 | 暂列金额 | 6837.4 | 明细详见表10.2.2-22
1.1 | 标化工地增加费 |  | 明细详见表10.2.2-22
1.2 | 优质工程增加费 |  | 明细详见表10.2.2-22
1.3 | 其他暂列金额 | 6837.4 | 明细详见表10.2.2-22
2 | 暂估价
2.1 | 材料（设备）暂估价 |  | 明细详见表10.2.2-23
2.2 | 专业工程暂估价 |  | 明细详见表10.2.2-24
2.3 | 专项技术措施暂估价 |  | 明细详见表10.2.2-25
3 | 计日工 |  | 明细详见表10.2.2-26
4 | 总承包服务费 |  | 明细详见表10.2.2-27
合 计 |  | 6837.4 | 0

## 4_表10_2_2-29 主要工日一览表
【表10.2.2-29】
主要工日一览表
工程名称:10# |  |  | 标段: |  | 第1页 共1页
序号 | 工日名称（类别） | 单位 | 数 量 | 单价(元) | 合价（元） | 备注
1 | 二类人工 | 工日 | 363.19 | 146 | 53025.74
2 | 三类人工 | 工日 | 101.943 | 167 | 17024.48

## 4_表10_2_2-31 主要材料和工程设备一览表
【表10.2.2-31】
主要材料和工程设备一览表
工程名称:10# |  |  |  | 标段: |  | 第1页 共1页
序号 | 名称、规格、型号 | 单位 | 数量 | 单价(元) | 合价（元） | 备注
1 | 室内镀锌钢管接头零件(消防)DN100 | 个 | 55.749 | 53.92 | 3005.83
2 | 型钢综合 | kg | 575.686 | 5.16 | 2969.96
3 | 喷头DN25 | 个 | 156.55 | 32.79 | 5133.27
4 | 酚醛调和漆各色 | kg | 56.745 | 11.52 | 653.48
5 | 醇酸防锈漆C53-1 | kg | 78.687 | 7.04 | 553.8
6 | 碳素结构钢镀锌焊接钢管水喷淋钢管DN100 | m | 107.746 | 70.55 | 7601.59
7 | 碳素结构钢镀锌焊接钢管水喷淋钢管DN25 | m | 295.882 | 16.28 | 4817.25
8 | 碳素结构钢镀锌焊接钢管水喷淋钢管DN32 | m | 18.814 | 22.62 | 425.65
9 | 碳素结构钢镀锌焊接钢管水喷淋钢管DN40 | m | 1.055 | 26.06 | 27.49
10 | 碳素结构钢镀锌焊接钢管水喷淋钢管DN50 | m | 78.742 | 35.13 | 2765.89
11 | 碳素结构钢镀锌焊接钢管水喷淋钢管DN80 | m | 158.127 | 54.68 | 8647.02
12 | 钢管DN150 | m | 224.118 | 92.11 | 20643.73
13 | 沟槽弯头DN150 | 个 | 10 | 73.83 | 738.3
14 | 沟槽正三通DN150 | 个 | 10 | 96.46 | 964.6
15 | 沟槽卡箍DN150 | 个 | 126 | 41.94 | 5284.44
16 | 机械三通DNDN150 | 个 | 44 | 69.41 | 3054.04

## 4_表10_2_2-32 主要机械台班一览表
【表10.2.2-32】
主要机械台班一览表
工程名称:10# |  |  |  | 标段: | 第1页 共1页
序号 | 机械名称、规格、型号 | 单位 | 数 量 | 单价(元) | 合价（元） | 备注
1 | 汽车式起重机16t | 台班 | 0.119 | 957.47 | 113.94
2 | 电动卷扬机-单筒慢速50kN | 台班 | 3.41 | 201.25 | 686.26
3 | 普通车床630×2000mm | 台班 | 0.337 | 75.31 | 25.38
4 | 立式钻床25mm | 台班 | 1.901 | 6.26 | 11.9
5 | 管子切断套丝机159mm | 台班 | 15.478 | 23.15 | 358.32
6 | 电焊条烘干箱60×50×75cm3 | 台班 | 0.359 | 18.35 | 6.59
7 | 砂轮切割机φ500 | 台班 | 0.842 | 48.88 | 41.16
8 | 砂轮切割机 φ400 | 台班 | 9.741 | 27.37 | 266.58
9 | 试压泵3MPa | 台班 | 1.881 | 19.93 | 37.49
10 | 滚槽机 | 台班 | 2.364 | 28.76 | 68
11 | 手持式万用表 | 台班 | 77.5 | 7.1 | 550.17
12 | 电焊机 （综合） | 台班 | 3.585 | 117.3 | 420.52

## 5_表10_2_2-13 【不含单列】单位(专业)工程招
【表10.2.2-13】
单位（专业）工程招标控制价费用表
工程名称:单位工程-消防电 |  |  | 标段: | 第1页 共1页
序号 | 费用名称 |  | 计算公式 | 金额 (元) | 备注
1 | 分部分项工程费 |  | ∑(分部分项工程量×综合单价） | 241878.35 | 见表10.2.2-16
1.1 | 其中 | 人工费+机械费 | ∑分部分项（定额人工费+定额机械费） | 39691.08
2 | 措施项目费 |  | （2.1+2.2） | 6766.73
2.1 | 施工技术措施项目费 |  | ∑(技措项目工程量×综合单价） | 3887.07 | 见表10.2.2-16
2.1.1 | 其中 | 人工费+机械费 | ∑技措项目（定额人工费+定额机械费） | 867.57
2.2 | 施工组织措施项目费 |  | (1.1+2.1.1)×7.1% | 2879.66 | 见表10.2.2-20
2.2.1 | 其中 | 安全文明施工基本费 | (1.1+2.1.1)×7.1% | 2879.66 | 见表10.2.2-20
3 | 其他项目费 |  | （3.1+3.2+3.3+3.4） | 7832.05
3.1 | 暂列金额 |  | 3.1.1+3.1.2+3.1.3 | 7832.05 | 见表10.2.2-21
3.1.1 | 其中 | 标化工地增加费 | 按招标文件规定额度列计 |  | 见表10.2.2-22
3.1.2 |  | 优质工程增加费 | 按招标文件规定额度列计 |  | 见表10.2.2-22
3.1.3 |  | 其他暂列金额 | 按招标文件规定额度列计 | 7832.05 | 见表10.2.2-22
3.2 | 暂估价 |  | 3.2.1+3.2.2+3.2.3 |  | 见表10.2.2-21
3.2.1 | 其中 | 材料（工程设备）暂估价 | 按招标文件规定额度列计 (或计入综合单价) |  | 见表10.2.2-23
3.2.2 |  | 专业工程暂估价 | 按招标文件规定额度列计 |  | 见表10.2.2-24
3.2.3 |  | 专项技术措施暂估价 | 按招标文件规定额度列计 |  | 见表10.2.2-25
3.3 | 计日工 |  | ∑计日工(暂估数量×综合单价） |  | 见表10.2.2-21
3.4 | 施工总承包服务费 |  | 3.4.1+3.4.2 |  | 见表10.2.2-21
3.4.1 | 其中 | 专业发包工程管理费 | ∑专业发包工程（暂估金额×费率） |  | 见表10.2.2-27
3.4.2 |  | 甲供材料设备管理费 | 甲供材料暂估金额×费率+甲供设备暂估金额×费率 |  | 见表10.2.2-27
4 | 规费 |  | (1.1+2.1.1)×30.63% | 12423.11
5 | 税金 |  | (1+2+3+4)×9% | 24201.02
招标控制价合计 |  |  | 1+2+3+4+5 | 293101.26

## 5_表10_2_2-16 分部分项工程清单与计价表
【表10.2.2-16】
分部分项工程清单与计价表
单位(专业)工程名称:单位工程-消防电 | [5 empty] | 标段: |  |  | 第1页 共3页
序号 | 项目编码 | 项目名称 | 项目特征 | 计量 单位 | 工程量 | 金 额 (元) |  |  |  |  | 备注
[6 empty] | 综合单价 | 合价 | 其中
[8 empty] | 人工费 | 机械费 | 暂估价
|  | 消防报警系统 |  |  |  |  | 156216.61 | 33465.79 | 1147.97
1 | 03B007 | 消防主机回路主板 | 消防主机回路主板 | 块 | 2 | 3000 | 6000 |  |  | 6000
2 | 03B008 | 64点位主板 | 64点位主板 | 块 | 1 | 2800 | 2800 |  |  | 2800
3 | 03B009 | 报警联动线路检修 | 报警联动线路检修 | 项 | 2 | 2000 | 4000 |  |  | 4000
4 | 03B010 | 信号线路检修 | 信号线路检修 | 项 | 2 | 2000 | 4000 |  |  | 4000
5 | 03B011 | 电话线路检修 | 电话线路检修 | 项 | 3 | 2000 | 6000 |  |  | 6000
6 | 030904003002 | 按钮 | 1.手动报警按钮 | 个 | 165 | 67.13 | 11076.45 | 2288.55 | 11.55
7 | 080905003001 | 报警显示设备 | 1.火灾显示盘 | 套 | 26 | 802.72 | 20870.72 | 3705 | 553.8
8 | 030904003001 | 按钮 | 1.消火栓按钮 | 个 | 160 | 73.74 | 11798.4 | 2219.2 | 11.2
9 | 030904001001 | 点型探测器 | 1.点型探测器安装 感烟(无吊顶)`感烟探测器（有吊顶）安装 | 个 | 586 | 97.67 | 57234.62 | 15153.96 | 111.34
10 | 080903004001 | 模块（接口） | 1.消防专用模块 强切模块 | 只 | 30 | 145.73 | 4371.9 | 1870.2 | 85.2
11 | 080903004002 | 模块（接口） | 1.消防专用模块 输入输出模块 | 只 | 132 | 212.61 | 28064.52 | 8228.88 | 374.88
|  | 疏散指示系统 |  |  |  |  | 54001.32 | 5681.52
12 | 030412004003 | 装饰灯 | 1.诱导装饰灯具安装 墙壁式 疏散标志灯 | 套 | 99 | 141.99 | 14057.01 | 1802.79
本页小计 | [6 empty] | 170273.62 | 35268.58 | 1147.97 | 22800
【表10.2.2-16】
分部分项工程清单与计价表
单位(专业)工程名称:单位工程-消防电 | [5 empty] | 标段: |  |  | 第2页 共3页
序号 | 项目编码 | 项目名称 | 项目特征 | 计量 单位 | 工程量 | 金 额 (元) |  |  |  |  | 备注
[6 empty] | 综合单价 | 合价 | 其中
[8 empty] | 人工费 | 机械费 | 暂估价
13 | 030412004004 | 装饰灯 | 1.诱导装饰灯具安装 墙壁式安全出口标志灯 | 套 | 47 | 141.99 | 6673.53 | 855.87
14 | 030412004005 | 装饰灯 | 1.诱导装饰灯具安装 墙壁式消防应急照明灯 | 套 | 166 | 176.33 | 29270.78 | 3022.86
15 | 03B002 | 应急照明线路检修 | 应急照明线路检修 | 项 | 2 | 2000 | 4000 |  |  | 4000
|  | 防排烟系统 |  |  |  |  | 19200
16 | 03B003 | 排烟风机维修 | 排烟风机维修 | 台 | 3 | 1000 | 3000 |  |  | 3000
17 | 03B004 | 排烟风机控制柜维修 | 排烟风机控制柜维修 | 台 | 3 | 800 | 2400 |  |  | 2400
18 | 03B005 | 送风机更换 | 送风机更换 | 台 | 6 | 2000 | 12000 |  |  | 12000
19 | 03B006 | 送风口更换 | 送风口更换 | 只 | 6 | 300 | 1800 |  |  | 1800
|  | 其他 |  |  |  |  | 12460.42 | 2556.08
20 | 03B012 | 微型消防站设备 | 微型消防站设备 | 套 | 2 | 3500 | 7000
21 | 030408009001 | 防火隔板 | 1.防火隔板 | m2 | 7.20 | 165.1 | 1188.72 | 755.78
22 | 030408008001 | 防火堵洞 | 1、名 称:防火封堵； 2、材 质:阻火包JSB 320*180*35mm、有机防火堵料JSY； 3、部 位:电缆桥架穿墙穿楼板处孔洞及桥架内两面设防火隔板后再用阻火包及堵料封堵。 | 处 | 30 | 142.39 | 4271.7 | 1800.3
本页小计 | [6 empty] | 71604.73 | 6434.81 |  | 23200
【表10.2.2-16】
分部分项工程清单与计价表
单位(专业)工程名称:单位工程-消防电 | [5 empty] | 标段: |  |  | 第3页 共3页
序号 | 项目编码 | 项目名称 | 项目特征 | 计量 单位 | 工程量 | 金 额 (元) |  |  |  |  | 备注
[6 empty] | 综合单价 | 合价 | 其中
[8 empty] | 人工费 | 机械费 | 暂估价
合计 | [6 empty] | 241878.35 | 41703.39 | 1147.97 | 46000

## 5_表10_2_2-16 施工技术措施项目清单与计价表
【表10.2.2-16】
施工技术措施项目清单与计价表
单位(专业)工程名称:单位工程-消防电 | [5 empty] | 标段: |  |  | 第1页 共1页
序号 | 项目编码 | 项目名称 | 项目特征 | 计量 单位 | 工程量 | 金 额 (元) |  |  |  |  | 备注
[6 empty] | 综合单价 | 合价 | 其中
[8 empty] | 人工费 | 机械费 | 暂估价
|  | 项目措施费 |  |  |  |  | 3887.07 | 938.26
1 | 031301017005 | 脚手架搭拆 | 1.脚手架搭拆费第四册 2.脚手架搭拆费第九册 | 项 | 1 | 3887.07 | 3887.07 | 938.26
本页小计 | [6 empty] | 3887.07 | 938.26
合计 | [6 empty] | 3887.07 | 938.26

## 5_表10_2_2-20 施工组织(总价)措施项目清单与
【表10.2.2-20】
施工组织（总价）措施项目清单与计价表
工程名称:消防电 |  |  | 标段: | 第1页 共1页
序号 | 项目编号 | 项目名称 | 计算基础 | 费率 (%) | 金额 (元) | 备注
1 | 031302001001 | 安全文明施工费 |  |  | 2879.66
1.1 |  | 安全文明施工基本费 | 定额人工费+定额机械费 | 7.1 | 2879.66
2 | Z03130200801 | 提前竣工增加费 | 定额人工费+定额机械费
3 | 031302004001 | 二次搬运费 | 定额人工费+定额机械费
4 | 031302005001 | 冬雨季施工增加费 | 定额人工费+定额机械费
5 |  | 其他施工组织措施费 | 按相关规定计算
合 计 |  |  |  |  | 2879.66

## 5_表10_2_2-21 其他项目清单与计价汇总表
【表10.2.2-21】
其他项目清单与计价汇总表
工程名称:消防电 |  | 标段: | 第1页 共1页
序号 | 项 目 名 称 | 金额(元) | 备注
1 | 暂列金额 | 7832.05 | 明细详见表10.2.2-22
1.1 | 标化工地增加费 |  | 明细详见表10.2.2-22
1.2 | 优质工程增加费 |  | 明细详见表10.2.2-22
1.3 | 其他暂列金额 | 7832.05 | 明细详见表10.2.2-22
2 | 暂估价
2.1 | 材料（设备）暂估价 |  | 明细详见表10.2.2-23
2.2 | 专业工程暂估价 |  | 明细详见表10.2.2-24
2.3 | 专项技术措施暂估价 |  | 明细详见表10.2.2-25
3 | 计日工 |  | 明细详见表10.2.2-26
4 | 总承包服务费 |  | 明细详见表10.2.2-27
合 计 |  | 7832.05 | 0

## 5_表10_2_2-23 材料（工程设备）暂估单价表
【表10.2.2-23】
材料（工程设备）暂估单价表
单位(专业)工程名称:单位工程-消防电 |  |  |  | 标段: |  | 第1页 共1页
序号 | 材料（工程设备）名称、规格、型号 | 计量 单位 | 数量 | 单价 | 合价 | 备注
1 | 64点位主板 | 块 | 1 | 2800 | 2800
2 | 信号线路检修 | 项 | 2 | 2000 | 4000
3 | 应急照明线路检修 | 项 | 2 | 2000 | 4000
4 | 报警联动线路检修 | 项 | 2 | 2000 | 4000
5 | 排烟风机控制柜维修 | 台 | 3 | 800 | 2400
6 | 排烟风机维修 | 台 | 3 | 1000 | 3000
7 | 消防主机回路主板 | 块 | 2 | 3000 | 6000
8 | 电话线路检修 | 项 | 3 | 2000 | 6000
9 | 送风口更换 | 只 | 6 | 300 | 1800
10 | 送风机更换 | 台 | 6 | 2000 | 12000
合计 |  |  |  |  | 46000

## 5_表10_2_2-29 主要工日一览表
【表10.2.2-29】
主要工日一览表
工程名称:消防电 |  |  | 标段: |  | 第1页 共1页
序号 | 工日名称（类别） | 单位 | 数 量 | 单价(元) | 合价（元） | 备注
1 | 二类人工 | 工日 | 292.045 | 146 | 42638.57

## 5_表10_2_2-31 主要材料和工程设备一览表
【表10.2.2-31】
主要材料和工程设备一览表
工程名称:消防电 |  |  |  | 标段: |  | 第1页 共1页
序号 | 名称、规格、型号 | 单位 | 数量 | 单价(元) | 合价（元） | 备注
1 | 汽油综合 | kg | 11.328 | 8.02 | 90.85
2 | 64点位主板 | 块 | 1 | 2800 | 2800
3 | 信号线路检修 | 项 | 2 | 2000 | 4000
4 | 应急照明线路检修 | 项 | 2 | 2000 | 4000
5 | 微型消防站设备 | 套 | 2 | 3500 | 7000
6 | 报警联动线路检修 | 项 | 2 | 2000 | 4000
7 | 排烟风机控制柜维修 | 台 | 3 | 800 | 2400
8 | 排烟风机维修 | 台 | 3 | 1000 | 3000
9 | 消防主机回路主板 | 块 | 2 | 3000 | 6000
10 | 电话线路检修 | 项 | 3 | 2000 | 6000
11 | 送风口更换 | 只 | 6 | 300 | 1800
12 | 送风机更换 | 台 | 6 | 2000 | 12000
13 | 火灾显示盘 | 台 | 26 | 570 | 14820
14 | 安全出口标志灯 | 套 | 47.47 | 116 | 5506.52
15 | 消防应急照明灯 | 套 | 167.66 | 150 | 25149
16 | 疏散标志灯 | 套 | 99.99 | 116 | 11598.84
17 | 手动报警按钮 | 个 | 165 | 46.25 | 7631.25
18 | 消火栓按钮 | 个 | 160 | 52.86 | 8457.6
19 | 探测器感烟 | 个 | 586 | 60.07 | 35201.02
20 | 消防专用模块强切模块 | 个 | 30 | 53.12 | 1593.6
21 | 消防专用模块输入输出模块 | 个 | 132 | 120 | 15840
22 | 有机防火堵料JSY | kg | 75 | 5.96 | 446.63
23 | 阻火包 JSB 320*180*35 | m3 | 0.3 | 3642 | 1092.6

## 5_表10_2_2-32 主要机械台班一览表
【表10.2.2-32】
主要机械台班一览表
工程名称:消防电 |  |  |  | 标段: | 第1页 共1页
序号 | 机械名称、规格、型号 | 单位 | 数 量 | 单价(元) | 合价（元） | 备注
1 | 火灾探测器试验器 | 台班 | 15.47 | 4.43 | 68.48
2 | 手持式万用表 | 台班 | 152.496 | 7.1 | 1082.57