## 【表3-1】 招标控制价
| 嵊州市曹娥江右堤（东二桥-下中西）维修 |  |  |  | 工程
招 标 控 制 价
招标控制价 | (小写): | 671666
| (大写): | 671666
招 标 人: |  |  | 工 程 造 价 咨 询 人:
| (单位盖章) |  |  | (单位资质专用章)
法定代表人 或其授权人: |  |  | 法定代表人 或其授权人:
| (签字或盖章) |  |  | (签字或盖章)
编 制 人: |  |  | 复 核 人:
| (造价人员签字盖专用章) |  |  | (造价工程师签字盖专用章)
编制时间: |  |  | 复核时间:

## 1 招标预算汇总表
招标预算汇总表
项目及标段名称: |  | 嵊州市曹娥江右堤（东二桥-下中西）维修工程 |  | 第1页 共1页
序号 | 工程项目名称 |  | 金额（元）
一 | 建筑工程 |  | 613850
二 | 机电设备及安装工程
三 | 金属结构设备及安装工程
四 | 施工临时工程 |  | 21897
五 | 其他项目 |  | 35919
| 合计 |  | 671666
其中： 暂估价
| 预留金 |  | 31787

## 2 建筑工程分类分项工程量清单计价表
建筑工程分类分项工程量清单计价表
项目及标段名称: |  | 嵊州市曹娥江右堤（东二桥-下中西）维修工程 | [6 empty] | 第1页 共2页
序号 | 项目编码 |  | 项目名称 | 项目 主要特征 | 计量 单位 | 工程 数量 | 单价 (元) | 合价 (元) | 主要技术 条款编码 | 备注
1 |  |  | 道路修复 |  |  |  |  | 547645
1.1 | 500115006001 |  | 混凝土道路路面 | 1、20cm厚C30砼路面修复（商品砼） 2、路面伸缩缝，间距4m | m3 | 558 | 811.86 | 453018
1.2 | 500109010001 |  | 混凝土凿除 | 原砼路面挖除，弃渣外运，运距由施工方自行考虑 | m3 | 558 | 112.89 | 62993
1.3 | 500103017001 |  | 路面碎石平整 | 局部路面沉降明显部位（工程量暂估） | m3 | 100 | 261.01 | 26101
1.4 | 500111001001 |  | 钢筋加工与安装 | 砼路面板块拉杆接缝 | t | 0.38 | 14560.72 | 5533
2 |  |  | 堤防整修 |  |  |  |  | 37118
2.1 | 500101002001 |  | 一般土方开挖 | 一般土方开挖 | m3 | 58.46 | 3.54 | 207
2.2 | 500103023001 |  | 土方回填 | 土方回填 | m3 | 25.92 | 7.19 | 186
2.3 | 500109001001 |  | 普通混凝土 | 10cm厚C20砼压顶 | m3 | 9.95 | 761.41 | 7576
2.4 | 500105002001 |  | 浆砌块石 | M10浆砌块石挡土墙 | m3 | 36.83 | 528.69 | 19472
2.5 | 500103017002 |  | 砂石垫层 | 10cm厚碎石层 | m3 | 3.01 | 261.01 | 786
2.6 | 500109001002 |  | 普通混凝土 | C20砼台阶 | m3 | 3.07 | 809.91 | 2486
2.7 | 500115011001 |  | 块料面层 | 3cm厚芝麻灰火烧面花岗岩铺设，1:3干硬性水泥砂浆 | m2 | 34.24 | 187.06 | 6405
3 |  |  | 积水段排水口 |  |  |  |  | 2375
3.1 | 500105012001 |  | 砌体拆除 | 1. 拆除要求：拆除原干砌石 | m3 | 3 | 35.89 | 108
3.2 | 500105001001 |  | 干砌块石护坡 | 干砌块石护坡（利用拆除料） | m3 | 1.5 | 104.43 | 157
3.3 | 500105001002 |  | 干砌块石挡墙 | 干砌块石挡墙（利用拆除料） | m3 | 1.5 | 102.94 | 154
建筑工程分类分项工程量清单计价表
项目及标段名称: |  | 嵊州市曹娥江右堤（东二桥-下中西）维修工程 | [6 empty] | 第2页 共2页
序号 | 项目编码 |  | 项目名称 | 项目 主要特征 | 计量 单位 | 工程 数量 | 单价 (元) | 合价 (元) | 主要技术 条款编码 | 备注
3.4 | 500109001003 |  | 普通混凝土 | C20砼集水口（2#排水口） | m3 | 0.59 | 831.94 | 491
3.5 | 500109015001 |  | 铸铁井盖安装 | 400*500*40铸铁井盖安装 | 套 | 1 | 386.52 | 387
3.6 | 500115004001 |  | 塑料管铺设 | PE100Φ160管（1.0Mpa）铺设 | m | 2 | 116.52 | 233
3.7 | 500115004002 |  | 塑料管铺设 | PE100Φ200管（1.0Mpa）铺设 | m | 5 | 169.04 | 845
4 |  |  | 堤顶绿化 |  |  |  |  | 26712
4.1 | 500114003001 |  | 草皮护坡 | 百慕大草坪（满铺），养护期1年 | m2 | 160 | 30.04 | 4806
4.2 | 500103023002 |  | 种植土回填 | 种植土回填 | m3 | 32 | 46.18 | 1478
4.3 | 500114008001 |  | 栽植绿篱 | 红叶石楠（小毛球）绿篱带，H40,双排，间距40cm，养护期1年 | m | 623 | 32.79 | 20428
|  |  | 合计 |  |  |  |  | 613850

## 5 施工临时工程分类分项工程量清单计价表
施工临时工程分类分项工程量清单计价表
项目及标段名称: |  | 嵊州市曹娥江右堤（东二桥-下中西）维修工程 | [5 empty] | 第1页 共1页
序号 | 清单编号 |  | 项目名称 | 项目 主要特征 | 计量 单位 | 工程 数量 | 单价 (元) | 合价 (元) | 主要技术 条款编码 | 备注
7 |  |  | 施工交通工程 |  |  |  |  | 5000
7.1 |  |  | 施工交通工程 |  | 项 | 1 | 5000 | 5000
8 |  |  | 施工场外供电工程 |  |  |  |  | 3000
8.1 |  |  | 施工场外供电工程 |  | 项 | 1 | 3000 | 3000
9 |  |  | 施工房屋建筑工程 |  |  |  |  | 2000
9.1 |  |  | 施工房屋建筑工程 |  | 项 | 1 | 2000 | 2000
10 |  |  | 安全文明施工费 |  |  |  |  | 8734
10.1 | 5.1001 |  | 安全施工费 |  | 项 | 1 | 8733.9 | 8734
11 |  |  | 其他临时工程 |  |  |  |  | 3163
11.1 | 6.1001 |  | 其他临时工程 |  | 项 | 1 | 3162.92 | 3163
|  |  | 合计 |  |  |  |  | 21897

## 6 其他项目清单计价表
其他项目清单计价表
项目及标段名称: |  | 嵊州市曹娥江右堤（东二桥-下中西）维修工程 |  |  | 第1页 共1页
序号 | 项目名称 |  | 计量单位 | 金额(元) | 备注
1 | 工程保险费（包括建筑工程一切险、第三者责任险） |  | 元 | 2861
2 | 民工工伤保险 |  | 元 | 1271
3 | 预留金 |  | 元 | 31787
| 合 计 |  |  | 35919

## 9 电、风、水、砂石基础单价汇总表
电、风、水、砂石基础单价汇总表
项目及标段名称: |  | 嵊州市曹娥江右堤（东二桥-下中西）维修工程 |  |  | 第1页 共1页
序号 | 名称 |  | 计量单位 | 单价（元） | 备注
1 | 电 |  | kWh | 0.88
2 | 风 |  | m3 | 0.78
3 | 水 |  | m3 | 0.15

## 10 混凝土(砂浆)配合比材料费表
混凝土(砂浆)配合比材料费表
项目及标段名称: |  | 嵊州市曹娥江右堤（东二桥-下中西）维修工程 | [9 empty] | 第1页 共1页
序号 | 混凝土 (砂浆) 强度等级 | 水泥 强度 等级 | 级配 | 水灰比 | 每m3混凝土材料预算量 | [5 empty] | 单价 (元/m3) | 补差 (元/m3) | 备注
[5 empty] | 水泥(kg) | 砂(m3) | 石(m3) | 水(m3) | 外加剂(kg) | 掺合料(kg)
[5 empty] | 42.5:0.3; | 60 | 60 | 0.15
[5 empty] | 42.5:0.173; | 187.5 | 141.6
1 | C20 | 42.5 | 1 | 0.62 | 313.12 | 0.5 | 0.7 | 0.19 |  |  | 166.26 | 247.82 | [中砂换为细砂]
2 | M10 | 42.5 |  |  | 251.32 | 0.9 |  | 0.29 |  |  | 129.5 | 212.42 | [中砂换为细砂]

## 12 主要材料用量及预算价格汇总表
主要材料用量及预算价格汇总表
项目及标段名称: |  | 嵊州市曹娥江右堤（东二桥-下中西）维修工程 | [5 empty] | 第1页 共1页
序号 | 材料名称 |  | 型号规格 | 计量 单位 | 数量 | 预算价 (元) | 材料补差 (元) | 备注
1 | 柴油 |  |  | kg | 2749.95 | 7.83 | 4.83
2 | 汽油 |  |  | kg | 135.45 | 9.46
3 | 碎石 |  | 垫层料或回填料 | m3 | 113.31 | 201.6 | 171.6
4 | 块石 |  |  | m3 | 42.35 | 181.9 | 121.9
5 | 种植土 |  |  | m3 | 32.64 | 30
6 | 水泥 42.5级 |  |  | kg | 7806.26 | 0.47 | 0.17
7 | 芝麻灰火烧面花岗岩 |  | 3cm厚 | m2 | 34.92 | 118
8 | PE100Φ160管（1.0Mpa） |  | PE100Φ160管（1.0Mpa） | m | 2 | 74.51
9 | PE100Φ200管（1.0Mpa） |  | PE100Φ200管（1.0Mpa） | m | 5 | 115
10 | 百慕大草坪（满铺） |  |  | m2 | 176 | 10.55
11 | 低碳钢焊条 |  | 综合 | kg | 4.5 | 6.72
12 | 普通硅酸盐水泥 |  | PO 42.5综合 | kg | 6.82 | 0.47
13 | 非泵送商品混凝土 |  | C30 | m3 | 569.16 | 497 | 347
14 | 红叶石楠绿篱带 |  | H40,双排，间距40cm | m | 1308.3 | 10.33
15 | 电(机械) |  |  | kW·h | 142.67 | 0.88

## 13 施工机械台班费汇总表
施工机械台班费汇总表
项目及标段名称: |  | 嵊州市曹娥江右堤（东二桥-下中西）维修工程 | [9 empty] | 第1页 共2页
序号 | 机械名称 |  | 型号规格 | 一类 费用 | 二类费用 | [6 empty] | 合计 | 补差
[5 empty] | 人工 (工日) | 汽油 (kg) | 柴油 (kg) | 电 (kwh) | 风 (m3) | 水 (t) | 小计
[5 empty] | 128 | 9.46 | 3 | 0.88 | 0.78 | 0.15
1009 | 单斗挖掘机 液压 斗容0.6m3 |  |  | 269.9 | 192 |  | 135 |  |  |  | 327 | 596.9 | 217.35
1010 | 单斗挖掘机 液压 斗容1m3 |  |  | 429.59 | 192 |  | 189 |  |  |  | 381 | 810.59 | 304.29
1021 | 装载机 斗容1m3 |  |  | 88.43 | 128 |  | 159 |  |  |  | 287 | 375.43 | 255.99
1030 | 推土机 功率74kW |  |  | 215.12 | 192 |  | 156 |  |  |  | 348 | 563.12 | 251.16
1080 | 蛙式夯实机 功率2.8kW |  |  | 6.69 | 128 |  |  | 13.2 |  |  | 141.2 | 147.89
1108 | 双胶轮车 |  |  | 4.14 | [7 empty] | 4.14
2065 | 砂浆搅拌机 |  |  | 18.17 | 102.4 |  |  | 29.92 |  |  | 132.32 | 150.49
4040 | 振捣器 插入式 功率2.2kW |  |  | 10.18 |  |  |  | 8.8 |  |  | 8.8 | 18.98
4042 | 振捣器 平板式 功率2.2kW |  |  | 8.45 |  |  |  | 8.8 |  |  | 8.8 | 17.25
4054 | 风（砂）水枪 耗风量 6m3/min |  |  | 3.65 |  |  |  |  | 936 | 3.6 | 939.6 | 943.25
4060 | 试压泵 2.5MPa |  |  | 7.95 | 102.4 |  |  | 8.8 |  |  | 111.2 | 119.15
5003 | 载重汽车 汽油型 载重量5t |  |  | 81.8 | 128 | 302.72 |  |  |  |  | 430.72 | 512.52
5010 | 自卸汽车 柴油型 载重量5t |  |  | 118.85 | 128 |  | 105 |  |  |  | 233 | 351.85 | 169.05
5121 | 洒水汽车 4000L |  |  | 107.89 | 128 | 283.8 |  |  |  |  | 411.8 | 519.69
8033 | 离心式水泵 单级 功率7kW |  |  | 8.07 | 64 |  |  | 30.8 |  |  | 94.8 | 102.87
9101 | 电熔焊接机 型号DRH-160A |  |  | 6.99 |  |  |  | 6.16 |  |  | 6.16 | 13.15
9901140007 | 履带式推土机 |  | 90kW | 872.37 | [7 empty] | 872.37
施工机械台班费汇总表
项目及标段名称: |  | 嵊州市曹娥江右堤（东二桥-下中西）维修工程 | [9 empty] | 第2页 共2页
序号 | 机械名称 |  | 型号规格 | 一类 费用 | 二类费用 | [6 empty] | 合计 | 补差
[5 empty] | 人工 (工日) | 汽油 (kg) | 柴油 (kg) | 电 (kwh) | 风 (m3) | 水 (t) | 小计
[5 empty] | 128 | 9.46 | 3 | 0.88 | 0.78 | 0.15
9911140035 | 灰浆搅拌机 |  | 200L | 148.83 | [7 empty] | 148.83
9917140025 | 直流弧焊机 |  | 32kW | 106.47 | [7 empty] | 106.47