## 表10_2_2-4 招标控制价扉页
【表10.2.2-4】
嵊州市三江街道阮庙学校劳动基地及围墙建造工程
招标控制价
招标控制价 | (小写): | 199308元
| (大写): | 壹拾玖万玖仟叁佰零捌元整
招 标 人: |  |  | 造价咨询人:
| (单位盖章) |  |  | (单位盖章)
法定代表人 或其授权人: |  |  | 法定代表人 或其授权人:
| (签字或盖章) |  |  | (签字或盖章)
编 制 人: |  |  | 复 核 人:
| (造价工程师签字盖专用章) |  |  | (造价工程师签字盖专用章)

## 表10_2_2-11 编制说明
【表10.2.2-11】
编制说明
工程名称:嵊州市三江街道阮庙学校劳动基地及围墙建造工程 | 第1页 共1页
一、工程范围：详见工程量清单 二、编制依据： 1、 建设单位提供的施工图纸； 2、《建设工程工程量清单计价规范》（2013）及浙江省有关补充规定、《房屋建筑与装饰工程工程量计算规范》（2013）、《市政工程工程量计算规范》（2013）、《园林绿化及仿古建筑工程工程量计算规范》（2013）； 3、《浙江省房屋建筑与装饰工程预算定额》（2018版）、《浙江省市政工程预算定额》（2018版）、《浙江省园林绿化及仿古建筑工程预算定额》(2018版)； 4、《浙江省施工机械台班费用定额》（2018版）； 5、《浙江省建设工程计价规则》（2018版）； 6、与建设项目相关的标准、图集、规范、技术资料、文件、法律法规和综合解释。 三、取费说明： 1、安全文明施工费按市区工程考虑。 2、企业管理费取费基数为定额人工费+定额机械费，按相应专业工程中值取费。 3、利润取费基数为定额人工费+定额机械费，按相应专业工程中值取费。 4、规费：取费基数为定额人工费+定额机械费，按相应专业工程中值取费。 5、税金取费基数为税前工程造价，按一般计税，税率为9%。 6、安责险按绍市建设[2024]51号文计取。 四、人工、材料价格取定： 1、人工单价：按《绍兴造价信息》2025年4月刊嵊州信息价计入。 2、材料价格：《绍兴造价信息》2025年4月刊嵊州信息价、《绍兴造价信息》2025年4月刊绍兴信息价、《浙江造价信息》2025年第4期信息价格；同步参考2025年4月份其他县市信息价作为补充（如杭州、宁波、台州），《造价信息》没有发布的材料，参照市场价计入。 五、其他需要说明的问题： 1、本工程暂列金按5%计入。 2、工程量按实结算。 3、本工程绿化养护不计。 4、2.5*2.5m不锈钢工具棚(具体甲方自定)按暂估价7000元/套（含购买、运输、安装等）计入。

## 表10_2_2-12 招标控制价费用表
【表10.2.2-12】
招标控制价费用表
工程名称:嵊州市三江街道阮庙学校劳动基地及围墙建造工程 |  |  |  |  | 第1页 共1页
序号 | 工程名称 | 金额(元) | 其中：（元） |  |  |  | 备注
|  |  | 暂估价 | 安全文明 施工基本费 | 规费 | 税金
1 | 单项工程 | 199308.00 | 7000.00 | 3561.35 | 9383.60 | 16456.66
1.1 | 建筑 | 133004.00 |  | 2964.93 | 8028.97 | 10981.99
1.2 | 市政 | 64039.00 | 7000.00 | 581.00 | 1280.12 | 5287.65
1.3 | 绿化 | 2265.00 |  | 15.42 | 74.51 | 187.02
合计 |  | 199308 | 7000.00 | 3561.35 | 9383.60 | 16456.66

## 0_1_表10_2_2-13 【含单列】单位(专业)工程
【表10.2.2-13】
单位（专业）工程招标控制价费用表
工程名称:单项工程-建筑 |  |  | 标段: | 第1页 共1页
序号 | 费用名称 |  | 计算公式 | 金额 (元) | 备注
1 | 分部分项工程费 |  | ∑(分部分项工程量×综合单价） | 89565.50 | 见表10.2.2-16
1.1 | 其中 | 人工费+机械费 | ∑分部分项（定额人工费+定额机械费） | 23368.80
2 | 措施项目费 |  | （2.1+2.2） | 18617.05
2.1 | 施工技术措施项目费 |  | ∑(技措项目工程量×综合单价） | 15652.12 | 见表10.2.2-16
2.1.1 | 其中 | 人工费+机械费 | ∑技措项目（定额人工费+定额机械费） | 7775.39
2.2 | 施工组织措施项目费 |  | (1.1+2.1.1)×9.52% | 2964.93 | 见表10.2.2-20
2.2.1 | 其中 | 安全文明施工基本费 | (1.1+2.1.1)×9.52% | 2964.93 | 见表10.2.2-20
3 | 其他项目费 |  | （3.1+3.2+3.3+3.4） | 5810.58
3.1 | 暂列金额 |  | 3.1.1+3.1.2+3.1.3 | 5810.58 | 见表10.2.2-21
3.1.1 | 其中 | 标化工地增加费 | 按招标文件规定额度列计 |  | 见表10.2.2-22
3.1.2 |  | 优质工程增加费 | 按招标文件规定额度列计 |  | 见表10.2.2-22
3.1.3 |  | 其他暂列金额 | 按招标文件规定额度列计 | 5810.58 | 见表10.2.2-22
3.2 | 暂估价 |  | 3.2.1+3.2.2+3.2.3 |  | 见表10.2.2-21
3.2.1 | 其中 | 材料（工程设备）暂估价 | 按招标文件规定额度列计 (或计入综合单价) |  | 见表10.2.2-23
3.2.2 |  | 专业工程暂估价 | 按招标文件规定额度列计 |  | 见表10.2.2-24
3.2.3 |  | 专项技术措施暂估价 | 按招标文件规定额度列计 |  | 见表10.2.2-25
3.3 | 计日工 |  | ∑计日工(暂估数量×综合单价） |  | 见表10.2.2-21
3.4 | 施工总承包服务费 |  | 3.4.1+3.4.2 |  | 见表10.2.2-21
3.4.1 | 其中 | 专业发包工程管理费 | ∑专业发包工程（暂估金额×费率） |  | 见表10.2.2-27
3.4.2 |  | 甲供材料设备管理费 | 甲供材料暂估金额×费率+甲供设备暂估金额×费率 |  | 见表10.2.2-27
4 | 规费 |  | (1.1+2.1.1)×25.78% | 8028.97
5 | 单列费用 |  | 单列费用
6 | 税金 |  | (1+2+3+4+计税不计费+计税不计费不下浮)×9% | 10981.99
7 | 下浮 |  | (1+2+3+4+5+6-不计税不计费不下浮-计税不计费不下浮-暂估材料)×0%
其中 | 甲供费（不计入造价） |  | 甲供材料费+甲供主材费+甲供设备费
招标控制价合计 |  |  | 1+2+3+4+5+6-7 | 133004.00

## 0_1_表10_2_2-16 分部分项工程清单与计价表
【表10.2.2-16】
分部分项工程清单与计价表
单位(专业)工程名称:单项工程-建筑 | [5 empty] | 标段: |  |  | 第1页 共3页
序号 | 项目编码 | 项目名称 | 项目特征 | 计量 单位 | 工程量 | 金 额 (元) |  |  |  |  | 备注
[6 empty] | 综合单价 | 合价 | 其中
[8 empty] | 人工费 | 机械费 | 暂估价
|  | 新建围墙 |  |  |  |  | 87244.90 | 23868.33 | 1712.33
1 | 010101003001 | 挖沟槽土方 | 1.土壤类别：三类土 2.挖土深度：1.5m 以内 | m3 | 63.38 | 10.52 | 666.76 | 387.89 | 152.75
2 | 010101004001 | 挖基坑土方 | 1.土壤类别：三类土 2.挖土深度：1.5m 以内 | m3 | 123.65 | 10.52 | 1300.80 | 756.74 | 298.00
3 | 010103001001 | 回填方 | 1.密实度要求：满足设计要求 2.填方材料品种：原土回填 | m3 | 128.58 | 3.61 | 464.17 | 225.02 | 144.01
4 | 010103002002 | 余方弃置 | 1.废弃料品种：弃土 2.运距：施工方自定 | m3 | 39.16 | 19.52 | 764.40 | 34.85 | 590.92
5 | 010501001001 | 垫层 | 100厚C15素混凝土垫层 | m3 | 12.23 | 428.73 | 5243.37 | 551.82 | 8.68
6 | 010501002001 | 带形基础 | 1.混凝土类别：商品砼 2.混凝土强度等级：C25 | m3 | 17.26 | 453.46 | 7826.72 | 687.12 | 4.66
7 | 010501003001 | 独立基础 | 1.混凝土类别：商品砼 2.混凝土强度等级：C25 | m3 | 18.84 | 453.46 | 8543.19 | 750.02 | 5.09
8 | 010502001001 | 矩形柱 | 1.混凝土类别：商品砼 2.混凝土强度等级：C25 | m3 | 11.79 | 534.43 | 6300.93 | 1197.16 | 5.42
9 | 010503004001 | 圈梁 | 1.混凝土类别：商品砼 2.混凝土强度等级：C25 | m3 | 6.45 | 547.17 | 3529.25 | 710.15 | 4.45
10 | 010515001001 | 现浇构件钢筋 | 1.现浇构件带肋钢筋 HRB400以内 直径（mm以内）10 | t | 0.130 | 4060.61 | 527.88 | 79.55 | 3.19
本页小计 | [6 empty] | 35167.47 | 5380.32 | 1217.17
【表10.2.2-16】
分部分项工程清单与计价表
单位(专业)工程名称:单项工程-建筑 | [5 empty] | 标段: |  |  | 第2页 共3页
序号 | 项目编码 | 项目名称 | 项目特征 | 计量 单位 | 工程量 | 金 额 (元) |  |  |  |  | 备注
[6 empty] | 综合单价 | 合价 | 其中
[8 empty] | 人工费 | 机械费 | 暂估价
11 | 010515001002 | 现浇构件钢筋 | 1.现浇构件带肋钢筋 HRB400以内 直径（mm以内）18 | t | 2.250 | 3898.05 | 8770.61 | 1185.77 | 166.95
12 | 010515001003 | 现浇构件钢筋 | 1.箍筋 带肋钢筋 HRB400以内 直径（mm以内）10 | t | 0.600 | 4871.64 | 2922.98 | 730.49 | 35.91
13 | 010903004001 | 墙面变形缝 | 墙身变形缝 做法详14j936，AQ2,1 | m | 10.40 | 27.72 | 288.29 | 79.04
14 | 010401001001 | 砖基础 | 1.MU20混凝土实心砖,M10水泥砂浆砌筑 2.20厚I型聚合物水泥防水砂浆 | m3 | 8.90 | 780.55 | 6946.90 | 1954.89 | 37.20
15 | 010401003001 | 实心砖墙 | MU20混凝土实心砖,M10水泥砂浆砌筑 | m3 | 33.84 | 497.80 | 16845.55 | 5213.73 | 84.26
16 | 011201004001 | 立面砂浆找平层 | 1.15厚1:2.5水泥砂浆找平层(内掺5%防水剂) | m2 | 427.59 | 20.95 | 8958.01 | 4759.08 | 72.69
17 | 011201004002 | 界面剂 | 1.界面剂一道 | m2 | 228.25 | 4.88 | 1113.86 | 689.32 | 98.15
18 | 011407001002 | 墙面喷刷涂料 | 1.柔性耐水腻子两遍 2.无机涂料两道（颜色甲方自定） | m2 | 228.25 | 27.30 | 6231.23 | 3875.69
|  | 围网 |  |  |  |  | 1770.14
本页小计 | [6 empty] | 52077.43 | 18488.01 | 495.16
【表10.2.2-16】
分部分项工程清单与计价表
单位(专业)工程名称:单项工程-建筑 | [5 empty] | 标段: |  |  | 第3页 共3页
序号 | 项目编码 | 项目名称 | 项目特征 | 计量 单位 | 工程量 | 金 额 (元) |  |  |  |  | 备注
[6 empty] | 综合单价 | 合价 | 其中
[8 empty] | 人工费 | 机械费 | 暂估价
19 | 010607004002 | 围网（含出入口） | 1.材料品种、规格：围网 2.边框及立柱型钢品种、规格：φ48X3MM立柱（H=2.2米），优质钢材 3.其他：PE包塑网片，压铸铝合金连接件等 详见图纸 含输运、安装等 | m2 | 37.40 | 47.33 | 1770.14
|  | 其他 |  |  |  |  | 550.46 | 260.99 | 4.38
20 | 011610002001 | 金属门窗拆除 | 1.拆除原金属门 2.垃圾清理外运，运距施工方自定 | m2 | 2.10 | 25.17 | 52.86 | 42.36 | 0.42
21 | 010401003002 | 实心砖墙 | 围墙原门洞封堵： MU20混凝土实心砖,M10水泥砂浆砌筑 | m3 | 0.53 | 497.80 | 263.83 | 81.66 | 1.32
22 | 011201004003 | 立面砂浆找平层 | 1.15厚1:2.5水泥砂浆找平层(内掺5%防水剂) | m2 | 4.40 | 20.95 | 92.18 | 48.97 | 0.75
23 | 011201004004 | 界面剂 | 1.界面剂一道 | m2 | 4.40 | 4.88 | 21.47 | 13.29 | 1.89
24 | 011407001003 | 墙面喷刷涂料 | 1.柔性耐水腻子两遍 2.无机涂料两道（颜色甲方自定） | m2 | 4.40 | 27.30 | 120.12 | 74.71
本页小计 | [6 empty] | 2320.60 | 260.99 | 4.38
合计 | [6 empty] | 89565.50 | 24129.32 | 1716.71

## 0_1_表10_2_2-16 施工技术措施项目清单与计价
【表10.2.2-16】
施工技术措施项目清单与计价表
单位(专业)工程名称:单项工程-建筑 | [5 empty] | 标段: |  |  | 第1页 共1页
序号 | 项目编码 | 项目名称 | 项目特征 | 计量 单位 | 工程量 | 金 额 (元) |  |  |  |  | 备注
[6 empty] | 综合单价 | 合价 | 其中
[8 empty] | 人工费 | 机械费 | 暂估价
|  | 措施项目 |  |  |  |  | 15652.12 | 8174.91 | 443.65
1 | 011702001001 | 基础 | 1.现浇混凝土模板 基础垫层模板 | m2 | 29.43 | 50.88 | 1497.40 | 849.94 | 31.20
2 | 011702001003 | 基础 | 1.现浇带形基础 有梁式 复合木模 | m2 | 43.02 | 48.12 | 2070.12 | 981.29 | 53.34
3 | 011702001002 | 基础 | 1.现浇混凝土 独立基础 复合木模 | m2 | 42.26 | 46.53 | 1966.36 | 904.79 | 33.81
4 | 011702008001 | 圈梁 | 1.现浇混凝土 直形圈过梁 复合木模 | m2 | 44.52 | 57.12 | 2542.98 | 1492.76 | 29.38
5 | 011702002001 | 矩形柱 | 1.现浇混凝土 矩形柱 复合木模~支模高度3.6m以内 | m2 | 117.92 | 56.93 | 6713.19 | 3424.40 | 209.90
6 | 011701003001 | 里脚手架 | 1.围墙脚手架 2.工程量按单侧计 | m2 | 187.00 | 4.61 | 862.07 | 521.73 | 86.02
本页小计 | [6 empty] | 15652.12 | 8174.91 | 443.65
合计 | [6 empty] | 15652.12 | 8174.91 | 443.65

## 0_1_表10_2_2-22 暂列金额明细表
【表10.2.2-22】
暂列金额明细表
工程名称:建筑 |  |  | 标段: | 第1页 共1页
序号 | 项 目 名 称 | 计量单位 | 暂定金额(元) | 备注
1 | 标化工地增加费 | 项
2 | 优质工程增加费 | 项
3 | 其他暂列金额 | 项 | 5810.58 | 估算比例一般不高于5%
3.1 | 其他暂列金额 | 项 | 5810.58
合计 |  |  | 5810.58 | -

## 0_1_表10_2_2-29 主要工日一览表
【表10.2.2-29】
主要工日一览表
工程名称:建筑 |  |  | 标段: |  | 第1页 共1页
序号 | 工日名称（类别） | 单位 | 数 量 | 单价(元) | 合价（元） | 备注
1 | 一类人工 | 工日 | 10.171 | 138.00 | 1403.64
2 | 二类人工 | 工日 | 143.870 | 149.00 | 21436.66
3 | 三类人工 | 工日 | 55.333 | 171.00 | 9462.01

## 0_1_表10_2_2-32 主要机械台班一览表
【表10.2.2-32】
主要机械台班一览表
工程名称:建筑 |  |  |  | 标段: | 第1页 共1页
序号 | 机械名称、规格、型号 | 单位 | 数 量 | 单价(元) | 合价（元） | 备注
1 | 履带式推土机75kW | 台班 | 0.017 | 756.04 | 13.16
2 | 履带式推土机90kW | 台班 | 0.039 | 854.76 | 33.08
3 | 轮胎式装载机1.5m3 | 台班 | 0.000 | 728.12 | 0.07
4 | 轮胎式装载机2m3 | 台班 | 0.080 | 813.38 | 64.99
5 | 履带式单斗液压挖掘机1m3 | 台班 | 0.394 | 1063.34 | 418.85
6 | 钢轮内燃压路机15t | 台班 | 0.179 | 640.70 | 114.94
7 | 电动夯实机250N·m | 台班 | 0.231 | 29.99 | 6.94
8 | 载货汽车4t | 台班 | 0.582 | 448.73 | 261.03
9 | 载货汽车4t | 台班 | 0.234 | 448.73 | 104.78
10 | 自卸汽车15t | 台班 | 0.564 | 932.62 | 526.28
11 | 洒水车4000L | 台班 | 0.017 | 520.87 | 9.06
12 | 干混砂浆罐式搅拌机20000L | 台班 | 0.929 | 211.41 | 196.29
13 | 钢筋调直机14mm | 台班 | 0.035 | 39.74 | 1.39
14 | 钢筋调直机14mm | 台班 | 0.186 | 39.74 | 7.39
15 | 钢筋切断机40mm | 台班 | 0.114 | 46.85 | 5.34
16 | 钢筋切断机40mm | 台班 | 0.239 | 46.85 | 11.21
17 | 钢筋弯曲机40mm | 台班 | 0.828 | 27.99 | 23.18
18 | 钢筋弯曲机40mm | 台班 | 0.558 | 27.99 | 15.61
19 | 木工圆锯机500mm | 台班 | 0.718 | 30.08 | 21.59
20 | 木工圆锯机500mm | 台班 | 0.451 | 30.08 | 13.55
21 | 直流弧焊机32kW | 台班 | 1.013 | 106.95 | 108.29
22 | 对焊机75kV·A | 台班 | 0.248 | 131.93 | 32.65
23 | 电焊条烘干箱45×35×45cm3 | 台班 | 0.101 | 9.73 | 0.99
24 | 电动空气压缩机0.6m3/min | 台班 | 2.792 | 35.76 | 99.83
25 | 混凝土振捣器平板式 | 台班 | 0.660 | 13.13 | 8.67
26 | 混凝土振捣器插入式 | 台班 | 3.888 | 5.08 | 19.75
27 | 汽车式起重机5t | 台班 | 0.103 | 429.09 | 44.32

## 0_2_表10_2_2-13 【含单列】单位(专业)工程
【表10.2.2-13】
单位（专业）工程招标控制价费用表
工程名称:单项工程-市政 |  |  | 标段: | 第1页 共1页
序号 | 费用名称 |  | 计算公式 | 金额 (元) | 备注
1 | 分部分项工程费 |  | ∑(分部分项工程量×综合单价） | 49670.06 | 见表10.2.2-16
1.1 | 其中 | 人工费+机械费 | ∑分部分项（定额人工费+定额机械费） | 4568.01
2 | 措施项目费 |  | （2.1+2.2） | 5003.82
2.1 | 施工技术措施项目费 |  | ∑(技措项目工程量×综合单价） | 4422.82 | 见表10.2.2-16
2.1.1 | 其中 | 人工费+机械费 | ∑技措项目（定额人工费+定额机械费） | 2259.29
2.2 | 施工组织措施项目费 |  | (1.1+2.1.1)×8.51% | 581.00 | 见表10.2.2-20
2.2.1 | 其中 | 安全文明施工基本费 | (1.1+2.1.1)×8.51% | 581.00 | 见表10.2.2-20
3 | 其他项目费 |  | （3.1+3.2+3.3+3.4） | 2797.70
3.1 | 暂列金额 |  | 3.1.1+3.1.2+3.1.3 | 2797.70 | 见表10.2.2-21
3.1.1 | 其中 | 标化工地增加费 | 按招标文件规定额度列计 |  | 见表10.2.2-22
3.1.2 |  | 优质工程增加费 | 按招标文件规定额度列计 |  | 见表10.2.2-22
3.1.3 |  | 其他暂列金额 | 按招标文件规定额度列计 | 2797.70 | 见表10.2.2-22
3.2 | 暂估价 |  | 3.2.1+3.2.2+3.2.3 |  | 见表10.2.2-21
3.2.1 | 其中 | 材料（工程设备）暂估价 | 按招标文件规定额度列计 (或计入综合单价) |  | 见表10.2.2-23
3.2.2 |  | 专业工程暂估价 | 按招标文件规定额度列计 |  | 见表10.2.2-24
3.2.3 |  | 专项技术措施暂估价 | 按招标文件规定额度列计 |  | 见表10.2.2-25
3.3 | 计日工 |  | ∑计日工(暂估数量×综合单价） |  | 见表10.2.2-21
3.4 | 施工总承包服务费 |  | 3.4.1+3.4.2 |  | 见表10.2.2-21
3.4.1 | 其中 | 专业发包工程管理费 | ∑专业发包工程（暂估金额×费率） |  | 见表10.2.2-27
3.4.2 |  | 甲供材料设备管理费 | 甲供材料暂估金额×费率+甲供设备暂估金额×费率 |  | 见表10.2.2-27
4 | 规费 |  | (1.1+2.1.1)×18.75% | 1280.12
5 | 单列费用 |  | 单列费用
6 | 税金 |  | (1+2+3+4+计税不计费+计税不计费不下浮)×9% | 5287.65
7 | 下浮 |  | (1+2+3+4+5+6-不计税不计费不下浮-计税不计费不下浮-暂估材料)×0%
其中 | 甲供费（不计入造价） |  | 甲供材料费+甲供主材费+甲供设备费
招标控制价合计 |  |  | 1+2+3+4+5+6-7 | 64039.00

## 0_2_表10_2_2-16 分部分项工程清单与计价表
【表10.2.2-16】
分部分项工程清单与计价表
单位(专业)工程名称:单项工程-市政 | [5 empty] | 标段: |  |  | 第1页 共3页
序号 | 项目编码 | 项目名称 | 项目特征 | 计量 单位 | 工程量 | 金 额 (元) |  |  |  |  | 备注
[6 empty] | 综合单价 | 合价 | 其中
[8 empty] | 人工费 | 机械费 | 暂估价
|  | 地面 |  |  |  |  | 38786.10 | 3268.90 | 1349.20
1 | 040202001001 | 素土夯实 | 菜沟板处+活动场地： 现状清理，素土夯实,压实度满足设计要求 | m2 | 630.00 | 1.88 | 1184.40 | 182.70 | 768.60
2 | 040202011001 | 碎石 | 菜沟板处： 150厚碎石垫层 | m2 | 130.00 | 34.13 | 4436.90 | 180.70 | 113.10
3 | 040204002001 | 菜沟板铺设 | 1.200厚C15混凝土 2.30厚1:6干性水泥砂浆 3.菜沟板（成品购买，甲供自定） | m2 | 130.00 | 205.96 | 26774.80 | 2450.50 | 32.50
4 | 040202011002 | 碎石 | 活动场地： 50厚碎石垫层 | m2 | 500.00 | 12.78 | 6390.00 | 455.00 | 435.00
|  | 管道 |  |  |  |  | 2397.99 | 224.86 | 42.60
5 | 040101002001 | 挖沟槽土方 | 1.土壤类别：三类土 2.挖土深度：2M 内 | m3 | 6.15 | 12.91 | 79.40 | 53.57 | 9.72
6 | 040103001001 | 回填方 | 1.密实度要求：满足设计要求 2.填方材料品种：原土回填 | m3 | 4.14 | 20.10 | 83.21 | 59.12 | 6.91
7 | 040103002001 | 余方弃置 | 1.废弃料品种：多余土方 2.运距：运距施工方自定 | m3 | 1.39 | 19.82 | 27.55 | 0.56 | 21.64
8 | 040501004001 | 塑料管 | 1.材质及规格：de75-UPVC 排水管 2.连接形式：粘结 3.管道检验及试验要求：满足设计要求 | m | 1.60 | 12.88 | 20.61 | 4.91
本页小计 | [6 empty] | 38996.87 | 3387.06 | 1387.47
【表10.2.2-16】
分部分项工程清单与计价表
单位(专业)工程名称:单项工程-市政 | [5 empty] | 标段: |  |  | 第2页 共3页
序号 | 项目编码 | 项目名称 | 项目特征 | 计量 单位 | 工程量 | 金 额 (元) |  |  |  |  | 备注
[6 empty] | 综合单价 | 合价 | 其中
[8 empty] | 人工费 | 机械费 | 暂估价
9 | 040501004002 | 塑料管 | 1.材质及规格：聚乙烯(PE)给水管 SDR11 1.6MPa dn25×2.3 2.连接形式：电熔连接 3.管道检验及试验要求：满足设计要求 | m | 17.30 | 10.03 | 173.52 | 77.50 | 3.81
10 | 040504001001 | 检查井 | 1、φ600渗透检查井 2、深度：1米 3、碎石、砂填充，透水土工布铺设 详见图集10SS705P11 | 座 | 2 | 706.85 | 1413.70 | 29.20 | 0.52
11 | 04B001 | 洗手池 | 1.洗手池 2.成品购买 3.尺寸、材质、款式甲方自定 | 套 | 2 | 300.00 | 600.00
|  | 其他 |  |  |  |  | 8485.97 | 231.20 | 11.90
12 | 040204004001 | 安砌侧（平、缘）石 | 1.C15砼基础 2.20厚1:3水泥砂浆 3.250*100*1000芝麻灰侧石 详见12J003C6页5A | m | 17.00 | 87.41 | 1485.97 | 231.20 | 11.90
13 | 04B003 | 不锈钢工具棚 | 1.尺寸：2.5m*2.5m 2.带2.5x2.5雨棚 3.成品购买（含安装） 4.尺寸、材质、款式甲方自定 5.暂估价 | 套 | 1 | 7000.00 | 7000.00 |  |  | 7000.00
本页小计 | [6 empty] | 10673.19 | 337.90 | 16.23 | 7000.00
【表10.2.2-16】
分部分项工程清单与计价表
单位(专业)工程名称:单项工程-市政 | [5 empty] | 标段: |  |  | 第3页 共3页
序号 | 项目编码 | 项目名称 | 项目特征 | 计量 单位 | 工程量 | 金 额 (元) |  |  |  |  | 备注
[6 empty] | 综合单价 | 合价 | 其中
[8 empty] | 人工费 | 机械费 | 暂估价
合计 | [6 empty] | 49670.06 | 3724.96 | 1403.70 | 7000.00

## 0_2_表10_2_2-16 施工技术措施项目清单与计价
【表10.2.2-16】
施工技术措施项目清单与计价表
单位(专业)工程名称:单项工程-市政 | [5 empty] | 标段: |  |  | 第1页 共1页
序号 | 项目编码 | 项目名称 | 项目特征 | 计量 单位 | 工程量 | 金 额 (元) |  |  |  |  | 备注
[6 empty] | 综合单价 | 合价 | 其中
[8 empty] | 人工费 | 机械费 | 暂估价
|  | 措施项目 |  |  |  |  | 4422.82 | 732.42 | 1835.65
1 | 041106001001 | 大型机械设备进出场及安拆 | 1.履带式挖掘机1m3以内 | 台次 | 1 | 4080.18 | 4080.18 | 596.00 | 1755.13
2 | 041102037001 | 其他现浇构件模板 | 1.水泥混凝土路面 模板 2.结算按实 | m2 | 2.00 | 68.17 | 136.34 | 75.82 | 6.42
3 | 04B004 | 施工围挡 | 1.通透式施工围挡 2.工程量暂估，结算按实 | m2 | 10.00 | 20.63 | 206.30 | 60.60 | 74.10
本页小计 | [6 empty] | 4422.82 | 732.42 | 1835.65
合计 | [6 empty] | 4422.82 | 732.42 | 1835.65

## 0_2_表10_2_2-22 暂列金额明细表
【表10.2.2-22】
暂列金额明细表
工程名称:市政 |  |  | 标段: | 第1页 共1页
序号 | 项 目 名 称 | 计量单位 | 暂定金额(元) | 备注
1 | 标化工地增加费 | 项
2 | 优质工程增加费 | 项
3 | 其他暂列金额 | 项 | 2797.70 | 估算比例一般不高于5%
3.1 | 其他暂列金额 | 项 | 2797.70
合计 |  |  | 2797.70 | -

## 0_2_表10_2_2-23 材料（工程设备）暂估单价表
【表10.2.2-23】
材料（工程设备）暂估单价表
单位(专业)工程名称:单项工程-市政 |  |  |  | 标段: |  | 第1页 共1页
序号 | 材料（工程设备）名称、规格、型号 | 计量 单位 | 数量 | 单价 | 合价 | 备注
1 | 不锈钢工具棚 | 套 | 1 | 7000 | 7000.00
合计 |  |  |  |  | 7000.00

## 0_2_表10_2_2-29 主要工日一览表
【表10.2.2-29】
主要工日一览表
工程名称:市政 |  |  | 标段: |  | 第1页 共1页
序号 | 工日名称（类别） | 单位 | 数 量 | 单价(元) | 合价（元） | 备注
1 | 一类人工 | 工日 | 0.821 | 138.00 | 113.23
2 | 二类人工 | 工日 | 29.162 | 149.00 | 4345.08

## 0_2_表10_2_2-32 主要机械台班一览表
【表10.2.2-32】
主要机械台班一览表
工程名称:市政 |  |  |  | 标段: | 第1页 共1页
序号 | 机械名称、规格、型号 | 单位 | 数 量 | 单价(元) | 合价（元） | 备注
1 | 履带式推土机75kW | 台班 | 0.510 | 756.04 | 385.81
2 | 履带式推土机105kW | 台班 | 0.001 | 940.30 | 0.66
3 | 平地机90kW | 台班 | 0.384 | 655.45 | 251.89
4 | 轮胎式装载机1.5m3 | 台班 | 0.003 | 728.12 | 2.40
5 | 履带式单斗液压挖掘机1m3 | 台班 | 0.500 | 1063.34 | 531.67
6 | 履带式单斗液压挖掘机1m3 | 台班 | 0.009 | 1063.34 | 9.04
7 | 钢轮内燃压路机8t | 台班 | 0.176 | 409.57 | 72.25
8 | 钢轮内燃压路机12t | 台班 | 0.718 | 536.44 | 385.27
9 | 钢轮内燃压路机15t | 台班 | 0.347 | 640.70 | 222.00
10 | 电动夯实机250N·m | 台班 | 0.242 | 29.99 | 7.26
11 | 汽车式起重机8t | 台班 | 0.001 | 737.73 | 1.03
12 | 载货汽车4t | 台班 | 0.125 | 448.73 | 56.09
13 | 载货汽车4t | 台班 | 0.003 | 448.73 | 1.44
14 | 自卸汽车15t | 台班 | 0.021 | 932.62 | 19.21
15 | 平板拖车组40t | 台班 | 1.000 | 1223.46 | 1223.46
16 | 干混砂浆罐式搅拌机20000L | 台班 | 0.098 | 211.41 | 20.61
17 | 干混砂浆罐式搅拌机20000L | 台班 | 0.056 | 211.41 | 11.92
18 | 木工圆锯机500mm | 台班 | 0.095 | 30.08 | 2.85
19 | 木工平刨床300mm | 台班 | 0.095 | 11.70 | 1.11
20 | 混凝土振捣器平板式 | 台班 | 0.862 | 13.13 | 11.32
21 | 混凝土振捣器平板式 | 台班 | 0.015 | 13.13 | 0.19
22 | 试压泵3MPa | 台班 | 0.002 | 19.93 | 0.03
23 | 电熔焊接机3.5kW | 台班 | 0.097 | 38.35 | 3.72
24 | 汽车式起重机5t | 台班 | 0.042 | 429.09 | 18.02

## 0_3_表10_2_2-13 【含单列】单位(专业)工程
【表10.2.2-13】
单位（专业）工程招标控制价费用表
工程名称:单项工程-绿化 |  |  | 标段: | 第1页 共1页
序号 | 费用名称 |  | 计算公式 | 金额 (元) | 备注
1 | 分部分项工程费 |  | ∑(分部分项工程量×综合单价） | 1889.08 | 见表10.2.2-16
1.1 | 其中 | 人工费+机械费 | ∑分部分项（定额人工费+定额机械费） | 240.60
2 | 措施项目费 |  | （2.1+2.2） | 15.42
2.1 | 施工技术措施项目费 |  | ∑(技措项目工程量×综合单价） |  | 见表10.2.2-16
2.1.1 | 其中 | 人工费+机械费 | ∑技措项目（定额人工费+定额机械费）
2.2 | 施工组织措施项目费 |  | (1.1+2.1.1)×6.41% | 15.42 | 见表10.2.2-20
2.2.1 | 其中 | 安全文明施工基本费 | (1.1+2.1.1)×6.41% | 15.42 | 见表10.2.2-20
3 | 其他项目费 |  | （3.1+3.2+3.3+3.4） | 98.95
3.1 | 暂列金额 |  | 3.1.1+3.1.2+3.1.3 | 98.95 | 见表10.2.2-21
3.1.1 | 其中 | 标化工地增加费 | 按招标文件规定额度列计 |  | 见表10.2.2-22
3.1.2 |  | 优质工程增加费 | 按招标文件规定额度列计 |  | 见表10.2.2-22
3.1.3 |  | 其他暂列金额 | 按招标文件规定额度列计 | 98.95 | 见表10.2.2-22
3.2 | 暂估价 |  | 3.2.1+3.2.2+3.2.3 |  | 见表10.2.2-21
3.2.1 | 其中 | 材料（工程设备）暂估价 | 按招标文件规定额度列计 (或计入综合单价) |  | 见表10.2.2-23
3.2.2 |  | 专业工程暂估价 | 按招标文件规定额度列计 |  | 见表10.2.2-24
3.2.3 |  | 专项技术措施暂估价 | 按招标文件规定额度列计 |  | 见表10.2.2-25
3.3 | 计日工 |  | ∑计日工(暂估数量×综合单价） |  | 见表10.2.2-21
3.4 | 施工总承包服务费 |  | 3.4.1+3.4.2 |  | 见表10.2.2-21
3.4.1 | 其中 | 专业发包工程管理费 | ∑专业发包工程（暂估金额×费率） |  | 见表10.2.2-27
3.4.2 |  | 甲供材料设备管理费 | 甲供材料暂估金额×费率+甲供设备暂估金额×费率 |  | 见表10.2.2-27
4 | 规费 |  | (1.1+2.1.1)×30.97% | 74.51
5 | 单列费用 |  | 单列费用
6 | 税金 |  | (1+2+3+4+计税不计费+计税不计费不下浮)×9% | 187.02
7 | 下浮 |  | (1+2+3+4+5+6-不计税不计费不下浮-计税不计费不下浮-暂估材料)×0%
其中 | 甲供费（不计入造价） |  | 甲供材料费+甲供主材费+甲供设备费
招标控制价合计 |  |  | 1+2+3+4+5+6-7 | 2265.00

## 0_3_表10_2_2-16 分部分项工程清单与计价表
【表10.2.2-16】
分部分项工程清单与计价表
单位(专业)工程名称:单项工程-绿化 | [5 empty] | 标段: |  |  | 第1页 共1页
序号 | 项目编码 | 项目名称 | 项目特征 | 计量 单位 | 工程量 | 金 额 (元) |  |  |  |  | 备注
[6 empty] | 综合单价 | 合价 | 其中
[8 empty] | 人工费 | 机械费 | 暂估价
|  | 绿化 |  |  |  |  | 1889.08 | 265.77
1 | 050101010001 | 整理绿化用地 | 1.绿地细平整 | m2 | 25.00 | 5.38 | 134.50 | 105.00
2 | 050102012001 | 铺种草皮 | 1.草皮种类：马尼拉 2.铺种方式：满铺 | m2 | 25.00 | 19.86 | 496.50 | 156.25
3 | 050102002001 | 栽植灌木 | 1.种类：金桔树 2.蓬径、株高等：甲方自定 | 株 | 2 | 129.04 | 258.08 | 4.52
4 | 050301005001 | 点风景石 | 1.点风景石 2.款式规格甲方自定 | 块 | 1 | 1000.00 | 1000.00
本页小计 | [6 empty] | 1889.08 | 265.77
合计 | [6 empty] | 1889.08 | 265.77

## 0_3_表10_2_2-16 施工技术措施项目清单与计价
【表10.2.2-16】
施工技术措施项目清单与计价表
单位(专业)工程名称:单项工程-绿化 | [5 empty] | 标段: |  |  | 第1页 共1页
序号 | 项目编码 | 项目名称 | 项目特征 | 计量 单位 | 工程量 | 金 额 (元) |  |  |  |  | 备注
[6 empty] | 综合单价 | 合价 | 其中
[8 empty] | 人工费 | 机械费 | 暂估价
[请输入分部名称,电子评标勿删]
本页小计
合计

## 0_3_表10_2_2-22 暂列金额明细表
【表10.2.2-22】
暂列金额明细表
工程名称:绿化 |  |  | 标段: | 第1页 共1页
序号 | 项 目 名 称 | 计量单位 | 暂定金额(元) | 备注
1 | 标化工地增加费 | 项
2 | 优质工程增加费 | 项
3 | 其他暂列金额 | 项 | 98.95 | 估算比例一般不高于5%
3.1 | 其他暂列金额 | 项 | 98.95
合计 |  |  | 98.95 | -

## 0_3_表10_2_2-29 主要工日一览表
【表10.2.2-29】
主要工日一览表
工程名称:绿化 |  |  | 标段: |  | 第1页 共1页
序号 | 工日名称（类别） | 单位 | 数 量 | 单价(元) | 合价（元） | 备注
1 | 一类人工 | 工日 | 1.925 | 138.00 | 265.62

## 0_3_表10_2_2-32 主要机械台班一览表
【表10.2.2-32】
主要机械台班一览表
工程名称:绿化 |  |  |  | 标段: | 第1页 共1页
序号 | 机械名称、规格、型号 | 单位 | 数 量 | 单价(元) | 合价（元） | 备注