## 表10_2_2-4 招标控制价扉页
【表10.2.2-4】
嵊州市长乐镇沃基村便民中心工程
招标控制价
招标控制价 | (小写): | 286534元
| (大写): | 贰拾捌万陆仟伍佰叁拾肆元整
招 标 人: |  |  | 造价咨询人:
| (单位盖章) |  |  | (单位资质专用章)
法定代表人 或其授权人: |  |  | 法定代表人 或其授权人:
| (签字或盖章) |  |  | (签字或盖章)
编 制 人: |  |  | 复 核 人:
| (造价工程师签字盖专用章) |  |  | (造价工程师签字盖专用章)

## 表10_2_2-11 编制说明
【表10.2.2-11】
编制说明
工程名称:嵊州市长乐镇沃基村便民中心工程 | 第1页 共1页
一、工程范围：详见工程量清单 二、预算编制依据： 1、《建设工程工程量清单计价规范》（2013）及浙江省有关补充规定、《房屋建筑与装饰工程工程量计算规范》（2013）、《通用安装工程工程量计算规范》（2013）； 2、《浙江省房屋建筑与装饰工程预算定额》（2018版）、《浙江省通用安装工程预算定额》（2018版）； 3、《浙江省施工机械台班费用定额》（2018版）； 4、《浙江省建设工程计价规则》（2018版）； 5、与建设项目相关的标准、图集、规范、技术资料、文件、法律法规和综合解释； 三、取费说明： 1、安全防护、文明施工措施费，取费基数为定额人工费+定额机械费，按相应专业工程中值取费；安全文明施工费按市区工程考虑。 2、企业管理费取费基数为定额人工费+定额机械费，按相应专业工程中值取费。 3、利润取费基数为定额人工费+定额机械费，按相应专业工程中值取费。 4、规费：取费基数为定额人工费+定额机械费，按相应专业工程中值取费。 5、税金取费基数为税前工程造价，税率为9%。 四、人工、材料价格取定： 1、人工单价：按《绍兴造价信息》2021年3月刊嵊州信息价计入。 2、材料价格：《绍兴造价信息》2021年3月刊嵊州价、《浙江造价信息》2020年第3期信息价格；《造价信息》没有发布的材料，参照市场价计入。 五、技术措施项目 本工程施工技术措施费均按施工技术措施中有关内容取定和计算。 六、其他需要说明的问题： 1、暂列金按本工程税前总造价的5%计取。

## 表10_2_2-12 招标控制价费用表
【表10.2.2-12】
招标控制价费用表
工程名称:嵊州市长乐镇沃基村便民中心工程 |  |  |  |  | 第1页 共1页
序号 | 工程名称 | 金额(元) | 其中：（元） |  |  |  | 备注
|  |  | 暂估价 | 安全文明 施工基本费 | 规费 | 税金
1 | 嵊州市长乐镇沃基村便民中心工程 | 286534 |  | 2791.33 | 16106.29 | 23658.79
1.1 | 建筑 | 251541 |  | 2406.18 | 14113.55 | 20769.48
1.2 | 安装（办公室） | 34993 |  | 385.15 | 1992.74 | 2889.31
合计 |  | 286534 |  | 2791.33 | 16106.29 | 23658.79

## 1_表10_2_2-13 【不含单列】单位(专业)工程招
【表10.2.2-13】
单位（专业）工程招标控制价费用表
工程名称:嵊州市长乐镇沃基村便民中心工程-建筑 |  |  | 标段: | 第1页 共1页
序号 | 费用名称 |  | 计算公式 | 金额 (元) | 备注
1 | 分部分项工程费 |  | ∑(分部分项工程量×综合单价） | 195013.93 | 见表10.2.2-16
1.1 | 其中 | 人工费+机械费 | ∑分部分项（定额人工费+定额机械费） | 45473.53
2 | 措施项目费 |  | （2.1+2.2） | 10655.33
2.1 | 施工技术措施项目费 |  | ∑(技措项目工程量×综合单价） | 8249.15 | 见表10.2.2-16
2.1.1 | 其中 | 人工费+机械费 | ∑技措项目（定额人工费+定额机械费） | 5076.44
2.2 | 施工组织措施项目费 |  | (1.1+2.1.1)×4.76% | 2406.18 | 见表10.2.2-20
2.2.1 | 其中 | 安全文明施工基本费 | (1.1+2.1.1)×4.76% | 2406.18 | 见表10.2.2-20
3 | 其他项目费 |  | （3.1+3.2+3.3+3.4） | 10989.14
3.1 | 暂列金额 |  | 3.1.1+3.1.2+3.1.3 | 10989.14 | 见表10.2.2-21
3.1.1 | 其中 | 标化工地增加费 | 按招标文件规定额度列计 |  | 见表10.2.2-22
3.1.2 |  | 优质工程增加费 | 按招标文件规定额度列计 |  | 见表10.2.2-22
3.1.3 |  | 其他暂列金额 | 按招标文件规定额度列计 | 10989.14 | 见表10.2.2-22
3.2 | 暂估价 |  | 3.2.1+3.2.2+3.2.3 |  | 见表10.2.2-21
3.2.1 | 其中 | 材料（工程设备）暂估价 | 按招标文件规定额度列计 (或计入综合单价) |  | 见表10.2.2-23
3.2.2 |  | 专业工程暂估价 | 按招标文件规定额度列计 |  | 见表10.2.2-24
3.2.3 |  | 专项技术措施暂估价 | 按招标文件规定额度列计 |  | 见表10.2.2-25
3.3 | 计日工 |  | ∑计日工(暂估数量×综合单价） |  | 见表10.2.2-21
3.4 | 施工总承包服务费 |  | 3.4.1+3.4.2 |  | 见表10.2.2-21
3.4.1 | 其中 | 专业发包工程管理费 | ∑专业发包工程（暂估金额×费率） |  | 见表10.2.2-27
3.4.2 |  | 甲供材料设备管理费 | 甲供材料暂估金额×费率+甲供设备暂估金额×费率 |  | 见表10.2.2-27
4 | 规费 |  | (1.1+2.1.1)×27.92% | 14113.55
5 | 税金 |  | (1+2+3+4)×9% | 20769.48
招标控制价合计 |  |  | 1+2+3+4+5 | 251541

## 1_表10_2_2-16 分部分项工程清单与计价表
【表10.2.2-16】
分部分项工程清单与计价表
单位(专业)工程名称:嵊州市长乐镇沃基村便民中心工程-建筑 | [5 empty] | 标段: |  |  | 第1页 共4页
序号 | 项目编码 | 项目名称 | 项目特征 | 计量 单位 | 工程量 | 金 额 (元) |  |  |  |  | 备注
[6 empty] | 综合单价 | 合价 | 其中
[8 empty] | 人工费 | 机械费 | 暂估价
|  | 门窗及墙体 |  |  |  |  | 98663.76 | 17330.23 | 1246.85
1 | 011601001001 | 砖砌体拆除 | 1、开门洞，墙体拆除 2、运距施工方自行考虑 | m3 | 13.99 | 157.08 | 2197.55 | 954.12 | 859.27
2 | 010503005001 | 过梁 | C25混凝土过梁 | m3 | 3.38 | 647.88 | 2189.83 | 560.1 | 26.16
3 | 010515001003 | 现浇构件钢筋 | 1、现浇构件带肋钢筋 HRB400 | t | 0.986 | 5177.04 | 5104.56 | 509.17 | 73.16
4 | 010401003004 | 实心砖墙 | 1、砖品种、规格、强度等级：240厚标准砖 2、墙体类型：内墙 3、砂浆强度等级、配合比：混合M7.5 | m3 | 41.57 | 629.81 | 26181.2 | 6129.91 | 102.26
5 | 011201001001 | 墙面一般抹灰 | 门窗四周修复及新砌墙体抹灰： 1、20厚水泥砂浆分层抹平 | m2 | 317.20 | 33.58 | 10651.58 | 5119.61 | 76.13
6 | 011610002004 | 金属门窗拆除 | 1、拆除原有窗 2、运距施工方自行考虑 | m2 | 70.00 | 25.42 | 1779.4 | 1388.8 | 81.9
7 | 011610002005 | 金属门窗拆除 | 1、拆除卷帘门 2、运距施工方自行考虑 | m2 | 9.00 | 15.96 | 143.64 | 108.27 | 10.53
8 | 011610001002 | 木门窗拆除 | 1、拆除木门 2、运距施工方自行考虑 | m2 | 12.00 | 21.77 | 261.24 | 201.84 | 14.04
9 | 010807001004 | 金属）窗 | 1、铝合金普通玻璃推拉窗 | m2 | 62.40 | 279.73 | 17455.15 | 975.31
10 | 010807001005 | 金属固定窗 | 铝合金钢化玻璃固定窗 | m2 | 12.96 | 308.67 | 4000.36 | 168.22
11 | 010801001003 | 木质门 | 1、成品木门扇安装（含成品木门框） | m2 | 8.40 | 521.87 | 4383.71 | 148.26
本页小计 | [6 empty] | 74348.22 | 16263.61 | 1243.45
【表10.2.2-16】
分部分项工程清单与计价表
单位(专业)工程名称:嵊州市长乐镇沃基村便民中心工程-建筑 | [5 empty] | 标段: |  |  | 第2页 共4页
序号 | 项目编码 | 项目名称 | 项目特征 | 计量 单位 | 工程量 | 金 额 (元) |  |  |  |  | 备注
[6 empty] | 综合单价 | 合价 | 其中
[8 empty] | 人工费 | 机械费 | 暂估价
12 | 010805005002 | 全玻自由门 | 全玻璃门安装（含成品木门框） | m2 | 10.00 | 1377.13 | 13771.3 | 625.3
13 | 010809004003 | 石材窗台板 | 每个窗（内侧）新增大理石窗台板： 1、20厚1:3水泥砂浆 2、20厚大理石窗台板，石材磨小圆边，颜色业主自定 | m2 | 4.00 | 465.06 | 1860.24 | 441.32 | 3.4
14 | 01B020 | 真石漆 | 外墙真石漆零星修补 | m2 | 50.00 | 70 | 3500
15 | 010808001002 | 免漆板窗套 | 固定窗内外四周安装免漆板窗套，样式业主自定 | m2 | 17.28 | 300 | 5184
|  | 吊顶 |  |  |  |  | 19484.76 | 6276.36
16 | 011302001002 | 吊顶天棚 | 1、原天棚面清理 2、50系类轻钢龙骨 3、石膏板吊顶 | m2 | 192.00 | 94.83 | 18207.36 | 5900.16
17 | 011502004002 | 石膏装饰线 | 天棚面石膏装饰线 | m | 60.00 | 21.29 | 1277.4 | 376.2
|  | 地面 |  |  |  |  | 30516.73 | 8242.25 | 81.52
18 | 011102003002 | 块料楼地面 | 1、原地面清理，刷素水泥浆一道，内掺建筑胶 2、20厚M15干硬性水泥砂浆结合层； 3、5厚M20水泥砂浆粘结层； 4、10厚防滑地砖面层（面层为密实，缝宽≤1），水泥砂浆擦缝 | m2 | 192.00 | 154.62 | 29687.04 | 8148.48 | 80.64
19 | 011102001002 | 石材楼地面 | 20厚M15干硬性水泥砂浆结合层； 20厚大理石门槛 | m2 | 2.10 | 395.09 | 829.69 | 93.77 | 0.88
本页小计 | [6 empty] | 74317.03 | 15585.23 | 84.92
【表10.2.2-16】
分部分项工程清单与计价表
单位(专业)工程名称:嵊州市长乐镇沃基村便民中心工程-建筑 | [5 empty] | 标段: |  |  | 第3页 共4页
序号 | 项目编码 | 项目名称 | 项目特征 | 计量 单位 | 工程量 | 金 额 (元) |  |  |  |  | 备注
[6 empty] | 综合单价 | 合价 | 其中
[8 empty] | 人工费 | 机械费 | 暂估价
|  | 墙面 |  |  |  |  | 18247.78 | 10255.97 | 51.79
20 | 011608002002 | 铲除涂料面 | 1、铲除部位名称：拆除墙面涂料层 2、外运：废料外运，运距施工方自定 | m2 | 422.40 | 8.02 | 3387.65 | 2741.38 | 50.69
21 | 011407001002 | 墙面喷刷涂料 | 1、满刮内墙腻子 2、白色内墙乳胶漆二度饰面 | m2 | 422.40 | 27.68 | 11692.03 | 7003.39
22 | 011105002001 | 石材踢脚线 | 踢脚线做法： 1、14厚M15水泥砂浆分层抹平； 2、6厚M20水泥砂浆粘贴层；专用胶粘结层； 3、15mm中国黑大理石，水泥浆擦缝 | m2 | 10.00 | 316.81 | 3168.1 | 511.2 | 1.1
|  | 办公室大门口平台 |  |  |  |  | 9166.48 | 1749.02 | 604.88
23 | 011602001002 | 混凝土构件拆除 | 1、大门口处原坡道拆除 2、石渣外运，运距施工方自定 | m3 | 5.00 | 204.69 | 1023.45 | 344.65 | 505.3
24 | 010501001002 | 平台 | C25混凝土平台 | m3 | 3.00 | 587.15 | 1761.45 | 306.12 | 23.28
25 | 010507004002 | 台阶 | C25混凝土台阶 | m2 | 2.40 | 264.34 | 634.42 | 217.03 | 1.99
26 | 010507001002 | 坡道 | C25混凝土坡道 | m2 | 4.00 | 131.05 | 524.2 | 134.08 | 0.84
27 | 011503001002 | 金属扶手 | 金属扶手 | m | 6.00 | 270.13 | 1620.78 | 230.46 | 70.32
28 | 011108001002 | 石材零星项目 | 20厚砂浆找平层 30厚花岗岩 | m2 | 7.50 | 480.29 | 3602.18 | 516.68 | 3.15
|  | 其他 |  |  |  |  | 10040
本页小计 | [6 empty] | 27414.26 | 12004.99 | 656.67
【表10.2.2-16】
分部分项工程清单与计价表
单位(专业)工程名称:嵊州市长乐镇沃基村便民中心工程-建筑 | [5 empty] | 标段: |  |  | 第4页 共4页
序号 | 项目编码 | 项目名称 | 项目特征 | 计量 单位 | 工程量 | 金 额 (元) |  |  |  |  | 备注
[6 empty] | 综合单价 | 合价 | 其中
[8 empty] | 人工费 | 机械费 | 暂估价
29 | 010810001002 | 窗帘 | 成品遮光卷帘窗帘 | m2 | 84.00 | 60 | 5040
30 | 01B021 | 零星拆除、清理搬运维护等零星费 | 办公室零星拆除、清理搬运维护等零星费 | 项 | 1 | 5000 | 5000
|  | 祠堂 |  |  |  |  | 8894.42 | 3276.99 | 34.79
31 | 010401003005 | 实心砖墙 | 1、砖品种、规格、强度等级：240厚标准砖 2、墙体类型：内墙 3、砂浆强度等级、配合比：混合M7.5 | m3 | 7.80 | 629.81 | 4912.52 | 1150.19 | 19.19
32 | 011201001002 | 墙面一般抹灰 | 1、20厚水泥砂浆分层抹平 | m2 | 65.00 | 33.58 | 2182.7 | 1049.1 | 15.6
33 | 011407001004 | 墙面喷刷涂料 | 1、满刮内墙腻子 2、白色内墙乳胶漆二度饰面 | m2 | 65.00 | 27.68 | 1799.2 | 1077.7
本页小计 | [6 empty] | 18934.42 | 3276.99 | 34.79
合计 | [6 empty] | 195013.93 | 47130.82 | 2019.83

## 1_表10_2_2-16 施工技术措施项目清单与计价表
【表10.2.2-16】
施工技术措施项目清单与计价表
单位(专业)工程名称:嵊州市长乐镇沃基村便民中心工程-建筑 | [5 empty] | 标段: |  |  | 第1页 共1页
序号 | 项目编码 | 项目名称 | 项目特征 | 计量 单位 | 工程量 | 金 额 (元) |  |  |  |  | 备注
[6 empty] | 综合单价 | 合价 | 其中
[8 empty] | 人工费 | 机械费 | 暂估价
|  | [请输入分部名称,电子评标勿删] |  |  | 0 |  | 8249.15 | 5234.36 | 281.32
1 | 011701006002 | 满堂脚手架 | 1、满堂脚手架 ~基本层3.6m～5.2m | m2 | 192.00 | 12.65 | 2428.8 | 1674.24 | 78.72
2 | 011702009003 | 过梁 | 1、现浇混凝土 直形圈过梁 复合木模 | m2 | 66.42 | 54.53 | 3621.88 | 2181.9 | 43.17
3 | 011701003003 | 里脚手架 | 1、内墙脚手架 高度3.6m以内 | m2 | 168.67 | 7.59 | 1280.21 | 828.17 | 38.79
4 | 011702001003 | 基础 | 平台模板 | m2 | 3.50 | 48.36 | 169.26 | 99.05 | 3.64
5 | 011701002002 | 外脚手架 | 1、外墙脚手架 | m2 | 100.00 | 7.49 | 749 | 451 | 117
本页小计 | [6 empty] | 8249.15 | 5234.36 | 281.32
合计 | [6 empty] | 8249.15 | 5234.36 | 281.32

## 1_表10_2_2-17 综合单价计算表
【表10.2.2-17】
综合单价计算表
单位(专业)工程名称:嵊州市长乐镇沃基村便民中心工程-建筑 | [5 empty] | 标段: |  |  | 第1页 共5页
清单 序号 | 项目编码 (定额编码) | 清单（定额） 项目名称 | 计量 单位 | 数量 | 综 合 单 价 (元) | [5 empty] | 合计 (元)
[5 empty] | 人工费 | 材料 (设备) 费 | 机械费 | 管理费 | 利润 | 小计
|  | 门窗及墙体 | [8 empty] | 98663.76
1 | 011601001001 | 砖砌体拆除 | m3 | 13.99 | 68.2 | 0.99 | 61.42 | 17.62 | 8.85 | 157.08 | 2197.55
| 16-5 | 黏土砖（实心砖）实心墙拆除 | m3 | 13.99 | 67.31 | 0.99 | 46.28 | 15.5 | 7.79 | 137.87 | 1928.8
| 1-69 | 装载机装车 石渣 | m3 | 13.99 | 0.54 |  | 2.4 | 0.38 | 0.19 | 3.51 | 49.1
| 1-73+1-74*2换 | 自卸汽车运石渣 ~运距3000(m) | m3 | 13.99 | 0.35 |  | 12.74 | 1.74 | 0.87 | 15.7 | 219.64
2 | 010503005001 | 过梁 | m3 | 3.38 | 165.71 | 437.88 | 7.74 | 24.32 | 12.23 | 647.88 | 2189.83
| 5-10换 | 现浇混凝土 圈梁、过梁、拱形梁^现浇现拌混凝土 C20（40） | m3 | 3.38 | 107.88 | 437.66 | 0.69 | 15.22 | 7.65 | 569.1 | 1923.56
| 5-35 | 现场搅拌混凝土调整费 | m3 | 3.4138 | 57.26 | 0.22 | 6.98 | 9.01 | 4.53 | 78 | 266.28
3 | 010515001003 | 现浇构件钢筋 | t | 0.986 | 516.4 | 4462.26 | 74.2 | 82.64 | 41.54 | 5177.04 | 5104.56
| 5-39 | 现浇构件带肋钢筋 HRB400以内 直径（mm以内）18 | t | 0.986 | 516.4 | 4462.26 | 74.2 | 82.64 | 41.54 | 5177.04 | 5104.56
4 | 010401003004 | 实心砖墙 | m3 | 41.57 | 147.46 | 448.31 | 2.46 | 21.02 | 10.56 | 629.81 | 26181.2
| 4-27 | 非黏土烧结实心砖 墙厚1砖^DM M7.5 | m3 | 41.57 | 147.46 | 448.31 | 2.46 | 21.02 | 10.56 | 629.81 | 26181.2
5 | 011201001001 | 墙面一般抹灰 | m2 | 317.20 | 16.14 | 13.74 | 0.24 | 2.3 | 1.16 | 33.58 | 10651.58
| 12-1 | 内墙砂浆抹灰 14+6mm厚^DP M15 | m2 | 317.2 | 16.14 | 13.74 | 0.24 | 2.3 | 1.16 | 33.58 | 10651.58
6 | 011610002004 | 金属门窗拆除 | m2 | 70.00 | 19.84 |  | 1.17 | 2.94 | 1.47 | 25.42 | 1779.4
| 16-50 | 金属门窗拆除 | m2 | 70 | 19.75 |  |  | 2.77 | 1.39 | 23.91 | 1673.7
| 1-39+1-40*2换 | 自卸汽车运土 ~运距3000(m) | m3 | 7 | 0.35 |  | 10.07 | 1.38 | 0.7 | 12.5 | 87.5
| 1-35 | 装载机装车 土方 | m3 | 7 | 0.52 |  | 1.61 | 0.28 | 0.14 | 2.55 | 17.85
7 | 011610002005 | 金属门窗拆除 | m2 | 9.00 | 12.03 |  | 1.17 | 1.84 | 0.92 | 15.96 | 143.64
| 16-51 | 卷帘门拆除 | m2 | 9 | 11.94 |  |  | 1.67 | 0.84 | 14.45 | 130.05
| 1-39+1-40*2换 | 自卸汽车运土 ~运距3000(m) | m3 | 0.9 | 0.35 |  | 10.07 | 1.38 | 0.7 | 12.5 | 11.25
| 1-35 | 装载机装车 土方 | m3 | 0.9 | 0.52 |  | 1.61 | 0.28 | 0.14 | 2.55 | 2.3
8 | 011610001002 | 木门窗拆除 | m2 | 12.00 | 16.82 |  | 1.17 | 2.52 | 1.26 | 21.77 | 261.24
| 16-49 | 木门窗拆除 | m2 | 12 | 16.73 |  |  | 2.35 | 1.18 | 20.26 | 243.12
【表10.2.2-17】
综合单价计算表
单位(专业)工程名称:嵊州市长乐镇沃基村便民中心工程-建筑 | [5 empty] | 标段: |  |  | 第2页 共5页
清单 序号 | 项目编码 (定额编码) | 清单（定额） 项目名称 | 计量 单位 | 数量 | 综 合 单 价 (元) | [5 empty] | 合计 (元)
[5 empty] | 人工费 | 材料 (设备) 费 | 机械费 | 管理费 | 利润 | 小计
| 1-39+1-40*2换 | 自卸汽车运土 ~运距3000(m) | m3 | 1.2 | 0.35 |  | 10.07 | 1.38 | 0.7 | 12.5 | 15
| 1-35 | 装载机装车 土方 | m3 | 1.2 | 0.52 |  | 1.61 | 0.28 | 0.14 | 2.55 | 3.06
9 | 010807001004 | 金属）窗 | m2 | 62.40 | 15.63 | 260.79 |  | 2.2 | 1.11 | 279.73 | 17455.15
| 8-110*A0.8换 | 隔热断桥铝合金推拉窗安装`采用单片玻璃时^铝合金推拉窗 | m2 | 62.4 | 15.63 | 260.79 |  | 2.2 | 1.11 | 279.73 | 17455.15
10 | 010807001005 | 金属固定窗 | m2 | 12.96 | 12.98 | 292.94 |  | 1.83 | 0.92 | 308.67 | 4000.36
| 8-113*A0.8换 | 隔热断桥铝合金固定窗安装`设计为普通铝合金型材+单片玻璃时 | m2 | 12.96 | 12.98 | 292.94 |  | 1.83 | 0.92 | 308.67 | 4000.36
11 | 010801001003 | 木质门 | m2 | 8.40 | 17.65 | 500.49 |  | 2.48 | 1.25 | 521.87 | 4383.71
| 8-31 | 成品木门扇安装 | m2 | 8.4 | 17.65 | 500.49 |  | 2.48 | 1.25 | 521.87 | 4383.71
12 | 010805005002 | 全玻自由门 | m2 | 10.00 | 62.53 | 1301.38 |  | 8.8 | 4.42 | 1377.13 | 13771.3
| 8-96 | 有框全玻璃门扇安装 | m2 | 10 | 62.53 | 1301.38 |  | 8.8 | 4.42 | 1377.13 | 13771.3
13 | 010809004003 | 石材窗台板 | m2 | 4.00 | 110.33 | 330.4 | 0.85 | 15.64 | 7.84 | 465.06 | 1860.24
| 8-150换 | 石材窗台板 干混砂浆铺贴^水泥砂浆 1:3 | m2 | 4 | 60.25 | 322.64 | 0.85 | 8.6 | 4.32 | 396.66 | 1586.64
| 15-182 | 石材倒角、抛光 厚度10mm以内 | m | 32 | 6.26 | 0.97 |  | 0.88 | 0.44 | 8.55 | 273.6
14 | 01B020 | 真石漆 | m2 | 50.00 |  | 70 |  |  |  | 70 | 3500
| 综合单价 | 真石漆 | m2 | 50 |  | 70 |  |  |  | 70 | 3500
15 | 010808001002 | 免漆板窗套 | m2 | 17.28 |  | 300 |  |  |  | 300 | 5184
| 综合单价 | 免漆板窗套 | m2 | 17.28 |  | 300 |  |  |  | 300 | 5184
|  | 吊顶 | [8 empty] | 19484.76
16 | 011302001002 | 吊顶天棚 | m2 | 192.00 | 30.73 | 57.6 |  | 4.33 | 2.17 | 94.83 | 18207.36
| 13-10 | 轻钢龙骨（U50型）吊顶 平面 | m2 | 192 | 19.96 | 41.31 |  | 2.81 | 1.41 | 65.49 | 12574.08
| 13-22 | 天棚石膏板平面基层 安在U形轻钢龙骨上 | m2 | 192 | 10.77 | 16.29 |  | 1.52 | 0.76 | 29.34 | 5633.28
17 | 011502004002 | 石膏装饰线 | m | 60.00 | 6.27 | 13.7 |  | 0.88 | 0.44 | 21.29 | 1277.4
| 15-74*A1.34换 | 石膏装饰角线 宽度100mm以内`天棚面安装直线形装饰线条 | m | 60 | 6.27 | 13.7 |  | 0.88 | 0.44 | 21.29 | 1277.4
【表10.2.2-17】
综合单价计算表
单位(专业)工程名称:嵊州市长乐镇沃基村便民中心工程-建筑 | [5 empty] | 标段: |  |  | 第3页 共5页
清单 序号 | 项目编码 (定额编码) | 清单（定额） 项目名称 | 计量 单位 | 数量 | 综 合 单 价 (元) | [5 empty] | 合计 (元)
[5 empty] | 人工费 | 材料 (设备) 费 | 机械费 | 管理费 | 利润 | 小计
|  | 地面 | [8 empty] | 30516.73
18 | 011102003002 | 块料楼地面 | m2 | 192.00 | 42.44 | 102.7 | 0.42 | 6.03 | 3.03 | 154.62 | 29687.04
| 11-4 | 素水泥浆一道 | m2 | 192 | 1.44 | 0.7 |  | 0.2 | 0.1 | 2.44 | 468.48
| 11-46+11-3*-15换 | 地砖楼地面（干混砂浆铺贴） 周长2400mm以内 密缝^干混地面砂浆 DS M20.0~粘结层砂浆实际厚度5（mm) | m2 | 192 | 32.35 | 89.87 | 0.21 | 4.58 | 2.3 | 129.31 | 24827.52
| 11-1 | 砂浆找平层^DS M20 混凝土或硬基层上 ~厚20mm | m2 | 192 | 8.65 | 12.13 | 0.21 | 1.25 | 0.63 | 22.87 | 4391.04
19 | 011102001002 | 石材楼地面 | m2 | 2.10 | 44.65 | 340.48 | 0.42 | 6.35 | 3.19 | 395.09 | 829.69
| 11-1换 | 砂浆找平层^干混地面砂浆 DS M15.0~厚20mm | m2 | 2.1 | 8.65 | 11.85 | 0.21 | 1.25 | 0.63 | 22.59 | 47.44
| 11-31 | 石材楼地面 干混砂浆铺贴 | m2 | 2.1 | 36 | 328.63 | 0.21 | 5.1 | 2.56 | 372.5 | 782.25
|  | 墙面 | [8 empty] | 18247.78
20 | 011608002002 | 铲除涂料面 | m2 | 422.40 | 6.49 | 0.01 | 0.12 | 0.93 | 0.47 | 8.02 | 3387.65
| 16-60 | 抹灰面铲涂料 | m2 | 422.4 | 6.48 | 0.01 |  | 0.91 | 0.46 | 7.86 | 3320.06
| 1-35 | 装载机装车 土方 | m3 | 4.224 | 0.52 |  | 1.61 | 0.28 | 0.14 | 2.55 | 10.77
| 1-39+1-40*2换 | 自卸汽车运土 ~运距3000(m) | m3 | 4.224 | 0.35 |  | 10.07 | 1.38 | 0.7 | 12.5 | 52.8
21 | 011407001002 | 墙面喷刷涂料 | m2 | 422.40 | 16.58 | 7.59 |  | 2.33 | 1.18 | 27.68 | 11692.03
| 14-141 | 抹灰面批刮腻子（满刮两遍） | m2 | 422.4 | 9.7 | 2.76 |  | 1.36 | 0.69 | 14.51 | 6129.02
| 14-128 | 墙、柱、天棚面刷乳胶漆 ~二遍（内墙） | m2 | 422.4 | 6.88 | 4.83 |  | 0.97 | 0.49 | 13.17 | 5563.01
22 | 011105002001 | 石材踢脚线 | m2 | 10.00 | 51.12 | 254.75 | 0.11 | 7.21 | 3.62 | 316.81 | 3168.1
| 11-96 | 石材踢脚线 干混砂浆铺贴 | m2 | 10 | 51.12 | 254.75 | 0.11 | 7.21 | 3.62 | 316.81 | 3168.1
|  | 办公室大门口平台 | [8 empty] | 9166.48
23 | 011602001002 | 混凝土构件拆除 | m3 | 5.00 | 68.93 | 0.25 | 101.06 | 22.93 | 11.52 | 204.69 | 1023.45
| 16-3 | 无筋混凝土基础拆除 | m3 | 5 | 68.04 | 0.25 | 85.92 | 20.81 | 10.46 | 185.48 | 927.4
| 1-69 | 装载机装车 石渣 | m3 | 5 | 0.54 |  | 2.4 | 0.38 | 0.19 | 3.51 | 17.55
【表10.2.2-17】
综合单价计算表
单位(专业)工程名称:嵊州市长乐镇沃基村便民中心工程-建筑 | [5 empty] | 标段: |  |  | 第4页 共5页
清单 序号 | 项目编码 (定额编码) | 清单（定额） 项目名称 | 计量 单位 | 数量 | 综 合 单 价 (元) | [5 empty] | 合计 (元)
[5 empty] | 人工费 | 材料 (设备) 费 | 机械费 | 管理费 | 利润 | 小计
| 1-73+1-74*2换 | 自卸汽车运石渣 ~运距3000(m) | m3 | 5 | 0.35 |  | 12.74 | 1.74 | 0.87 | 15.7 | 78.5
24 | 010501001002 | 平台 | m3 | 3.00 | 102.04 | 454.2 | 7.76 | 15.4 | 7.75 | 587.15 | 1761.45
| 5-1换 | 现浇混凝土 基础 垫层^现浇现拌混凝土 C25（40） | m3 | 3 | 44.21 | 453.98 | 0.71 | 6.3 | 3.17 | 508.37 | 1525.11
| 5-35 | 现场搅拌混凝土调整费 | m3 | 3.03 | 57.26 | 0.22 | 6.98 | 9.01 | 4.53 | 78 | 236.34
25 | 010507004002 | 台阶 | m2 | 2.40 | 90.43 | 153.86 | 0.83 | 12.79 | 6.43 | 264.34 | 634.42
| 17-187换 | 混凝土台阶^现浇现拌混凝土 C25（40） | m2 | 2.4 | 90.43 | 153.86 | 0.83 | 12.79 | 6.43 | 264.34 | 634.42
26 | 010507001002 | 坡道 | m2 | 4.00 | 33.52 | 90.21 | 0.21 | 4.73 | 2.38 | 131.05 | 524.2
| 17-189换 | 现浇混凝土坡道^现浇现拌混凝土 C25（40） | m2 | 4 | 33.52 | 90.21 | 0.21 | 4.73 | 2.38 | 131.05 | 524.2
27 | 011503001002 | 金属扶手 | m | 6.00 | 38.41 | 209.41 | 11.72 | 7.05 | 3.54 | 270.13 | 1620.78
| 15-86 | 不锈钢管栏杆 直形（带扶手） | m | 6 | 38.41 | 209.41 | 11.72 | 7.05 | 3.54 | 270.13 | 1620.78
28 | 011108001002 | 石材零星项目 | m2 | 7.50 | 68.89 | 396.31 | 0.42 | 9.76 | 4.91 | 480.29 | 3602.18
| 11-1 | 砂浆找平层^DS M20 混凝土或硬基层上 ~厚20mm | m2 | 7.5 | 8.65 | 12.13 | 0.21 | 1.25 | 0.63 | 22.87 | 171.53
| 11-143 | 零星装饰项目 石材 干混砂浆铺贴 | m2 | 7.5 | 60.24 | 384.18 | 0.21 | 8.51 | 4.28 | 457.42 | 3430.65
|  | 其他 | [8 empty] | 10040
29 | 010810001002 | 窗帘 | m2 | 84.00 |  | 60 |  |  |  | 60 | 5040
| 综合单价 | 窗帘 | m2 | 84 |  | 60 |  |  |  | 60 | 5040
30 | 01B021 | 零星拆除、清理搬运维护等零星费 | 项 | 1 |  | 5000 |  |  |  | 5000 | 5000
| 综合单价 | 零星拆除、清理搬运维护等零星费 | 项 | 1 |  | 5000 |  |  |  | 5000 | 5000
|  | 祠堂 | [8 empty] | 8894.42
31 | 010401003005 | 实心砖墙 | m3 | 7.80 | 147.46 | 448.31 | 2.46 | 21.02 | 10.56 | 629.81 | 4912.52
| 4-27 | 非黏土烧结实心砖 墙厚1砖^DM M7.5 | m3 | 7.8 | 147.46 | 448.31 | 2.46 | 21.02 | 10.56 | 629.81 | 4912.52
32 | 011201001002 | 墙面一般抹灰 | m2 | 65.00 | 16.14 | 13.74 | 0.24 | 2.3 | 1.16 | 33.58 | 2182.7
【表10.2.2-17】
综合单价计算表
单位(专业)工程名称:嵊州市长乐镇沃基村便民中心工程-建筑 | [5 empty] | 标段: |  |  | 第5页 共5页
清单 序号 | 项目编码 (定额编码) | 清单（定额） 项目名称 | 计量 单位 | 数量 | 综 合 单 价 (元) | [5 empty] | 合计 (元)
[5 empty] | 人工费 | 材料 (设备) 费 | 机械费 | 管理费 | 利润 | 小计
| 12-1 | 内墙砂浆抹灰 14+6mm厚^DP M15 | m2 | 65 | 16.14 | 13.74 | 0.24 | 2.3 | 1.16 | 33.58 | 2182.7
33 | 011407001004 | 墙面喷刷涂料 | m2 | 65.00 | 16.58 | 7.59 |  | 2.33 | 1.18 | 27.68 | 1799.2
| 14-141 | 抹灰面批刮腻子（满刮两遍） | m2 | 65 | 9.7 | 2.76 |  | 1.36 | 0.69 | 14.51 | 943.15
| 14-128 | 墙、柱、天棚面刷乳胶漆 ~二遍（内墙） | m2 | 65 | 6.88 | 4.83 |  | 0.97 | 0.49 | 13.17 | 856.05
合计 | [10 empty] | 195013.93

## 1_表10_2_2-17 综合单价计算表(技术措施)
【表10.2.2-17】
综合单价计算表
单位(专业)工程名称:嵊州市长乐镇沃基村便民中心工程-建筑 | [5 empty] | 标段: |  |  | 第1页 共1页
清单 序号 | 项目编码 (定额编码) | 清单（定额） 项目名称 | 计量 单位 | 数量 | 综 合 单 价 (元) | [5 empty] | 合计 (元)
[5 empty] | 人工费 | 材料 (设备) 费 | 机械费 | 管理费 | 利润 | 小计
|  | [请输入分部名称,电子评标勿删] | [8 empty] | 8249.15
1 | 011701006002 | 满堂脚手架 | m2 | 192.00 | 8.72 | 1.61 | 0.41 | 1.27 | 0.64 | 12.65 | 2428.8
| 18-47 | 满堂脚手架 ~基本层3.6m～5.2m | m2 | 192 | 8.72 | 1.61 | 0.41 | 1.27 | 0.64 | 12.65 | 2428.8
2 | 011702009003 | 过梁 | m2 | 66.42 | 32.85 | 13.98 | 0.65 | 4.69 | 2.36 | 54.53 | 3621.88
| 5-140 | 现浇混凝土 直形圈过梁 复合木模 | m2 | 66.42 | 32.85 | 13.98 | 0.65 | 4.69 | 2.36 | 54.53 | 3621.88
3 | 011701003003 | 里脚手架 | m2 | 168.67 | 4.91 | 1.37 | 0.23 | 0.72 | 0.36 | 7.59 | 1280.21
| 18-45 | 内墙脚手架 高度3.6m以上 | m2 | 168.67 | 4.91 | 1.37 | 0.23 | 0.72 | 0.36 | 7.59 | 1280.21
4 | 011702001003 | 基础 | m2 | 3.50 | 28.3 | 12.85 | 1.04 | 4.11 | 2.06 | 48.36 | 169.26
| 5-97 | 现浇混凝土模板 基础垫层模板 | m2 | 3.5 | 28.3 | 12.85 | 1.04 | 4.11 | 2.06 | 48.36 | 169.26
5 | 011701002002 | 外脚手架 | m2 | 100.00 | 4.51 | 0.64 | 1.17 | 0.78 | 0.39 | 7.49 | 749
| 18-35*A0.4B0.1换 | 外墙脚手架 高度13m以内`如仅勾缝、刷浆、腻子或油漆时 | m2 | 100 | 4.51 | 0.64 | 1.17 | 0.78 | 0.39 | 7.49 | 749
合计 | [10 empty] | 8249.15

## 1_表10_2_2-20 施工组织(总价)措施项目清单与
【表10.2.2-20】
施工组织（总价）措施项目清单与计价表
工程名称:建筑 |  |  | 标段: | 第1页 共1页
序号 | 项目编号 | 项目名称 | 计算基础 | 费率 (%) | 金额 (元) | 备注
1 | 011707001001 | 安全文明施工费 |  |  | 2406.18
1.1 |  | 安全文明施工基本费 | 定额人工费+定额机械费 | 4.76 | 2406.18
2 | Z01110900801 | 提前竣工增加费 | 定额人工费+定额机械费
3 | 011707004001 | 二次搬运费 | 定额人工费+定额机械费
4 | 011707005001 | 冬雨季施工增加费 | 定额人工费+定额机械费
5 |  | 其他施工组织措施费 | 按相关规定计算
合 计 |  |  |  |  | 2406.18

## 1_表10_2_2-21 其他项目清单与计价汇总表
【表10.2.2-21】
其他项目清单与计价汇总表
工程名称:建筑 |  | 标段: | 第1页 共1页
序号 | 项 目 名 称 | 金额(元) | 备注
1 | 暂列金额 | 10989.14 | 明细详见表10.2.2-22
1.1 | 标化工地增加费 |  | 明细详见表10.2.2-22
1.2 | 优质工程增加费 |  | 明细详见表10.2.2-22
1.3 | 其他暂列金额 | 10989.14 | 明细详见表10.2.2-22
2 | 暂估价
2.1 | 材料（设备）暂估价 |  | 明细详见表10.2.2-23
2.2 | 专业工程暂估价 |  | 明细详见表10.2.2-24
2.3 | 专项技术措施暂估价 |  | 明细详见表10.2.2-25
3 | 计日工 |  | 明细详见表10.2.2-26
4 | 总承包服务费 |  | 明细详见表10.2.2-27
合 计 |  | 10989.14 | 0

## 1_表10_2_2-29 主要工日一览表
【表10.2.2-29】
主要工日一览表
工程名称:建筑 |  |  | 标段: |  | 第1页 共1页
序号 | 工日名称（类别） | 单位 | 数 量 | 单价(元) | 合价（元） | 备注
1 | 一类人工 | 工日 | 0.211 | 135 | 28.5
2 | 二类人工 | 工日 | 135.463 | 146 | 19777.57
3 | 二类人工 | 工日 | 1.188 | 146 | 173.5
4 | 三类人工 | 工日 | 193.935 | 167 | 32387.13

## 1_表10_2_2-32 主要机械台班一览表
【表10.2.2-32】
主要机械台班一览表
工程名称:建筑 |  |  |  | 标段: | 第1页 共1页
序号 | 机械名称、规格、型号 | 单位 | 数 量 | 单价(元) | 合价（元） | 备注
1 | 轮胎式装载机1.5m3 | 台班 | 0.065 | 705.14 | 45.53
2 | 轮胎式装载机2m3 | 台班 | 0.027 | 788.21 | 21.42
3 | 手持式风动凿岩机 | 台班 | 4.951 | 12.61 | 62.43
4 | 载货汽车4t | 台班 | 0.617 | 435.79 | 268.87
5 | 自卸汽车15t | 台班 | 0.414 | 908.62 | 376.05
6 | 双锥反转出料混凝土搅拌机500L | 台班 | 0.102 | 232.62 | 23.82
7 | 双锥反转出料混凝土搅拌机500L | 台班 | 0.091 | 232.62 | 21.15
8 | 灰浆搅拌机200L | 台班 | 0.02 | 167.09 | 3.38
9 | 干混砂浆罐式搅拌机20000L | 台班 | 0.448 | 208.41 | 93.46
10 | 干混砂浆罐式搅拌机20000L | 台班 | 0.997 | 208.41 | 207.82
11 | 钢筋切断机40mm | 台班 | 0.099 | 46.85 | 4.62
12 | 钢筋弯曲机40mm | 台班 | 0.227 | 27.99 | 6.35
13 | 木工圆锯机500mm | 台班 | 0.097 | 30.08 | 2.91
14 | 木工圆锯机500mm | 台班 | 0.315 | 30.08 | 9.49
15 | 直流弧焊机32kW | 台班 | 0.444 | 106.95 | 47.45
16 | 对焊机75kV·A | 台班 | 0.108 | 131.93 | 14.31
17 | 氩弧焊机500A | 台班 | 0.666 | 105.59 | 70.32
18 | 电焊条烘干箱45×35×45cm3 | 台班 | 0.044 | 9.73 | 0.43
19 | 内燃空气压缩机3m3/min | 台班 | 2.645 | 383.62 | 1014.62
20 | 混凝土振捣器平板式 | 台班 | 0.226 | 13.13 | 2.97
21 | 混凝土振捣器插入式 | 台班 | 0.46 | 5.08 | 2.34

## 2_表10_2_2-13 【不含单列】单位(专业)工程招
【表10.2.2-13】
单位（专业）工程招标控制价费用表
工程名称:嵊州市长乐镇沃基村便民中心工程-安装（办公室） |  |  | 标段: | 第1页 共1页
序号 | 费用名称 |  | 计算公式 | 金额 (元) | 备注
1 | 分部分项工程费 |  | ∑(分部分项工程量×综合单价） | 27949 | 见表10.2.2-16
1.1 | 其中 | 人工费+机械费 | ∑分部分项（定额人工费+定额机械费） | 6447.86
2 | 措施项目费 |  | （2.1+2.2） | 632.98
2.1 | 施工技术措施项目费 |  | ∑(技措项目工程量×综合单价） | 247.83 | 见表10.2.2-16
2.1.1 | 其中 | 人工费+机械费 | ∑技措项目（定额人工费+定额机械费） | 57.99
2.2 | 施工组织措施项目费 |  | (1.1+2.1.1)×5.92% | 385.15 | 见表10.2.2-20
2.2.1 | 其中 | 安全文明施工基本费 | (1.1+2.1.1)×5.92% | 385.15 | 见表10.2.2-20
3 | 其他项目费 |  | （3.1+3.2+3.3+3.4） | 1528.74
3.1 | 暂列金额 |  | 3.1.1+3.1.2+3.1.3 | 1528.74 | 见表10.2.2-21
3.1.1 | 其中 | 标化工地增加费 | 按招标文件规定额度列计 |  | 见表10.2.2-22
3.1.2 |  | 优质工程增加费 | 按招标文件规定额度列计 |  | 见表10.2.2-22
3.1.3 |  | 其他暂列金额 | 按招标文件规定额度列计 | 1528.74 | 见表10.2.2-22
3.2 | 暂估价 |  | 3.2.1+3.2.2+3.2.3 |  | 见表10.2.2-21
3.2.1 | 其中 | 材料（工程设备）暂估价 | 按招标文件规定额度列计 (或计入综合单价) |  | 见表10.2.2-23
3.2.2 |  | 专业工程暂估价 | 按招标文件规定额度列计 |  | 见表10.2.2-24
3.2.3 |  | 专项技术措施暂估价 | 按招标文件规定额度列计 |  | 见表10.2.2-25
3.3 | 计日工 |  | ∑计日工(暂估数量×综合单价） |  | 见表10.2.2-21
3.4 | 施工总承包服务费 |  | 3.4.1+3.4.2 |  | 见表10.2.2-21
3.4.1 | 其中 | 专业发包工程管理费 | ∑专业发包工程（暂估金额×费率） |  | 见表10.2.2-27
3.4.2 |  | 甲供材料设备管理费 | 甲供材料暂估金额×费率+甲供设备暂估金额×费率 |  | 见表10.2.2-27
4 | 规费 |  | (1.1+2.1.1)×30.63% | 1992.74
5 | 税金 |  | (1+2+3+4)×9% | 2889.31
招标控制价合计 |  |  | 1+2+3+4+5 | 34993

## 2_表10_2_2-16 分部分项工程清单与计价表
【表10.2.2-16】
分部分项工程清单与计价表
单位(专业)工程名称:嵊州市长乐镇沃基村便民中心工程-安装（办公室） | [5 empty] | 标段: |  |  | 第1页 共3页
序号 | 项目编码 | 项目名称 | 项目特征 | 计量 单位 | 工程量 | 金 额 (元) |  |  |  |  | 备注
[6 empty] | 综合单价 | 合价 | 其中
[8 empty] | 人工费 | 机械费 | 暂估价
|  | 办公室 |  |  |  |  | 27949.34 | 6740.12 | 224.32
|  | 电气 |  |  |  |  | 27949.34 | 6740.12 | 224.32
1 | 030404017001 | 配电箱 | 成套配电箱 | 台 | 1 | 751.56 | 751.56 | 175.2
2 | 030411003001 | 桥架 | 桥架200*100，梁下200 桥架支撑架（含刷油） | m | 50.00 | 119.94 | 5997 | 953.5 | 49.5
3 | 030408001001 | 电力电缆 | 电缆YJV5*25 工程量暂估，结算按实 | m | 20.00 | 87.22 | 1744.4 | 46 | 1.2
4 | 030408001002 | 电力电缆 | 电力电缆 YJV-4*4+PE1*4 工程量暂估，结算按实 | m | 20.00 | 16.81 | 336.2 | 36.8 | 1
5 | 030411001001 | 配管 | 焊接钢管SC65 工程量暂估，结算按实 | m | 19.60 | 68.64 | 1345.34 | 372.4 | 1.57
6 | 030411001002 | 配管 | 焊接钢管SC32 工程量暂估，结算按实 | m | 18.60 | 33.31 | 619.57 | 171.49 | 1.3
7 | 030408006001 | 电力电缆头 | 1、户内干包式电力电缆头制作、安装 干包终端头（1kV以下截面mm2以下）35 | 个 | 4 | 91.73 | 366.92 | 124.96
8 | 030411004001 | 配线 | 铜芯塑料绝缘线 BV1.5 | m | 150.00 | 2.07 | 310.5 | 97.5
9 | 030411004002 | 配线 | 铜芯塑料绝缘线 BVR1.5 | m | 50.00 | 2.2 | 110 | 32.5
10 | 030411004003 | 配线 | 铜芯塑料绝缘线 BV2.5 | m | 300.00 | 2.78 | 834 | 198
11 | 030411004004 | 配线 | 铜芯塑料绝缘线 BVR2.5 | m | 150.00 | 2.95 | 442.5 | 99
本页小计 | [6 empty] | 12857.99 | 2307.35 | 54.57
【表10.2.2-16】
分部分项工程清单与计价表
单位(专业)工程名称:嵊州市长乐镇沃基村便民中心工程-安装（办公室） | [5 empty] | 标段: |  |  | 第2页 共3页
序号 | 项目编码 | 项目名称 | 项目特征 | 计量 单位 | 工程量 | 金 额 (元) |  |  |  |  | 备注
[6 empty] | 综合单价 | 合价 | 其中
[8 empty] | 人工费 | 机械费 | 暂估价
12 | 030411004005 | 配线 | 铜芯塑料绝缘线 BV4 | m | 80.00 | 3.72 | 297.6 | 48.8
13 | 030411004006 | 配线 | 铜芯塑料绝缘线 BVR4 | m | 40.00 | 4.02 | 160.8 | 24.4
14 | 030411004007 | 配线 | 铜芯塑料绝缘线 BV10 | m | 40.00 | 7.68 | 307.2 | 25.2
15 | 030411004008 | 配线 | 铜芯塑料绝缘线 BVR10 | m | 20.00 | 7.68 | 153.6 | 12.6
16 | 030411001003 | 配管 | 刚性阻燃管 PC20 | m | 220.00 | 7.16 | 1575.2 | 930.6
17 | 030502005001 | 双绞线缆 | 电脑线（UTP6-004S(CMX)国标超五类4对） | m | 500.00 | 4.31 | 2155 | 440 | 10
18 | 030411001004 | 配管 | 刚性阻燃管 PC25 | m | 100.00 | 8.72 | 872 | 451
19 | 030412005001 | 荧光灯 | LED平板灯，，600*600 | 套 | 12 | 195.02 | 2340.24 | 245.4
20 | 030404034001 | 照明开关 | 单联单控开关 K86-K11YG-10 | 个 | 12 | 20.25 | 243 | 85.8
21 | 030404034002 | 照明开关 | 双联单控开关 K86-K21YG-10 | 个 | 1 | 22.29 | 22.29 | 7.15
22 | 030404035001 | 插座 | 二极三极插座 K86-Z223-10 | 个 | 32 | 28.9 | 924.8 | 302.4
23 | 030404035002 | 插座 | 空调插座 K86-Z223-20 | 个 | 1 | 31.45 | 31.45 | 9.45
24 | 030404035003 | 插座 | 地插 | 个 | 1 | 204.85 | 204.85 | 9.45
25 | 030502012001 | 信息插座 | 电视电脑插座 | 个 | 8 | 38.37 | 306.96 | 28
26 | 030411006001 | 接线盒 | 开关盒、插座盒安装 | 个 | 56 | 6.27 | 351.12 | 177.52
本页小计 | [6 empty] | 9946.11 | 2797.77 | 10
【表10.2.2-16】
分部分项工程清单与计价表
单位(专业)工程名称:嵊州市长乐镇沃基村便民中心工程-安装（办公室） | [5 empty] | 标段: |  |  | 第3页 共3页
序号 | 项目编码 | 项目名称 | 项目特征 | 计量 单位 | 工程量 | 金 额 (元) |  |  |  |  | 备注
[6 empty] | 综合单价 | 合价 | 其中
[8 empty] | 人工费 | 机械费 | 暂估价
27 | 030411006002 | 接线盒 | 1、名 称：接线盒 2、材 质：塑料 3、规 格：86型 | 个 | 12 | 7.24 | 86.88 | 36.12
28 | 030409008001 | 等电位端子箱 | 总等电位端子箱 MEB | 个 | 1 | 182.2 | 182.2 | 47.96
29 | 030414002001 | 送配电装置系统 | 送配电装置系统调试 1kV以下交流供电(综 合) | 系统 | 1 | 228.16 | 228.16 | 148.92 | 23.75
30 | 030409002001 | 接地母线 | 户内接地母线-40*4 | m | 200.00 | 13.24 | 2648 | 1402 | 136
31 | 03B001 | 零星项目拆除修复费用 | 零星项目，原灯具开关插座等拆除、管线开凿、插座空调孔开洞、墙面基层修补等零星费用 | 项 | 1 | 2000 | 2000
本页小计 | [6 empty] | 5145.24 | 1635 | 159.75
合计 | [6 empty] | 27949.34 | 6740.12 | 224.32

## 2_表10_2_2-16 施工技术措施项目清单与计价表
【表10.2.2-16】
施工技术措施项目清单与计价表
单位(专业)工程名称:嵊州市长乐镇沃基村便民中心工程-安装（办公室） | [5 empty] | 标段: |  |  | 第1页 共1页
序号 | 项目编码 | 项目名称 | 项目特征 | 计量 单位 | 工程量 | 金 额 (元) |  |  |  |  | 备注
[6 empty] | 综合单价 | 合价 | 其中
[8 empty] | 人工费 | 机械费 | 暂估价
|  | [请输入分部名称,电子评标勿删] |  |  | 0 |  | 247.83 | 62.71
1 | 031301017001 | 脚手架搭拆 | 1、脚手架搭拆费第四册 | 项 | 1 | 247.83 | 247.83 | 62.71
本页小计 | [6 empty] | 247.83 | 62.71
合计 | [6 empty] | 247.83 | 62.71

## 2_表10_2_2-17 综合单价计算表
【表10.2.2-17】
综合单价计算表
单位(专业)工程名称:嵊州市长乐镇沃基村便民中心工程-安装（办公室） | [5 empty] | 标段: |  |  | 第1页 共3页
清单 序号 | 项目编码 (定额编码) | 清单（定额） 项目名称 | 计量 单位 | 数量 | 综 合 单 价 (元) | [5 empty] | 合计 (元)
[5 empty] | 人工费 | 材料 (设备) 费 | 机械费 | 管理费 | 利润 | 小计
|  | 办公室 | [8 empty] | 27949.34
|  | 电气 | [8 empty] | 27949.34
1 | 030404017001 | 配电箱 | 台 | 1 | 175.2 | 524.32 |  | 35.19 | 16.85 | 751.56 | 751.56
| 4-4-16 | 成套配电箱 | 台 | 1 | 175.2 | 524.32 |  | 35.19 | 16.85 | 751.56 | 751.56
2 | 030411003001 | 桥架 | m | 50.00 | 19.07 | 93.95 | 0.99 | 4.01 | 1.92 | 119.94 | 5997
| 4-8-28 | 钢制槽式桥架(宽+高mm)≤400 | m | 50 | 19.07 | 93.95 | 0.99 | 4.01 | 1.92 | 119.94 | 5997
3 | 030408001001 | 电力电缆 | m | 20.00 | 2.3 | 84.16 | 0.06 | 0.47 | 0.23 | 87.22 | 1744.4
| 4-8-88*J0.5换 | 铜芯电力电缆敷设 电缆 （截面mm2以下）35`25mm2以下三芯及以上电力电缆敷设 | m | 20 | 2.3 | 84.16 | 0.06 | 0.47 | 0.23 | 87.22 | 1744.4
4 | 030408001002 | 电力电缆 | m | 20.00 | 1.84 | 14.36 | 0.05 | 0.38 | 0.18 | 16.81 | 336.2
| 4-8-88*J0.4换 | 铜芯电力电缆敷设 电缆 （截面mm2以下）35`10mm2以下三芯及以上电力电缆敷设 | m | 20 | 1.84 | 14.36 | 0.05 | 0.38 | 0.18 | 16.81 | 336.2
5 | 030411001001 | 配管 | m | 19.60 | 19 | 43.89 | 0.08 | 3.83 | 1.84 | 68.64 | 1345.34
| 4-11-29 | 砖、混凝土结构明配镀锌钢管 公称直径（DN）≤65 | m | 19.6 | 19 | 43.89 | 0.08 | 3.83 | 1.84 | 68.64 | 1345.34
6 | 030411001002 | 配管 | m | 18.60 | 9.22 | 21.26 | 0.07 | 1.87 | 0.89 | 33.31 | 619.57
| 4-11-26 | 砖、混凝土结构明配镀锌钢管 公称直径（DN）≤32 | m | 18.6 | 9.22 | 21.26 | 0.07 | 1.87 | 0.89 | 33.31 | 619.57
7 | 030408006001 | 电力电缆头 | 个 | 4 | 31.24 | 51.22 |  | 6.27 | 3 | 91.73 | 366.92
| 4-8-99 | 户内干包式电力电缆头制作、安装 干包终端头（1kV以下截面mm2以下）35 | 个 | 4 | 31.24 | 51.22 |  | 6.27 | 3 | 91.73 | 366.92
8 | 030411004001 | 配线 | m | 150.00 | 0.65 | 1.23 |  | 0.13 | 0.06 | 2.07 | 310.5
| 4-12-4 | 穿照明线 铜芯导线截面（mm2以内）BV1.5 | m | 150 | 0.65 | 1.23 |  | 0.13 | 0.06 | 2.07 | 310.5
9 | 030411004002 | 配线 | m | 50.00 | 0.65 | 1.36 |  | 0.13 | 0.06 | 2.2 | 110
| 4-12-4 | 穿照明线 铜芯导线截面（mm2以内）BVR1.5 | m | 50 | 0.65 | 1.36 |  | 0.13 | 0.06 | 2.2 | 110
【表10.2.2-17】
综合单价计算表
单位(专业)工程名称:嵊州市长乐镇沃基村便民中心工程-安装（办公室） | [5 empty] | 标段: |  |  | 第2页 共3页
清单 序号 | 项目编码 (定额编码) | 清单（定额） 项目名称 | 计量 单位 | 数量 | 综 合 单 价 (元) | [5 empty] | 合计 (元)
[5 empty] | 人工费 | 材料 (设备) 费 | 机械费 | 管理费 | 利润 | 小计
10 | 030411004003 | 配线 | m | 300.00 | 0.66 | 1.93 |  | 0.13 | 0.06 | 2.78 | 834
| 4-12-5 | 穿照明线 铜芯导线截面（mm2以内）BV2.5 | m | 300 | 0.66 | 1.93 |  | 0.13 | 0.06 | 2.78 | 834
11 | 030411004004 | 配线 | m | 150.00 | 0.66 | 2.1 |  | 0.13 | 0.06 | 2.95 | 442.5
| 4-12-5 | 穿照明线 铜芯导线截面（mm2以内）BVR2.5 | m | 150 | 0.66 | 2.1 |  | 0.13 | 0.06 | 2.95 | 442.5
12 | 030411004005 | 配线 | m | 80.00 | 0.61 | 2.93 |  | 0.12 | 0.06 | 3.72 | 297.6
| 4-12-6 | 穿照明线 铜芯导线截面（mm2以内）4 | m | 80 | 0.61 | 2.93 |  | 0.12 | 0.06 | 3.72 | 297.6
13 | 030411004006 | 配线 | m | 40.00 | 0.61 | 3.23 |  | 0.12 | 0.06 | 4.02 | 160.8
| 4-12-6 | 穿照明线 铜芯导线截面（mm2以内）BVR4 | m | 40 | 0.61 | 3.23 |  | 0.12 | 0.06 | 4.02 | 160.8
14 | 030411004007 | 配线 | m | 40.00 | 0.63 | 6.86 |  | 0.13 | 0.06 | 7.68 | 307.2
| 4-12-27 | 穿动力线 铜芯导线截面（mm2以内）BV10 | m | 40 | 0.63 | 6.86 |  | 0.13 | 0.06 | 7.68 | 307.2
15 | 030411004008 | 配线 | m | 20.00 | 0.63 | 6.86 |  | 0.13 | 0.06 | 7.68 | 153.6
| 4-12-27 | 穿动力线 铜芯导线截面（mm2以内）BVR10 | m | 20 | 0.63 | 6.86 |  | 0.13 | 0.06 | 7.68 | 153.6
16 | 030411001003 | 配管 | m | 220.00 | 4.23 | 1.67 |  | 0.85 | 0.41 | 7.16 | 1575.2
| 4-11-144 | 砖、混凝土结构暗配刚性阻燃管 公称直径（mm）20 | m | 220 | 4.23 | 1.67 |  | 0.85 | 0.41 | 7.16 | 1575.2
17 | 030502005001 | 双绞线缆 | m | 500.00 | 0.88 | 3.14 | 0.02 | 0.18 | 0.09 | 4.31 | 2155
| 5-2-13 | 双绞线缆 管内穿放≤4对 | m | 500 | 0.88 | 3.14 | 0.02 | 0.18 | 0.09 | 4.31 | 2155
18 | 030411001004 | 配管 | m | 100.00 | 4.51 | 2.87 |  | 0.91 | 0.43 | 8.72 | 872
| 4-11-145 | 砖、混凝土结构暗配刚性阻燃管 公称直径（mm）25 | m | 100 | 4.51 | 2.87 |  | 0.91 | 0.43 | 8.72 | 872
19 | 030412005001 | 荧光灯 | 套 | 12 | 20.45 | 168.49 |  | 4.11 | 1.97 | 195.02 | 2340.24
| 4-13-208 | 荧光灯具安装 嵌入式双管 | 套 | 12 | 20.45 | 168.49 |  | 4.11 | 1.97 | 195.02 | 2340.24
20 | 030404034001 | 照明开关 | 个 | 12 | 7.15 | 10.97 |  | 1.44 | 0.69 | 20.25 | 243
| 4-13-301 | 单联单控开关 K86-K11YG-10 | 套 | 12 | 7.15 | 10.97 |  | 1.44 | 0.69 | 20.25 | 243
21 | 030404034002 | 照明开关 | 个 | 1 | 7.15 | 13.01 |  | 1.44 | 0.69 | 22.29 | 22.29
【表10.2.2-17】
综合单价计算表
单位(专业)工程名称:嵊州市长乐镇沃基村便民中心工程-安装（办公室） | [5 empty] | 标段: |  |  | 第3页 共3页
清单 序号 | 项目编码 (定额编码) | 清单（定额） 项目名称 | 计量 单位 | 数量 | 综 合 单 价 (元) | [5 empty] | 合计 (元)
[5 empty] | 人工费 | 材料 (设备) 费 | 机械费 | 管理费 | 利润 | 小计
| 4-13-301 | 双联单控开关 K86-K21YG-10 | 套 | 1 | 7.15 | 13.01 |  | 1.44 | 0.69 | 22.29 | 22.29
22 | 030404035001 | 插座 | 个 | 32 | 9.45 | 16.64 |  | 1.9 | 0.91 | 28.9 | 924.8
| 4-13-319 | 二极三极插座 K86-Z223-10 | 套 | 32 | 9.45 | 16.64 |  | 1.9 | 0.91 | 28.9 | 924.8
23 | 030404035002 | 插座 | 个 | 1 | 9.45 | 19.19 |  | 1.9 | 0.91 | 31.45 | 31.45
| 4-13-319 | 空调插座 K86-Z223-20 | 套 | 1 | 9.45 | 19.19 |  | 1.9 | 0.91 | 31.45 | 31.45
24 | 030404035003 | 插座 | 个 | 1 | 9.45 | 192.59 |  | 1.9 | 0.91 | 204.85 | 204.85
| 4-13-319 | 地插 | 套 | 1 | 9.45 | 192.59 |  | 1.9 | 0.91 | 204.85 | 204.85
25 | 030502012001 | 信息插座 | 个 | 8 | 3.5 | 33.83 |  | 0.7 | 0.34 | 38.37 | 306.96
| 5-2-35 | 信息插座 4对模块安装 | 个 | 8 | 3.5 | 33.83 |  | 0.7 | 0.34 | 38.37 | 306.96
26 | 030411006001 | 接线盒 | 个 | 56 | 3.17 | 2.16 |  | 0.64 | 0.3 | 6.27 | 351.12
| 4-11-211 | 开关盒、插座盒安装 | 个 | 56 | 3.17 | 2.16 |  | 0.64 | 0.3 | 6.27 | 351.12
27 | 030411006002 | 接线盒 | 个 | 12 | 3.01 | 3.34 |  | 0.6 | 0.29 | 7.24 | 86.88
| 4-11-212 | 暗装接线盒 | 个 | 12 | 3.01 | 3.34 |  | 0.6 | 0.29 | 7.24 | 86.88
28 | 030409008001 | 等电位端子箱 | 个 | 1 | 47.96 | 120 |  | 9.63 | 4.61 | 182.2 | 182.2
| 4-11-207 | 接线箱暗装半周长（mm）≤700 | 个 | 1 | 47.96 | 120 |  | 9.63 | 4.61 | 182.2 | 182.2
29 | 030414002001 | 送配电装置系统 | 系统 | 1 | 148.92 | 3.79 | 23.75 | 34.96 | 16.74 | 228.16 | 228.16
| 4-14-12 | 送配电装置系统调试 1kV以下交流供电(综 合) | 系统 | 1 | 148.92 | 3.79 | 23.75 | 34.96 | 16.74 | 228.16 | 228.16
30 | 030409002001 | 接地母线 | m | 200.00 | 7.01 | 3.26 | 0.68 | 1.55 | 0.74 | 13.24 | 2648
| 4-9-57 | 接地母线敷设 沿砖混结构暗敷 | m | 200 | 7.01 | 3.26 | 0.68 | 1.55 | 0.74 | 13.24 | 2648
31 | 03B001 | 零星项目拆除修复费用 | 项 | 1 |  | 2000 |  |  |  | 2000 | 2000
| 综合单价 | 零星项目拆除修复费用 | 项 | 1 |  | 2000 |  |  |  | 2000 | 2000
合计 | [10 empty] | 27949.34

## 2_表10_2_2-17 综合单价计算表(技术措施)
【表10.2.2-17】
综合单价计算表
单位(专业)工程名称:嵊州市长乐镇沃基村便民中心工程-安装（办公室） | [5 empty] | 标段: |  |  | 第1页 共1页
清单 序号 | 项目编码 (定额编码) | 清单（定额） 项目名称 | 计量 单位 | 数量 | 综 合 单 价 (元) | [5 empty] | 合计 (元)
[5 empty] | 人工费 | 材料 (设备) 费 | 机械费 | 管理费 | 利润 | 小计
|  | [请输入分部名称,电子评标勿删] | [8 empty] | 247.83
1 | 031301017001 | 脚手架搭拆 | 项 | 1 | 62.71 | 166.65 |  | 12.46 | 6.01 | 247.83 | 247.83
| 13-2-4 | 脚手架搭拆费第四册 | 工日 | 42.951972 | 1.46 | 3.88 |  | 0.29 | 0.14 | 5.77 | 247.83
合计 | [10 empty] | 247.83

## 2_表10_2_2-20 施工组织(总价)措施项目清单与
【表10.2.2-20】
施工组织（总价）措施项目清单与计价表
工程名称:安装（办公室） |  |  | 标段: | 第1页 共1页
序号 | 项目编号 | 项目名称 | 计算基础 | 费率 (%) | 金额 (元) | 备注
1 | 031302001001 | 安全文明施工费 |  |  | 385.15
1.1 |  | 安全文明施工基本费 | 定额人工费+定额机械费 | 5.92 | 385.15
2 | Z03130200801 | 提前竣工增加费 | 定额人工费+定额机械费
3 | 031302004001 | 二次搬运费 | 定额人工费+定额机械费
4 | 031302005001 | 冬雨季施工增加费 | 定额人工费+定额机械费
5 |  | 其他施工组织措施费 | 按相关规定计算
合 计 |  |  |  |  | 385.15

## 2_表10_2_2-21 其他项目清单与计价汇总表
【表10.2.2-21】
其他项目清单与计价汇总表
工程名称:安装（办公室） |  | 标段: | 第1页 共1页
序号 | 项 目 名 称 | 金额(元) | 备注
1 | 暂列金额 | 1528.74 | 明细详见表10.2.2-22
1.1 | 标化工地增加费 |  | 明细详见表10.2.2-22
1.2 | 优质工程增加费 |  | 明细详见表10.2.2-22
1.3 | 其他暂列金额 | 1528.74 | 明细详见表10.2.2-22
2 | 暂估价
2.1 | 材料（设备）暂估价 |  | 明细详见表10.2.2-23
2.2 | 专业工程暂估价 |  | 明细详见表10.2.2-24
2.3 | 专项技术措施暂估价 |  | 明细详见表10.2.2-25
3 | 计日工 |  | 明细详见表10.2.2-26
4 | 总承包服务费 |  | 明细详见表10.2.2-27
合 计 |  | 1528.74 | 0

## 2_表10_2_2-29 主要工日一览表
【表10.2.2-29】
主要工日一览表
工程名称:安装（办公室） |  |  | 标段: |  | 第1页 共1页
序号 | 工日名称（类别） | 单位 | 数 量 | 单价(元) | 合价（元） | 备注
1 | 二类人工 | 工日 | 38.834 | 146 | 5669.73
2 | 二类人工 | 工日 | 7.77 | 146 | 1134.38

## 2_表10_2_2-32 主要机械台班一览表
【表10.2.2-32】
主要机械台班一览表
工程名称:安装（办公室） |  |  |  | 标段: | 第1页 共1页
序号 | 机械名称、规格、型号 | 单位 | 数 量 | 单价(元) | 合价（元） | 备注
1 | 电能校验仪 ST9040 | 台班 | 0.2 | 57.19 | 11.44
2 | 电压、电流互感升流器 HJ-12E | 台班 | 0.2 | 31.24 | 6.25
3 | 数字万用表 F-87 | 台班 | 0.4 | 6.26 | 2.51
4 | 电缆测试仪 | 台班 | 0.2 | 17.79 | 3.56
5 | 对讲机（一对） | 台班 | 2.5 | 4.7 | 11.76
6 | 其他机械费 | 元 | 1.226 | 1.02 | 1.25
7 | 汽车式起重机8t | 台班 | 0.002 | 722.06 | 1.3
8 | 载货汽车5t | 台班 | 0.002 | 448.08 | 0.81
9 | 载货汽车8t | 台班 | 0.1 | 482.67 | 48.27
10 | 管子切断套丝机159mm | 台班 | 0.021 | 23.15 | 0.48
11 | 钢材电动煨弯机500以内mm | 台班 | 0.021 | 57.1 | 1.18
12 | 砂轮切割机 φ400 | 台班 | 0.05 | 26.83 | 1.34
13 | 弧焊机 综合 | 台班 | 2 | 68.02 | 136.05