## 表10_2_2-4 招标控制价扉页
【表10.2.2-4】
嵊州市长乐镇沃基村下南庄（上下南庄连村道路）硬化工程
招标控制价
招标控制价 | (小写): | 445537元
| (大写): | 肆拾肆万伍仟伍佰叁拾柒元整
招 标 人: |  |  | 造价咨询人:
| (单位盖章) |  |  | (单位资质专用章)
法定代表人 或其授权人: |  |  | 法定代表人 或其授权人:
| (签字或盖章) |  |  | (签字或盖章)
编 制 人: |  |  | 复 核 人:
| (造价工程师签字盖专用章) |  |  | (造价工程师签字盖专用章)

## 表10_2_2-11 编制说明
【表10.2.2-11】
编制说明
工程名称:嵊州市长乐镇沃基村下南庄（上下南庄连村道路）硬化工程 | 第1页 共1页
一、基本情况 该工程由 嵊州市长乐镇沃基村股份经济合作社 负责建设。工程建设地点 嵊州市长乐镇。 二、预算编制依据 1、建设单位提供的 嵊州市长乐镇沃基村下南庄（上下南庄连村道路）硬化工程 实测数据。 2、《浙江省市政工程预算定额（2018）版》、《浙江省市政工程施工取费定额（2018）版》、《浙江省施工机械台班费用参考单价（2018）版》、《市政工程工程量清单计价规范（2013）版》。 三、预算编制原则及办法 1、工程量：根据建设单位提供的实测数据计算； 2、人工单价：按《绍兴造价信息》2021年2月刊嵊州信息价计入；材料价格：《绍兴造价信息》2021年2月刊嵊州价、《浙江造价信息》2021年第2期信息价格；《造价信息》没有发布的材料，参照市场价计入。 四、其他 1、本工程暂列金按5%考虑；

## 表10_2_2-12 招标控制价费用表
【表10.2.2-12】
招标控制价费用表
工程名称:嵊州市长乐镇沃基村下南庄（上下南庄连村道路）硬化工程 |  |  |  |  | 第1页 共1页
序号 | 工程名称 | 金额(元) | 其中：（元） |  |  |  | 备注
|  |  | 暂估价 | 安全文明 施工基本费 | 规费 | 税金
1 | 单位工程 | 445537 |  | 6295.71 | 16170.48 | 36787.46
1.1 | 道路1 | 372162 |  | 5280.85 | 13563.83 | 30728.94
1.2 | 道路2 | 73375 |  | 1014.86 | 2606.65 | 6058.52
合计 |  | 445537 |  | 6295.71 | 16170.48 | 36787.46

## 1_表10_2_2-13 【含单列】单位(专业)工程招标
【表10.2.2-13】
单位（专业）工程招标控制价费用表
工程名称:单位工程-道路1 |  |  | 标段: | 第1页 共1页
序号 | 费用名称 |  | 计算公式 | 金额 (元) | 备注
1 | 分部分项工程费 |  | ∑(分部分项工程量×综合单价） | 285035.41 | 见表10.2.2-16
1.1 | 其中 | 人工费+机械费 | ∑分部分项（定额人工费+定额机械费） | 63339.7
2 | 措施项目费 |  | （2.1+2.2） | 26826.21
2.1 | 施工技术措施项目费 |  | ∑(技措项目工程量×综合单价） | 21545.36 | 见表10.2.2-16
2.1.1 | 其中 | 人工费+机械费 | ∑技措项目（定额人工费+定额机械费） | 9000.73
2.2 | 施工组织措施项目费 |  | (1.1+2.1.1)×7.3% | 5280.85 | 见表10.2.2-20
2.2.1 | 其中 | 安全文明施工基本费 | (1.1+2.1.1)×7.3% | 5280.85 | 见表10.2.2-20
3 | 其他项目费 |  | （3.1+3.2+3.3+3.4） | 16007.23
3.1 | 暂列金额 |  | 3.1.1+3.1.2+3.1.3 | 16007.23 | 见表10.2.2-21
3.1.1 | 其中 | 标化工地增加费 | 按招标文件规定额度列计 |  | 见表10.2.2-22
3.1.2 |  | 优质工程增加费 | 按招标文件规定额度列计 |  | 见表10.2.2-22
3.1.3 |  | 其他暂列金额 | 按招标文件规定额度列计 | 16007.23 | 见表10.2.2-22
3.2 | 暂估价 |  | 3.2.1+3.2.2+3.2.3 |  | 见表10.2.2-21
3.2.1 | 其中 | 材料（工程设备）暂估价 | 按招标文件规定额度列计 (或计入综合单价) |  | 见表10.2.2-23
3.2.2 |  | 专业工程暂估价 | 按招标文件规定额度列计 |  | 见表10.2.2-24
3.2.3 |  | 专项技术措施暂估价 | 按招标文件规定额度列计 |  | 见表10.2.2-25
3.3 | 计日工 |  | ∑计日工(暂估数量×综合单价） |  | 见表10.2.2-21
3.4 | 施工总承包服务费 |  | 3.4.1+3.4.2 |  | 见表10.2.2-21
3.4.1 | 其中 | 专业发包工程管理费 | ∑专业发包工程（暂估金额×费率） |  | 见表10.2.2-27
3.4.2 |  | 甲供材料设备管理费 | 甲供材料暂估金额×费率+甲供设备暂估金额×费率 |  | 见表10.2.2-27
4 | 规费 |  | (1.1+2.1.1)×18.75% | 13563.83
5 | 单列费用 |  | 单列费用
6 | 税金 |  | (1+2+3+4+计税不计费)×9% | 30728.94
7 | 下浮 |  | (1+2+3+4+5+6-不计税不计费不下浮-暂估材料)×0%
其中 | 甲供费（不计入造价） |  | 甲供材料费+甲供主材费+甲供设备费
招标控制价合计 |  |  | 1+2+3+4+5+6-7 | 372162

## 1_表10_2_2-16 分部分项工程清单与计价表
【表10.2.2-16】
分部分项工程清单与计价表
单位(专业)工程名称:单位工程-道路1 | [5 empty] | 标段: |  |  | 第1页 共1页
序号 | 项目编码 | 项目名称 | 项目特征 | 计量 单位 | 工程量 | 金 额 (元) |  |  |  |  | 备注
[6 empty] | 综合单价 | 合价 | 其中
[8 empty] | 人工费 | 机械费 | 暂估价
|  | 道路 |  |  |  |  | 285035.41 | 55241.23 | 13339.38
1 | 040101001001 | 挖一般土方 | 1、土壤类别：三类土 | m3 | 573.48 | 3.11 | 1783.52 | 223.66 | 1204.31
2 | 040103001001 | 回填方 | 1、密实度要求：满足设计要求 2、填方材料品种：利用方 | m3 | 168.00 | 14.17 | 2380.56 | 1501.92 | 401.52
3 | 040103002001 | 余方弃置 | 1、废弃料品种：多余土方 2、运距：由施工方自行考虑 | m3 | 405.48 | 14.29 | 5794.31 | 158.14 | 4488.66
4 | 040203007001 | 水泥混凝土 | 1、混凝土强度等级：C25 2、厚度：18cm 3、养护：塑料模 | m2 | 1504.98 | 113.18 | 170333.64 | 27812.03 | 6922.91
5 | 040305002001 | 干砌块料 | 1、干砌块石挡墙 | m3 | 256.30 | 316.86 | 81211.22 | 22451.88
6 | 040303016001 | 混凝土挡墙压顶 | 1、C25砼压顶 | m3 | 37.28 | 575.09 | 21439.36 | 2952.2 | 290.78
7 | 040501001001 | 混凝土管 | 1、规格：混凝土管DN300 | m | 20.00 | 104.64 | 2092.8 | 141.4 | 31.2
本页小计 | [6 empty] | 285035.41 | 55241.23 | 13339.38
合计 | [6 empty] | 285035.41 | 55241.23 | 13339.38

## 1_表10_2_2-16 施工技术措施项目清单与计价表
【表10.2.2-16】
施工技术措施项目清单与计价表
单位(专业)工程名称:单位工程-道路1 | [5 empty] | 标段: |  |  | 第1页 共1页
序号 | 项目编码 | 项目名称 | 项目特征 | 计量 单位 | 工程量 | 金 额 (元) |  |  |  |  | 备注
[6 empty] | 综合单价 | 合价 | 其中
[8 empty] | 人工费 | 机械费 | 暂估价
|  | [请输入分部名称,电子评标勿删] |  |  | 0 |  | 21545.36 | 7506.9 | 2235.98
1 | 041102037001 | 其他现浇构件模板 | 1、 模板 | m2 | 186.40 | 65.66 | 12239.02 | 6922.9 | 583.43
2 | 041106001001 | 大型机械设备进出场及安拆 | 1、履带式挖掘机1m3以内 | 项 | 1 | 4025.49 | 4025.49 | 584 | 1652.55
3 | 041109001001 | 安全文明施工费 |  | 项 | 0 |  | 5280.85
4 | Z04110900801 | 提前竣工增加费 |  | 项 | 0
5 | 041109003001 | 二次搬运费 |  | 项 | 0
6 | 041109004001 | 冬雨季施工增加费 |  | 项 | 0
7 | 041109005001 | 行车、行人干扰增加费 |  | 项 | 0
8 |  | 其他施工组织措施费 |  | 项 | 0
本页小计 | [6 empty] | 21545.36 | 7506.9 | 2235.98
合计 | [6 empty] | 21545.36 | 7506.9 | 2235.98

## 1_表10_2_2-17 综合单价计算表
【表10.2.2-17】
综合单价计算表
单位(专业)工程名称:单位工程-道路1 | [5 empty] | 标段: |  |  | 第1页 共1页
清单 序号 | 项目编码 (定额编码) | 清单（定额） 项目名称 | 计量 单位 | 数量 | 综 合 单 价 (元) | [5 empty] | 合计 (元)
[5 empty] | 人工费 | 材料 (设备) 费 | 机械费 | 管理费 | 利润 | 小计
|  | 道路 | [8 empty] | 285035.41
1 | 040101001001 | 挖一般土方 | m3 | 573.48 | 0.39 |  | 2.1 | 0.39 | 0.23 | 3.11 | 1783.52
| 1-69 | 挖掘机挖土 不装车三类土 | m3 | 573.48 | 0.39 |  | 2.1 | 0.39 | 0.23 | 3.11 | 1783.52
2 | 040103001001 | 回填方 | m3 | 168.00 | 8.94 |  | 2.39 | 1.79 | 1.05 | 14.17 | 2380.56
| 1-116 | 机械 填土夯实槽、坑 | m3 | 168 | 8.94 |  | 2.39 | 1.79 | 1.05 | 14.17 | 2380.56
3 | 040103002001 | 余方弃置 | m3 | 405.48 | 0.39 |  | 11.07 | 1.78 | 1.05 | 14.29 | 5794.31
| 1-88 | 装载机装松散土 | m3 | 405.48 | 0.39 |  | 1.56 | 0.3 | 0.18 | 2.43 | 985.32
| 1-94+1-95*2换 | 自卸汽车运土方~运距3(km) | m3 | 405.48 |  |  | 9.51 | 1.48 | 0.87 | 11.86 | 4808.99
4 | 040203007001 | 水泥混凝土 | m2 | 1504.98 | 18.48 | 84.35 | 4.6 | 3.63 | 2.12 | 113.18 | 170333.64
| 2-213+2-214*-2换 | 水泥混凝土路面 道路混凝土~厚度18(cm)^现浇现拌混凝土 C25（40） | m2 | 1504.98 | 16.1 | 82.98 | 1.47 | 2.77 | 1.62 | 104.94 | 157932.6
| 2-226 | 水泥混凝土路面养生 塑料膜养护 | m2 | 1504.98 | 0.7 | 1.19 |  | 0.11 | 0.06 | 2.06 | 3100.26
| 2-219 | 锯缝机切缝缝~深（cm）5 | m | 276.618047 | 1.97 | 0.99 | 0.23 | 0.34 | 0.2 | 3.73 | 1031.79
| 1-41 | 机动翻斗车运土~运距200m内 | m3 | 270.8964 | 7.32 |  | 17.14 | 3.84 | 2.25 | 30.55 | 8275.89
5 | 040305002001 | 干砌块料 | m3 | 256.30 | 87.6 | 207.37 |  | 13.8 | 8.09 | 316.86 | 81211.22
| 1-184 | 挡墙 干砌块石 | m3 | 256.3 | 87.6 | 207.37 |  | 13.8 | 8.09 | 316.86 | 81211.22
6 | 040303016001 | 混凝土挡墙压顶 | m3 | 37.28 | 79.19 | 466.35 | 7.8 | 13.71 | 8.04 | 575.09 | 21439.36
| 1-182换 | 压顶 现浇混凝土混凝土^现浇现拌混凝土 C25（40） | m3 | 37.28 | 79.19 | 466.35 | 7.8 | 13.71 | 8.04 | 575.09 | 21439.36
7 | 040501001001 | 混凝土管 | m | 20.00 | 7.07 | 93.85 | 1.56 | 1.36 | 0.8 | 104.64 | 2092.8
| 6-32 | 混凝土管道铺设 承插式 人机配合下管 管径（mm以内）300 | m | 20 | 7.07 | 93.85 | 1.56 | 1.36 | 0.8 | 104.64 | 2092.8
合计 | [10 empty] | 285035.41

## 1_表10_2_2-17 综合单价计算表(技术措施)
【表10.2.2-17】
综合单价计算表
单位(专业)工程名称:单位工程-道路1 | [5 empty] | 标段: |  |  | 第1页 共1页
清单 序号 | 项目编码 (定额编码) | 清单（定额） 项目名称 | 计量 单位 | 数量 | 综 合 单 价 (元) | [5 empty] | 合计 (元)
[5 empty] | 人工费 | 材料 (设备) 费 | 机械费 | 管理费 | 利润 | 小计
|  | [请输入分部名称,电子评标勿删] | [8 empty] | 21545.36
1 | 041102037001 | 其他现浇构件模板 | m2 | 186.40 | 37.14 | 15.33 | 3.13 | 6.34 | 3.72 | 65.66 | 12239.02
| 2-215 | 水泥混凝土路面 模板 | m2 | 186.4 | 37.14 | 15.33 | 3.13 | 6.34 | 3.72 | 65.66 | 12239.02
2 | 041106001001 | 大型机械设备进出场及安拆 | 项 | 1 | 584 | 1229.83 | 1652.55 | 352.47 | 206.64 | 4025.49 | 4025.49
| 3001 | 履带式挖掘机1m3以内 | 台次 | 1 | 584 | 1229.83 | 1652.55 | 352.47 | 206.64 | 4025.49 | 4025.49
3 | 041109001001 | 安全文明施工费 | 项 | [7 empty] | 5280.85
|  | 安全文明施工基本费 | 项 | [7 empty] | 5280.85
4 | Z04110900801 | 提前竣工增加费 | 项
5 | 041109003001 | 二次搬运费 | 项
6 | 041109004001 | 冬雨季施工增加费 | 项
7 | 041109005001 | 行车、行人干扰增加费 | 项
8 |  | 其他施工组织措施费 | 项
合计 | [10 empty] | 21545.36

## 1_表10_2_2-21 其他项目清单与计价汇总表
【表10.2.2-21】
其他项目清单与计价汇总表
工程名称:道路1 |  | 标段: | 第1页 共1页
序号 | 项 目 名 称 | 金额(元) | 备注
1 | 暂列金额 | 16007.23 | 明细详见表10.2.2-22
1.1 | 标化工地增加费 |  | 明细详见表10.2.2-22
1.2 | 优质工程增加费 |  | 明细详见表10.2.2-22
1.3 | 其他暂列金额 | 16007.23 | 明细详见表10.2.2-22
2 | 暂估价
2.1 | 材料（设备）暂估价 |  | 明细详见表10.2.2-23
2.2 | 专业工程暂估价 |  | 明细详见表10.2.2-24
2.3 | 专项技术措施暂估价 |  | 明细详见表10.2.2-25
3 | 计日工 |  | 明细详见表10.2.2-26
4 | 总承包服务费 |  | 明细详见表10.2.2-27
合 计 |  | 16007.23 | 0

## 1_表10_2_2-29 主要工日一览表
【表10.2.2-29】
主要工日一览表
工程名称:道路1 |  |  | 标段: |  | 第1页 共1页
序号 | 工日名称（类别） | 单位 | 数 量 | 单价(元) | 合价（元） | 备注
1 | 一类人工 | 工日 | 28.641 | 135 | 3866.54
2 | 二类人工 | 工日 | 403.31 | 146 | 58883.26

## 1_表10_2_2-31 主要材料和工程设备一览表
【表10.2.2-31】
主要材料和工程设备一览表
工程名称:道路1 |  |  |  | 标段: |  | 第1页 共1页
序号 | 名称、规格、型号 | 单位 | 数量 | 单价(元) | 合价（元） | 备注
1 | 普通硅酸盐水泥PO 42.5综合 | kg | 93377.449 | 0.53 | 49583.43
2 | 黄砂净砂 | t | 232.51 | 180 | 41851.8
3 | 碎石综合 | t | 388.45 | 126 | 48944.7
4 | 块石 | t | 496.709 | 107 | 53147.86

## 1_表10_2_2-32 主要机械台班一览表
【表10.2.2-32】
主要机械台班一览表
工程名称:道路1 |  |  |  | 标段: | 第1页 共1页
序号 | 机械名称、规格、型号 | 单位 | 数 量 | 单价(元) | 合价（元） | 备注
1 | 履带式推土机105kW | 台班 | 0.097 | 872.24 | 84.61
2 | 轮胎式装载机1.5m3 | 台班 | 0.957 | 662.26 | 633.78
3 | 履带式单斗液压挖掘机1m3 | 台班 | 1.63 | 992.93 | 1618.48
4 | 电动夯实机250N·m | 台班 | 13.406 | 29.99 | 402.05
5 | 汽车式起重机8t | 台班 | 0.175 | 701.31 | 122.73
6 | 载货汽车4t | 台班 | 0.298 | 414.9 | 123.64
7 | 自卸汽车15t | 台班 | 4.431 | 869.98 | 3854.88
8 | 平板拖车组40t | 台班 | 1 | 1156.08 | 1156.08
9 | 机动翻斗车1t | 台班 | 21.645 | 214.54 | 4643.72
10 | 双锥反转出料混凝土搅拌机500L | 台班 | 9.338 | 232.62 | 2172.21
11 | 混凝土切缝机7.5kW | 台班 | 1.729 | 36.03 | 62.3
12 | 木工圆锯机500mm | 台班 | 8.817 | 30.08 | 265.22
13 | 木工平刨床300mm | 台班 | 8.817 | 11.7 | 103.16
14 | 水泥混凝土真空吸水机 | 台班 | 5.237 | 16.92 | 88.61
15 | 混凝土振捣器平板式 | 台班 | 8.94 | 13.13 | 117.38
16 | 混凝土振捣器插入式 | 台班 | 23.667 | 5.08 | 120.23

## 2_表10_2_2-13 【含单列】单位(专业)工程招标
【表10.2.2-13】
单位（专业）工程招标控制价费用表
工程名称:单位工程-道路2 |  |  | 标段: | 第1页 共1页
序号 | 费用名称 |  | 计算公式 | 金额 (元) | 备注
1 | 分部分项工程费 |  | ∑(分部分项工程量×综合单价） | 58126.01 | 见表10.2.2-16
1.1 | 其中 | 人工费+机械费 | ∑分部分项（定额人工费+定额机械费） | 12563.31
2 | 措施项目费 |  | （2.1+2.2） | 3378.62
2.1 | 施工技术措施项目费 |  | ∑(技措项目工程量×综合单价） | 2363.76 | 见表10.2.2-16
2.1.1 | 其中 | 人工费+机械费 | ∑技措项目（定额人工费+定额机械费） | 1338.84
2.2 | 施工组织措施项目费 |  | (1.1+2.1.1)×7.3% | 1014.86 | 见表10.2.2-20
2.2.1 | 其中 | 安全文明施工基本费 | (1.1+2.1.1)×7.3% | 1014.86 | 见表10.2.2-20
3 | 其他项目费 |  | （3.1+3.2+3.3+3.4） | 3205.56
3.1 | 暂列金额 |  | 3.1.1+3.1.2+3.1.3 | 3205.56 | 见表10.2.2-21
3.1.1 | 其中 | 标化工地增加费 | 按招标文件规定额度列计 |  | 见表10.2.2-22
3.1.2 |  | 优质工程增加费 | 按招标文件规定额度列计 |  | 见表10.2.2-22
3.1.3 |  | 其他暂列金额 | 按招标文件规定额度列计 | 3205.56 | 见表10.2.2-22
3.2 | 暂估价 |  | 3.2.1+3.2.2+3.2.3 |  | 见表10.2.2-21
3.2.1 | 其中 | 材料（工程设备）暂估价 | 按招标文件规定额度列计 (或计入综合单价) |  | 见表10.2.2-23
3.2.2 |  | 专业工程暂估价 | 按招标文件规定额度列计 |  | 见表10.2.2-24
3.2.3 |  | 专项技术措施暂估价 | 按招标文件规定额度列计 |  | 见表10.2.2-25
3.3 | 计日工 |  | ∑计日工(暂估数量×综合单价） |  | 见表10.2.2-21
3.4 | 施工总承包服务费 |  | 3.4.1+3.4.2 |  | 见表10.2.2-21
3.4.1 | 其中 | 专业发包工程管理费 | ∑专业发包工程（暂估金额×费率） |  | 见表10.2.2-27
3.4.2 |  | 甲供材料设备管理费 | 甲供材料暂估金额×费率+甲供设备暂估金额×费率 |  | 见表10.2.2-27
4 | 规费 |  | (1.1+2.1.1)×18.75% | 2606.65
5 | 单列费用 |  | 单列费用
6 | 税金 |  | (1+2+3+4+计税不计费)×9% | 6058.52
7 | 下浮 |  | (1+2+3+4+5+6-不计税不计费不下浮-暂估材料)×0%
其中 | 甲供费（不计入造价） |  | 甲供材料费+甲供主材费+甲供设备费
招标控制价合计 |  |  | 1+2+3+4+5+6-7 | 73375

## 2_表10_2_2-16 分部分项工程清单与计价表
【表10.2.2-16】
分部分项工程清单与计价表
单位(专业)工程名称:单位工程-道路2 | [5 empty] | 标段: |  |  | 第1页 共1页
序号 | 项目编码 | 项目名称 | 项目特征 | 计量 单位 | 工程量 | 金 额 (元) |  |  |  |  | 备注
[6 empty] | 综合单价 | 合价 | 其中
[8 empty] | 人工费 | 机械费 | 暂估价
|  | 道路 |  |  |  |  | 58126.01 | 10856.87 | 2747.74
1 | 040101001002 | 挖一般土方 | 1、土壤类别：三类土 | m3 | 121.20 | 3.11 | 376.93 | 47.27 | 254.52
2 | 040103001002 | 回填方 | 1、密实度要求：满足设计要求 2、填方材料品种：利用方 | m3 | 46.80 | 14.17 | 663.16 | 418.39 | 111.85
3 | 040103001003 | 回填方 | 1、密实度要求：满足设计要求 2、填方材料品种：塘渣回填 | m3 | 40.00 | 75.2 | 3008 | 136.8 | 179.6
4 | 040103002002 | 余方弃置 | 1、废弃料品种：多余土方 2、运距：由施工方自行考虑 | m3 | 74.40 | 14.29 | 1063.18 | 29.02 | 823.61
5 | 040203007002 | 水泥混凝土 | 1、混凝土强度等级：C25 2、厚度：18cm 3、养护：塑料模 | m2 | 284.00 | 113.18 | 32143.12 | 5248.32 | 1306.4
6 | 040305002002 | 干砌块料 | 1、挡墙 干砌块石 | m3 | 49.50 | 316.86 | 15684.57 | 4336.2
7 | 040303016002 | 混凝土挡墙压顶 | C25砼压顶 | m3 | 7.20 | 575.09 | 4140.65 | 570.17 | 56.16
8 | 040501001002 | 混凝土管 | 1、规格：混凝土管DN300 | m | 10.00 | 104.64 | 1046.4 | 70.7 | 15.6
本页小计 | [6 empty] | 58126.01 | 10856.87 | 2747.74
合计 | [6 empty] | 58126.01 | 10856.87 | 2747.74

## 2_表10_2_2-16 施工技术措施项目清单与计价表
【表10.2.2-16】
施工技术措施项目清单与计价表
单位(专业)工程名称:单位工程-道路2 | [5 empty] | 标段: |  |  | 第1页 共1页
序号 | 项目编码 | 项目名称 | 项目特征 | 计量 单位 | 工程量 | 金 额 (元) |  |  |  |  | 备注
[6 empty] | 综合单价 | 合价 | 其中
[8 empty] | 人工费 | 机械费 | 暂估价
|  | [请输入分部名称,电子评标勿删] |  |  |  |  | 2363.76 | 1337.04 | 112.68
1 | 041102037002 | 其他现浇构件模板 | 1、 模板 | m2 | 36.00 | 65.66 | 2363.76 | 1337.04 | 112.68
本页小计 | [6 empty] | 2363.76 | 1337.04 | 112.68
合计 | [6 empty] | 2363.76 | 1337.04 | 112.68

## 2_表10_2_2-17 综合单价计算表
【表10.2.2-17】
综合单价计算表
单位(专业)工程名称:单位工程-道路2 | [5 empty] | 标段: |  |  | 第1页 共1页
清单 序号 | 项目编码 (定额编码) | 清单（定额） 项目名称 | 计量 单位 | 数量 | 综 合 单 价 (元) | [5 empty] | 合计 (元)
[5 empty] | 人工费 | 材料 (设备) 费 | 机械费 | 管理费 | 利润 | 小计
|  | 道路 | [8 empty] | 58126.01
1 | 040101001002 | 挖一般土方 | m3 | 121.20 | 0.39 |  | 2.1 | 0.39 | 0.23 | 3.11 | 376.93
| 1-69 | 挖掘机挖土 不装车三类土 | m3 | 121.2 | 0.39 |  | 2.1 | 0.39 | 0.23 | 3.11 | 376.93
2 | 040103001002 | 回填方 | m3 | 46.80 | 8.94 |  | 2.39 | 1.79 | 1.05 | 14.17 | 663.16
| 1-116 | 机械 填土夯实槽、坑 | m3 | 46.8 | 8.94 |  | 2.39 | 1.79 | 1.05 | 14.17 | 663.16
3 | 040103001003 | 回填方 | m3 | 40.00 | 3.42 | 65.34 | 4.49 | 1.23 | 0.72 | 75.2 | 3008
| 2-68 | 路基填筑 塘渣 | 10m3 | 4 | 34.16 | 653.44 | 44.94 | 12.32 | 7.22 | 752.08 | 3008.32
4 | 040103002002 | 余方弃置 | m3 | 74.40 | 0.39 |  | 11.07 | 1.78 | 1.05 | 14.29 | 1063.18
| 1-88 | 装载机装松散土 | m3 | 74.4 | 0.39 |  | 1.56 | 0.3 | 0.18 | 2.43 | 180.79
| 1-94+1-95*2换 | 自卸汽车运土方~运距3(km) | m3 | 74.4 |  |  | 9.51 | 1.48 | 0.87 | 11.86 | 882.38
5 | 040203007002 | 水泥混凝土 | m2 | 284.00 | 18.48 | 84.35 | 4.6 | 3.63 | 2.12 | 113.18 | 32143.12
| 2-213+2-214*-2换 | 水泥混凝土路面 道路混凝土~厚度18(cm)^现浇现拌混凝土 C25（40） | m2 | 284 | 16.1 | 82.98 | 1.47 | 2.77 | 1.62 | 104.94 | 29802.96
| 2-226 | 水泥混凝土路面养生 塑料膜养护 | m2 | 284 | 0.7 | 1.19 |  | 0.11 | 0.06 | 2.06 | 585.04
| 2-219 | 锯缝机切缝缝~深（cm）5 | m | 52.199714 | 1.97 | 0.99 | 0.23 | 0.34 | 0.2 | 3.73 | 194.7
| 1-41 | 机动翻斗车运土~运距200m内 | m3 | 51.12 | 7.32 |  | 17.14 | 3.84 | 2.25 | 30.55 | 1561.72
6 | 040305002002 | 干砌块料 | m3 | 49.50 | 87.6 | 207.37 |  | 13.8 | 8.09 | 316.86 | 15684.57
| 1-184 | 挡墙 干砌块石 | m3 | 49.5 | 87.6 | 207.37 |  | 13.8 | 8.09 | 316.86 | 15684.57
7 | 040303016002 | 混凝土挡墙压顶 | m3 | 7.20 | 79.19 | 466.35 | 7.8 | 13.71 | 8.04 | 575.09 | 4140.65
| 1-182换 | 压顶 现浇混凝土混凝土^现浇现拌混凝土 C25（40） | 10m3 | 0.72 | 791.93 | 4663.48 | 78 | 137.07 | 80.36 | 5750.84 | 4140.6
8 | 040501001002 | 混凝土管 | m | 10.00 | 7.07 | 93.85 | 1.56 | 1.36 | 0.8 | 104.64 | 1046.4
| 6-32 | 混凝土管道铺设 承插式 人机配合下管 管径（mm以内）300 | m | 10 | 7.07 | 93.85 | 1.56 | 1.36 | 0.8 | 104.64 | 1046.4
合计 | [10 empty] | 58126.01

## 2_表10_2_2-17 综合单价计算表(技术措施)
【表10.2.2-17】
综合单价计算表
单位(专业)工程名称:单位工程-道路2 | [5 empty] | 标段: |  |  | 第1页 共1页
清单 序号 | 项目编码 (定额编码) | 清单（定额） 项目名称 | 计量 单位 | 数量 | 综 合 单 价 (元) | [5 empty] | 合计 (元)
[5 empty] | 人工费 | 材料 (设备) 费 | 机械费 | 管理费 | 利润 | 小计
|  | [请输入分部名称,电子评标勿删] | [8 empty] | 2363.76
1 | 041102037002 | 其他现浇构件模板 | m2 | 36.00 | 37.14 | 15.33 | 3.13 | 6.34 | 3.72 | 65.66 | 2363.76
| 2-215 | 水泥混凝土路面 模板 | 100m2 | 0.36 | 3714.24 | 1532.62 | 313.1 | 633.86 | 371.61 | 6565.43 | 2363.55
合计 | [10 empty] | 2363.76

## 2_表10_2_2-21 其他项目清单与计价汇总表
【表10.2.2-21】
其他项目清单与计价汇总表
工程名称:道路2 |  | 标段: | 第1页 共1页
序号 | 项 目 名 称 | 金额(元) | 备注
1 | 暂列金额 | 3205.56 | 明细详见表10.2.2-22
1.1 | 标化工地增加费 |  | 明细详见表10.2.2-22
1.2 | 优质工程增加费 |  | 明细详见表10.2.2-22
1.3 | 其他暂列金额 | 3205.56 | 明细详见表10.2.2-22
2 | 暂估价
2.1 | 材料（设备）暂估价 |  | 明细详见表10.2.2-23
2.2 | 专业工程暂估价 |  | 明细详见表10.2.2-24
2.3 | 专项技术措施暂估价 |  | 明细详见表10.2.2-25
3 | 计日工 |  | 明细详见表10.2.2-26
4 | 总承包服务费 |  | 明细详见表10.2.2-27
合 计 |  | 3205.56 | 0

## 2_表10_2_2-29 主要工日一览表
【表10.2.2-29】
主要工日一览表
工程名称:道路2 |  |  | 标段: |  | 第1页 共1页
序号 | 工日名称（类别） | 单位 | 数 量 | 单价(元) | 合价（元） | 备注
1 | 一类人工 | 工日 | 6.436 | 135 | 868.86
2 | 二类人工 | 工日 | 77.569 | 146 | 11325.07

## 2_表10_2_2-31 主要材料和工程设备一览表
【表10.2.2-31】
主要材料和工程设备一览表
工程名称:道路2 |  |  |  | 标段: |  | 第1页 共1页
序号 | 名称、规格、型号 | 单位 | 数量 | 单价(元) | 合价（元） | 备注
1 | 普通硅酸盐水泥PO 42.5综合 | kg | 17670.96 | 0.53 | 9383.28
2 | 黄砂净砂 | t | 44.001 | 180 | 7920.18
3 | 碎石综合 | t | 73.511 | 126 | 9262.39
4 | 块石 | t | 95.931 | 107 | 10264.62

## 2_表10_2_2-32 主要机械台班一览表
【表10.2.2-32】
主要机械台班一览表
工程名称:道路2 |  |  |  | 标段: | 第1页 共1页
序号 | 机械名称、规格、型号 | 单位 | 数 量 | 单价(元) | 合价（元） | 备注
1 | 履带式推土机75kW | 台班 | 0.116 | 692.58 | 80.34
2 | 履带式推土机105kW | 台班 | 0.021 | 872.24 | 18.32
3 | 轮胎式装载机1.5m3 | 台班 | 0.176 | 662.26 | 116.56
4 | 履带式单斗液压挖掘机1m3 | 台班 | 0.239 | 992.93 | 237.31
5 | 钢轮内燃压路机15t | 台班 | 0.168 | 591.75 | 99.41
6 | 电动夯实机250N·m | 台班 | 3.735 | 29.99 | 112.01
7 | 汽车式起重机8t | 台班 | 0.047 | 701.31 | 32.96
8 | 载货汽车4t | 台班 | 0.058 | 414.9 | 24.06
9 | 自卸汽车15t | 台班 | 0.813 | 869.98 | 707.29
10 | 机动翻斗车1t | 台班 | 4.084 | 214.54 | 876.18
11 | 双锥反转出料混凝土搅拌机500L | 台班 | 1.767 | 232.62 | 411.04
12 | 混凝土切缝机7.5kW | 台班 | 0.326 | 36.03 | 11.75
13 | 木工圆锯机500mm | 台班 | 1.703 | 30.08 | 51.23
14 | 木工平刨床300mm | 台班 | 1.703 | 11.7 | 19.93
15 | 水泥混凝土真空吸水机 | 台班 | 0.988 | 16.92 | 16.72
16 | 混凝土振捣器平板式 | 台班 | 1.687 | 13.13 | 22.15
17 | 混凝土振捣器插入式 | 台班 | 4.491 | 5.08 | 22.81