## 表10_2_2-12 招标控制价费用表
【表10.2.2-12】
预算审核价费用表
工程名称:嵊州市甘霖镇中心卫生院（大王庙社区卫生服务站）旧楼及厕所防漏、翻新改造 |  |  |  |  | 第1页 共1页
序号 | 工程名称 | 金额(元) | 其中：（元） |  |  |  | 备注
|  |  | 暂估价 | 安全文明 施工基本费 | 规费 | 税金
1 | 嵊州市甘霖镇中心卫生院（大王庙社区卫生服务站）旧楼及厕所防漏、翻新改造工程 | 556845 | 30000 | 7135.5 | 36263.62 | 45978.07
1.1 | 装修 | 508413 | 10000 | 6875.87 | 35095.84 | 41979.08
1.2 | 安装 | 48432 | 20000 | 259.63 | 1167.78 | 3998.99
合计 |  | 556845 | 30000 | 7135.5 | 36263.62 | 45978.07

## 1_表10_2_2-13 【含单列】单位(专业)工程招标
【表10.2.2-13】
单位（专业）工程招标控制价费用表
工程名称:嵊州市甘霖镇中心卫生院（大王庙社区卫生服务站）旧楼及厕所防漏、翻新改造工程-装修 |  |  | 标段: | 第1页 共1页
序号 | 费用名称 |  | 计算公式 | 金额 (元) | 备注
1 | 分部分项工程费 |  | ∑(分部分项工程量×综合单价） | 379947.17 | 见表10.2.2-16
1.1 | 其中 | 人工费+机械费 | ∑分部分项（定额人工费+定额机械费） | 120602.15
2 | 措施项目费 |  | （2.1+2.2） | 19180.07
2.1 | 施工技术措施项目费 |  | ∑(技措项目工程量×综合单价） | 12304.2 | 见表10.2.2-16
2.1.1 | 其中 | 人工费+机械费 | ∑技措项目（定额人工费+定额机械费） | 5099.27
2.2 | 施工组织措施项目费 |  | (1.1+2.1.1)×5.47% | 6875.87 | 见表10.2.2-20
2.2.1 | 其中 | 安全文明施工基本费 | (1.1+2.1.1)×5.47% | 6875.87 | 见表10.2.2-20
3 | 其他项目费 |  | （3.1+3.2+3.3+3.4） | 32211.15
3.1 | 暂列金额 |  | 3.1.1+3.1.2+3.1.3 | 22211.15 | 见表10.2.2-21
3.1.1 | 其中 | 标化工地增加费 | 按招标文件规定额度列计 |  | 见表10.2.2-22
3.1.2 |  | 优质工程增加费 | 按招标文件规定额度列计 |  | 见表10.2.2-22
3.1.3 |  | 其他暂列金额 | 按招标文件规定额度列计 | 22211.15 | 见表10.2.2-22
3.2 | 暂估价 |  | 3.2.1+3.2.2+3.2.3 | 10000 | 见表10.2.2-21
3.2.1 | 其中 | 材料（工程设备）暂估价 | 按招标文件规定额度列计 (或计入综合单价) |  | 见表10.2.2-23
3.2.2 |  | 专业工程暂估价 | 按招标文件规定额度列计 | 10000 | 见表10.2.2-24
3.2.3 |  | 专项技术措施暂估价 | 按招标文件规定额度列计 |  | 见表10.2.2-25
3.3 | 计日工 |  | ∑计日工(暂估数量×综合单价） |  | 见表10.2.2-21
3.4 | 施工总承包服务费 |  | 3.4.1+3.4.2 |  | 见表10.2.2-21
3.4.1 | 其中 | 专业发包工程管理费 | ∑专业发包工程（暂估金额×费率） |  | 见表10.2.2-27
3.4.2 |  | 甲供材料设备管理费 | 甲供材料暂估金额×费率+甲供设备暂估金额×费率 |  | 见表10.2.2-27
4 | 规费 |  | (1.1+2.1.1)×27.92% | 35095.84
5 | 单列费用 |  | 单列费用
6 | 税金 |  | (1+2+3+4+计税不计费+计税不计费不下浮)×9% | 41979.08
7 | 下浮 |  | (1+2+3+4+5+6-不计税不计费不下浮-计税不计费不下浮-暂估材料)×0%
其中 | 甲供费（不计入造价） |  | 甲供材料费+甲供主材费+甲供设备费
招标控制价合计 |  |  | 1+2+3+4+5+6-7 | 508413

## 1_表10_2_2-16 分部分项工程清单与计价表
【表10.2.2-16】
分部分项工程清单与计价表
单位(专业)工程名称:嵊州市甘霖镇中心卫生院（大王庙社区卫生服务站）旧楼及厕所防漏、翻新改造工程-装修 | [5 empty] | 标段: |  |  | 第1页 共10页
序号 | 项目编码 | 项目名称 | 项目特征 | 计量 单位 | 工程量 | 金 额 (元) |  |  |  |  | 备注
[6 empty] | 综合单价 | 合价 | 其中
[8 empty] | 人工费 | 机械费 | 暂估价
|  | 门诊楼 |  |  |  |  | 49838.99 | 30929.58 | 112.33
1 | 011604002001 | 立面抹灰层拆除 | 1、墙面抹灰面铲除 2、拆除外运，运距自行考虑 | m2 | 599.30 | 10.66 | 6388.54 | 4500.74
2 | 011604003001 | 天棚抹灰面拆除 | 1、天棚抹灰面铲除 2、拆除外运，运距自行考虑 | m2 | 266.24 | 12.6 | 3354.62 | 2428.11
3 | 011608002001 | 铲除涂料面 | 1、抹灰面铲涂料 2、拆除外运，运距自行考虑 | m2 | 309.72 | 9.6 | 2973.31 | 2050.35
4 | 011201001001 | 墙面一般抹灰 | 外墙 1、14厚M20水泥砂浆打底扫毛;6厚M15水泥砂浆抹平 | m2 | 55.55 | 42.36 | 2353.1 | 1318.76 | 13.89
5 | 011201001002 | 墙面一般抹灰 | 内墙 1、14厚M20水泥砂浆打底扫毛;6厚M15水泥砂浆抹平 | m2 | 393.76 | 33.65 | 13250.02 | 6508.85 | 98.44
6 | 011407001001 | 墙面喷刷涂料 | 1、抹灰面批刮腻子（满刮两遍） 2、外墙涂料 弹性涂料二度饰面 | m2 | 55.55 | 46.64 | 2590.85 | 1484.85
7 | 011407002001 | 天棚喷刷涂料 | 1、抹灰面批刮腻子（满刮两遍） 2、外墙涂料 弹性涂料二度饰面 | m2 | 43.48 | 46.64 | 2027.91 | 1162.22
8 | 011407002002 | 天棚喷刷涂料 | 1、混凝土面批刮腻子（满刮两遍） 2、白色内墙乳胶漆二度饰面 | m2 | 266.24 | 26.49 | 7052.7 | 4789.66
9 | 011407001002 | 墙面喷刷涂料 | 1、抹灰面批刮腻子（满刮两遍） 2、墙、柱、天棚面刷乳胶漆 ~二遍 | m2 | 393.76 | 25.01 | 9847.94 | 6686.04
|  | 药库 |  |  |  |  | 9675.03 | 3872.48 | 32.58
本页小计 | [6 empty] | 49838.99 | 30929.58 | 112.33
【表10.2.2-16】
分部分项工程清单与计价表
单位(专业)工程名称:嵊州市甘霖镇中心卫生院（大王庙社区卫生服务站）旧楼及厕所防漏、翻新改造工程-装修 | [5 empty] | 标段: |  |  | 第2页 共10页
序号 | 项目编码 | 项目名称 | 项目特征 | 计量 单位 | 工程量 | 金 额 (元) |  |  |  |  | 备注
[6 empty] | 综合单价 | 合价 | 其中
[8 empty] | 人工费 | 机械费 | 暂估价
10 | 011604002002 | 立面抹灰层拆除 | 1、墙面抹灰面铲除 2、拆除外运，运距自行考虑 | m2 | 50.00 | 10.66 | 533 | 375.5
11 | 011201001003 | 墙面一般抹灰 | 内墙 1、14厚M20水泥砂浆打底扫毛;6厚M15水泥砂浆抹平 | m2 | 59.00 | 33.65 | 1985.35 | 975.27 | 14.75
12 | 011407001003 | 墙面喷刷涂料 | 1、抹灰面批刮腻子（满刮两遍） 2、墙、柱、天棚面刷乳胶漆 ~二遍 | m2 | 59.00 | 25.01 | 1475.59 | 1001.82
13 | 011606001001 | 楼地面龙骨及饰面拆除 | 1、拆除原有木地板面层 2、拆除外运，运距自行考虑 | m2 | 16.00 | 21.98 | 351.68 | 79.36
14 | 011102003001 | 块料楼地面 | 1、10厚M15干硬性水泥砂浆粘结层;10厚600X600防滑抛光砖面层;纯水泥砂浆擦缝; | m2 | 16.00 | 115.43 | 1846.88 | 599.68 | 5.12
15 | 011601001001 | 砖砌体拆除 | 1、原有砖墙拆除 2、拆除外运，运距自行考虑 | m3 | 0.12 | 221.69 | 26.6 | 8.24 | 5.85
16 | 010503005001 | 过梁 | 1、现浇混凝土 圈梁、过梁、拱形梁^非泵送商品砼C25 2、含模板 | m3 | 0.07 | 1164.57 | 81.52 | 34.17 | 0.49
17 | 011610002001 | 金属门窗拆除 | 1、卷帘门拆除 2、拆除外运，运距自行考虑 | m2 | 5.40 | 94.7 | 511.38 | 65.83
18 | 010803001001 | 金属卷帘（闸）门 | 1、电动卷帘门(彩钢门） 2、电动装置 | m2 | 5.40 | 425.68 | 2298.67 | 397.49 | 6.37
19 | 011608002002 | 铲除涂料面 | 1、抹灰面铲涂料 2、拆除外运，运距自行考虑 | m2 | 8.00 | 9.6 | 76.8 | 52.96
本页小计 | [6 empty] | 9187.47 | 3590.32 | 32.58
【表10.2.2-16】
分部分项工程清单与计价表
单位(专业)工程名称:嵊州市甘霖镇中心卫生院（大王庙社区卫生服务站）旧楼及厕所防漏、翻新改造工程-装修 | [5 empty] | 标段: |  |  | 第3页 共10页
序号 | 项目编码 | 项目名称 | 项目特征 | 计量 单位 | 工程量 | 金 额 (元) |  |  |  |  | 备注
[6 empty] | 综合单价 | 合价 | 其中
[8 empty] | 人工费 | 机械费 | 暂估价
20 | 011407002003 | 天棚喷刷涂料 | 1、抹灰面批刮腻子（满刮两遍） 2、外墙涂料 弹性涂料二度饰面 | m2 | 8.00 | 46.64 | 373.12 | 213.84
21 | 011610001001 | 木门窗拆除 | 1、木门窗拆除 | m2 | 4.00 | 28.61 | 114.44 | 68.32
|  | 街面楼 |  |  |  |  | 122252.2 | 39083.9 | 1023.73
22 | 011604002003 | 立面抹灰层拆除 | 1、墙面抹灰面铲除 2、拆除外运，运距自行考虑 | m2 | 509.48 | 10.66 | 5431.06 | 3826.19
23 | 011407001004 | 墙面喷刷涂料 | 1、抹灰面批刮腻子（满刮两遍） 2、外墙涂料 真石漆 | m2 | 250.93 | 76.01 | 19073.19 | 7535.43
24 | 011001003001 | 保温隔热墙面 | 1、墙柱面耐碱玻纤网格布 抗裂保护层设计4mm厚`实际厚度为5(mm)： | m2 | 250.93 | 22.95 | 5758.84 | 3317.29 | 17.57
25 | 011201004002 | 立面砂浆找平层 | 1、墙面砂浆打底找平干混抹灰砂浆 DP M20.0~厚度14(mm) | m2 | 250.93 | 22.24 | 5580.68 | 2792.85 | 40.15
26 | 011201001004 | 墙面一般抹灰 | 内墙 1、14厚M20水泥砂浆打底扫毛;6厚M15水泥砂浆抹平 | m2 | 258.55 | 33.65 | 8700.21 | 4273.83 | 64.64
27 | 011407001005 | 墙面喷刷涂料 | 1、抹灰面批刮腻子（满刮两遍） 2、墙、柱、天棚面刷乳胶漆 ~二遍 | m2 | 258.55 | 25.01 | 6466.34 | 4390.18
28 | 011604003002 | 天棚抹灰面拆除 | 1、天棚抹灰面铲除 2、拆除外运，运距自行考虑 | m2 | 95.46 | 12.6 | 1202.8 | 870.6
29 | 011407002004 | 天棚喷刷涂料 | 1、混凝土面批刮腻子（满刮两遍） 2、白色内墙乳胶漆二度饰面 | m2 | 95.46 | 26.49 | 2528.74 | 1717.33
30 | 01B001 | 原有屋面及屋面板拆除 | 1、原有屋面及屋面板拆除 2、拆除外运，运距自考虑 | m2 | 132.40 | 30 | 3972
本页小计 | [6 empty] | 59201.42 | 29005.86 | 122.36
【表10.2.2-16】
分部分项工程清单与计价表
单位(专业)工程名称:嵊州市甘霖镇中心卫生院（大王庙社区卫生服务站）旧楼及厕所防漏、翻新改造工程-装修 | [5 empty] | 标段: |  |  | 第4页 共10页
序号 | 项目编码 | 项目名称 | 项目特征 | 计量 单位 | 工程量 | 金 额 (元) |  |  |  |  | 备注
[6 empty] | 综合单价 | 合价 | 其中
[8 empty] | 人工费 | 机械费 | 暂估价
31 | 010901001001 | 瓦屋面 | 1、灰色琉璃瓦 | m2 | 132.40 | 108.71 | 14393.2 | 1436.54
32 | 010703001001 | 屋面木基层 | 1、25厚密铺木望板;一道三元乙丙防水卷材;顺水条;36X8@500;杉木挂瓦条25X25; | m2 | 132.40 | 79.87 | 10574.79 | 1049.93
33 | 010702002001 | 木梁 | 1、木梁制作、安装 圆木（工程量暂估） | m3 | 0.51 | 2097.82 | 1069.89 | 311.43
34 | 011607002001 | 防水层拆除 | 1、拆除并清理檐沟防水材料及杂物,须清理干净方可施工 | m2 | 18.25 | 12.81 | 233.78 | 193.82
35 | 010902002001 | 屋面涂膜防水 | 1、2厚LJP防水涂料(二布六涂,上翻至女儿墙顶) | m2 | 32.16 | 45.66 | 1468.43 | 130.89
36 | 010902001001 | 屋面卷材防水 | 1、3厚高聚物改性沥青防水卷材防水层(上翻至女儿墙顶); | m2 | 32.16 | 39.37 | 1266.14 | 87.8
37 | 011602001001 | 混凝土构件拆除 | 1、凿除原有地面面层至基层 2、建筑垃圾外运、运距自行考虑 | m3 | 8.54 | 199.37 | 1702.62 | 592.93 | 772.19
38 | 010501001001 | 垫层 | 1、100厚C25混凝土随捣随抹平 | m3 | 8.62 | 514.23 | 4432.66 | 388.93 | 6.12
39 | 011101001001 | 水泥砂浆楼地面 | 1、水泥浆一道(内掺建筑胶);20厚1:2.5水泥砂浆抹平;按开间设置伸缩缝,玛蹄脂沥青嵌缝; | m2 | 86.24 | 28.84 | 2487.16 | 1314.3 | 54.33
40 | 011610001002 | 木门窗拆除 | 1、木门窗拆除 | m2 | 5.40 | 28.61 | 154.49 | 92.23
41 | 011610002002 | 金属门窗拆除 | 1、卷帘门拆除 2、拆除外运，运距自行考虑 | m2 | 7.83 | 94.7 | 741.5 | 95.45
42 | 010801001001 | 木质门 | 1、成品木门扇安装（含五金配件等） | m2 | 7.20 | 522.29 | 3760.49 | 130.1
本页小计 | [6 empty] | 42285.15 | 5824.35 | 832.64
【表10.2.2-16】
分部分项工程清单与计价表
单位(专业)工程名称:嵊州市甘霖镇中心卫生院（大王庙社区卫生服务站）旧楼及厕所防漏、翻新改造工程-装修 | [5 empty] | 标段: |  |  | 第5页 共10页
序号 | 项目编码 | 项目名称 | 项目特征 | 计量 单位 | 工程量 | 金 额 (元) |  |  |  |  | 备注
[6 empty] | 综合单价 | 合价 | 其中
[8 empty] | 人工费 | 机械费 | 暂估价
43 | 010802004001 | 防盗门 | 1、钢制防盗门（含五金配件等） | m2 | 7.20 | 589.21 | 4242.31 | 251.57 | 2.09
44 | 010807001001 | 金属（塑钢、断桥）窗 | 1、铝合金推拉窗（ 1.4厚 5厚钢化+9A+厚钢化玻璃） | m2 | 6.75 | 465.74 | 3143.75 | 121.57
45 | 010901002001 | 型材屋面 | 1、钢结构屋面板安装 彩钢夹芯板 | m2 | 5.40 | 123.12 | 664.85 | 105.73 | 5.78
46 | 010503005002 | 过梁 | 1、现浇混凝土 圈梁、过梁、拱形梁^非泵送商品砼C25 2、含模板 | m3 | 0.21 | 1164.57 | 244.56 | 102.51 | 1.48
47 | 011601001002 | 砖砌体拆除 | 1、原有砖墙拆除 2、拆除外运，运距自行考虑 | m3 | 0.43 | 221.69 | 95.33 | 29.54 | 20.95
48 | 010401003001 | 实心砖墙 | 1、混凝土实心砖 墙厚1砖^DM M7.5 | m3 | 4.02 | 558.88 | 2246.7 | 619.36 | 10.01
49 | 010504001001 | 直形墙 | 1、现浇混凝土 直形、弧形墙 厚10以内^泵送商品砼C30 | m3 | 1.20 | 552.77 | 663.32 | 74.04 | 0.83
50 | 011102003002 | 块料楼地面 | 1、10厚M15干硬性水泥砂浆粘结层;10厚600X600防滑抛光砖面层;纯水泥砂浆擦缝; | m2 | 86.22 | 115.43 | 9952.37 | 3231.53 | 27.59
|  | 仓库一、二、三 |  |  |  |  | 59525.15 | 19267.5 | 557.08
51 | 011604002004 | 立面抹灰层拆除 | 1、墙面抹灰面铲除 2、拆除外运，运距自行考虑 | m2 | 286.24 | 10.66 | 3051.32 | 2149.66
52 | 011201004003 | 立面砂浆找平层 | 1、墙面砂浆打底找平干混抹灰砂浆 DP M20.0~厚度14(mm) | m2 | 157.88 | 22.24 | 3511.25 | 1757.2 | 25.26
53 | 011001003002 | 保温隔热墙面 | 1、墙柱面耐碱玻纤网格布 抗裂保护层设计4mm厚`实际厚度为5(mm)： | m2 | 157.88 | 22.95 | 3623.35 | 2087.17 | 11.05
本页小计 | [6 empty] | 31439.11 | 10529.88 | 105.04
【表10.2.2-16】
分部分项工程清单与计价表
单位(专业)工程名称:嵊州市甘霖镇中心卫生院（大王庙社区卫生服务站）旧楼及厕所防漏、翻新改造工程-装修 | [5 empty] | 标段: |  |  | 第6页 共10页
序号 | 项目编码 | 项目名称 | 项目特征 | 计量 单位 | 工程量 | 金 额 (元) |  |  |  |  | 备注
[6 empty] | 综合单价 | 合价 | 其中
[8 empty] | 人工费 | 机械费 | 暂估价
54 | 01B002 | 原有屋面及屋面板拆除 | 1、原有屋面及屋面板拆除 2、拆除外运，运距自考虑 | m2 | 81.22 | 30 | 2436.6
55 | 011407001006 | 墙面喷刷涂料 | 1、抹灰面批刮腻子（满刮两遍） 2、外墙涂料 真石漆 | m2 | 157.88 | 76.01 | 12000.46 | 4741.14
56 | 010901001002 | 瓦屋面 | 1、灰色琉璃瓦 | m2 | 81.22 | 108.71 | 8829.43 | 881.24
57 | 010703001002 | 屋面木基层 | 1、25厚密铺木望板;一道三元乙丙防水卷材;顺水条;36X8@500;杉木挂瓦条25X25; | m2 | 81.22 | 79.87 | 6487.04 | 644.07
58 | 010702002002 | 木梁 | 1、木梁制作、安装 圆木（工程量暂估） | m3 | 0.51 | 2097.82 | 1069.89 | 311.43
59 | 011201001005 | 墙面一般抹灰 | 内墙 1、14厚M20水泥砂浆打底扫毛;6厚M15水泥砂浆抹平 | m2 | 128.36 | 33.65 | 4319.31 | 2121.79 | 32.09
60 | 011407001007 | 墙面喷刷涂料 | 1、抹灰面批刮腻子（满刮两遍） 2、墙、柱、天棚面刷乳胶漆 ~二遍 | m2 | 128.36 | 25.01 | 3210.28 | 2179.55
61 | 031001006001 | 塑料管 | 1、D100塑料管UPVC | m | 5.00 | 28.86 | 144.3 | 25.7
62 | 010902007001 | 屋面天沟、檐沟 | 1、新增3厚不锈钢檐沟 | m2 | 1.77 | 139.88 | 247.59 | 18.34
63 | 011602001002 | 混凝土构件拆除 | 1、凿除原有地面面层至基层 2、建筑垃圾外运、运距自行考虑 | m3 | 4.67 | 199.37 | 931.06 | 324.24 | 422.26
64 | 010501001002 | 垫层 | 1、100厚C25混凝土随捣随抹平 | m3 | 9.33 | 514.23 | 4797.77 | 420.97 | 6.62
本页小计 | [6 empty] | 44473.73 | 11668.47 | 460.97
【表10.2.2-16】
分部分项工程清单与计价表
单位(专业)工程名称:嵊州市甘霖镇中心卫生院（大王庙社区卫生服务站）旧楼及厕所防漏、翻新改造工程-装修 | [5 empty] | 标段: |  |  | 第7页 共10页
序号 | 项目编码 | 项目名称 | 项目特征 | 计量 单位 | 工程量 | 金 额 (元) |  |  |  |  | 备注
[6 empty] | 综合单价 | 合价 | 其中
[8 empty] | 人工费 | 机械费 | 暂估价
65 | 011101001002 | 水泥砂浆楼地面 | 1、水泥浆一道(内掺建筑胶);20厚1:2.5水泥砂浆抹平;按开间设置伸缩缝,玛蹄脂沥青嵌缝; | m2 | 93.30 | 28.84 | 2690.77 | 1421.89 | 58.78
66 | 011610001003 | 木门窗拆除 | 1、木门窗拆除 | m2 | 3.52 | 28.61 | 100.71 | 60.12
67 | 010802004002 | 防盗门 | 1、钢制防盗门（含五金配件等） | m2 | 3.52 | 589.21 | 2074.02 | 122.99 | 1.02
|  | 仓库 |  |  |  |  | 19295.53 | 5151.96 | 15.48
68 | 011604002005 | 立面抹灰层拆除 | 1、墙面抹灰面铲除 2、拆除外运，运距自行考虑 | m2 | 67.32 | 10.66 | 717.63 | 505.57
69 | 011201004004 | 立面砂浆找平层 | 1、墙面砂浆打底找平干混抹灰砂浆 DP M20.0~厚度14(mm) | m2 | 67.32 | 22.24 | 1497.2 | 749.27 | 10.77
70 | 011001003003 | 保温隔热墙面 | 1、墙柱面耐碱玻纤网格布 抗裂保护层设计4mm厚`实际厚度为5(mm)： | m2 | 67.32 | 22.95 | 1544.99 | 889.97 | 4.71
71 | 011407001008 | 墙面喷刷涂料 | 1、抹灰面批刮腻子（满刮两遍） 2、外墙涂料 真石漆 | m2 | 67.32 | 76.01 | 5116.99 | 2021.62
72 | 01B003 | 原有屋面及屋面板拆除 | 1、原有屋面及屋面板拆除 2、拆除外运，运距自考虑 | m2 | 45.65 | 30 | 1369.5
73 | 010901001003 | 瓦屋面 | 1、灰色琉璃瓦 | m2 | 45.65 | 108.71 | 4962.61 | 495.3
74 | 010703001003 | 屋面木基层 | 1、25厚密铺木望板;一道三元乙丙防水卷材;顺水条;36X8@500;杉木挂瓦条25X25; | m2 | 45.65 | 79.87 | 3646.07 | 362
75 | 010702002003 | 木梁 | 1、木梁制作、安装 圆木（工程量暂估） | m3 | 0.21 | 2097.82 | 440.54 | 128.23
本页小计 | [6 empty] | 24161.03 | 6756.96 | 75.28
【表10.2.2-16】
分部分项工程清单与计价表
单位(专业)工程名称:嵊州市甘霖镇中心卫生院（大王庙社区卫生服务站）旧楼及厕所防漏、翻新改造工程-装修 | [5 empty] | 标段: |  |  | 第8页 共10页
序号 | 项目编码 | 项目名称 | 项目特征 | 计量 单位 | 工程量 | 金 额 (元) |  |  |  |  | 备注
[6 empty] | 综合单价 | 合价 | 其中
[8 empty] | 人工费 | 机械费 | 暂估价
|  | 公共厕所 |  |  |  |  | 63422.44 | 25559.86 | 2121.05
76 | 011607002002 | 防水层拆除 | 1、拆除并清理防水材料及杂物,须清理干净方可施工 | m2 | 40.42 | 12.81 | 517.78 | 429.26
77 | 010902003001 | 屋面刚性层 | 1、50厚C25细石混凝土内配 6@150单层双向; | m2 | 40.42 | 65.7 | 2655.59 | 620.04 | 28.7
78 | 010902002002 | 屋面涂膜防水 | 1、2厚LJP防水涂料(二布六涂,上翻至女儿墙顶) | m2 | 48.51 | 45.66 | 2214.97 | 197.44
79 | 010902001002 | 屋面卷材防水 | 1、3厚高聚物改性沥青防水卷材防水层(上翻至女儿墙顶); | m2 | 48.51 | 39.37 | 1909.84 | 132.43
80 | 010507006001 | 化粪池、检查井 | 1、2#混凝土化粪池 容积3.38m3 | 座 | 1 | 17365.51 | 17365.51 | 8710.69 | 127.74
81 | 011604002006 | 立面抹灰层拆除 | 1、墙面抹灰面铲除 2、拆除外运，运距自行考虑 | m2 | 172.46 | 10.66 | 1838.42 | 1295.17
82 | 011201004005 | 立面砂浆找平层 | 1、墙面砂浆打底找平干混抹灰砂浆 DP M20.0~厚度14(mm) | m2 | 81.88 | 22.24 | 1821.01 | 911.32 | 13.1
83 | 011001003004 | 保温隔热墙面 | 1、墙柱面耐碱玻纤网格布 抗裂保护层设计4mm厚`实际厚度为5(mm)： | m2 | 81.88 | 22.95 | 1879.15 | 1082.45 | 5.73
84 | 011407001009 | 墙面喷刷涂料 | 1、抹灰面批刮腻子（满刮两遍） 2、外墙涂料 真石漆 | m2 | 81.88 | 76.01 | 6223.7 | 2458.86
85 | 011201001006 | 墙面一般抹灰 | 内墙 1、14厚M20水泥砂浆打底扫毛;6厚M15水泥砂浆抹平 | m2 | 90.58 | 33.65 | 3048.02 | 1497.29 | 22.65
86 | 011407001010 | 墙面喷刷涂料 | 1、抹灰面批刮腻子（满刮两遍） 2、墙、柱、天棚面刷乳胶漆 ~二遍 | m2 | 82.29 | 25.01 | 2058.07 | 1397.28
本页小计 | [6 empty] | 41532.06 | 18732.23 | 197.92
【表10.2.2-16】
分部分项工程清单与计价表
单位(专业)工程名称:嵊州市甘霖镇中心卫生院（大王庙社区卫生服务站）旧楼及厕所防漏、翻新改造工程-装修 | [5 empty] | 标段: |  |  | 第9页 共10页
序号 | 项目编码 | 项目名称 | 项目特征 | 计量 单位 | 工程量 | 金 额 (元) |  |  |  |  | 备注
[6 empty] | 综合单价 | 合价 | 其中
[8 empty] | 人工费 | 机械费 | 暂估价
87 | 011204003001 | 块料墙面 | 1、专用瓷砖粘结剂;8厚300X600白色墙砖面层;白水泥浆擦缝; | m2 | 82.93 | 119.01 | 9869.5 | 3652.24
88 | 011102003003 | 块料楼地面 | 1、30厚M15干硬性水泥砂浆粘结层;10厚300X300防滑砖面层;纯水泥浆擦缝; | m2 | 21.20 | 106.91 | 2266.49 | 747.09 | 4.66
89 | 011602001003 | 混凝土构件拆除 | 1、凿除原有地面面层至基层 2、建筑垃圾外运、运距自行考虑 | m3 | 21.20 | 199.37 | 4226.64 | 1471.92 | 1916.9
90 | 011302001001 | 吊顶天棚 | 1、C8螺纹钢#1200双向;U50轻钢龙骨;0.8X600X600铝扣板吊顶; | m2 | 17.88 | 112.9 | 2018.65 | 564.11
91 | 011610001004 | 木门窗拆除 | 1、木门窗拆除 | m2 | 2.40 | 28.61 | 68.66 | 40.99
92 | 010807001002 | 金属（塑钢、断桥）窗 | 1、铝合金推拉窗（ 1.4厚 5厚钢化+9A+厚钢化玻璃） | m2 | 2.40 | 465.74 | 1117.78 | 43.22
93 | 010802004003 | 防盗门 | 1、不锈钢门（含五金配件等） | m2 | 5.40 | 393.59 | 2125.39 | 188.68 | 1.57
94 | 011604003003 | 天棚抹灰面拆除 | 1、天棚抹灰面铲除 2、拆除外运，运距自行考虑 | m2 | 3.33 | 12.6 | 41.96 | 30.37
95 | 011407001011 | 墙面喷刷涂料 | 1、抹灰面批刮腻子（满刮两遍） 2、外墙涂料 弹性涂料二度饰面 | m2 | 3.33 | 46.64 | 155.31 | 89.01
|  | 体检楼 |  |  |  |  | 55937.83 | 5665.01
96 | 01B004 | 原有屋面及屋面板拆除 | 1、原有屋面及屋面板拆除 2、拆除外运，运距自考虑 | m2 | 220.28 | 30 | 6608.4
97 | 010901001004 | 瓦屋面 | 1、灰色琉璃瓦 | m2 | 220.28 | 108.71 | 23946.64 | 2390.04
本页小计 | [6 empty] | 52445.42 | 9217.67 | 1923.13
【表10.2.2-16】
分部分项工程清单与计价表
单位(专业)工程名称:嵊州市甘霖镇中心卫生院（大王庙社区卫生服务站）旧楼及厕所防漏、翻新改造工程-装修 | [5 empty] | 标段: |  |  | 第10页 共10页
序号 | 项目编码 | 项目名称 | 项目特征 | 计量 单位 | 工程量 | 金 额 (元) |  |  |  |  | 备注
[6 empty] | 综合单价 | 合价 | 其中
[8 empty] | 人工费 | 机械费 | 暂估价
98 | 010703001004 | 屋面木基层 | 1、25厚密铺木望板;一道三元乙丙防水卷材;顺水条;36X8@500;杉木挂瓦条25X25; | m2 | 220.28 | 79.87 | 17593.76 | 1746.82
99 | 010702002004 | 木梁 | 1、木梁制作、安装 圆木（工程量暂估） | m3 | 1.56 | 2097.82 | 3272.6 | 952.6
100 | 011607002003 | 防水层拆除 | 1、拆除并清理檐沟防水材料及杂物,须清理干净方可施工 | m2 | 22.34 | 12.81 | 286.18 | 237.25
101 | 010902002003 | 屋面涂膜防水 | 1、2厚LJP防水涂料(二布六涂,上翻至女儿墙顶) | m2 | 49.75 | 45.66 | 2271.59 | 202.48
102 | 010902001003 | 屋面卷材防水 | 1、3厚高聚物改性沥青防水卷材防水层(上翻至女儿墙顶); | m2 | 49.75 | 39.37 | 1958.66 | 135.82
本页小计 | [6 empty] | 25382.79 | 3274.97
合计 | [6 empty] | 379947.17 | 129530.29 | 3862.25

## 1_表10_2_2-16 施工技术措施项目清单与计价表
【表10.2.2-16】
施工技术措施项目清单与计价表
单位(专业)工程名称:嵊州市甘霖镇中心卫生院（大王庙社区卫生服务站）旧楼及厕所防漏、翻新改造工程-装修 | [5 empty] | 标段: |  |  | 第1页 共2页
序号 | 项目编码 | 项目名称 | 项目特征 | 计量 单位 | 工程量 | 金 额 (元) |  |  |  |  | 备注
[6 empty] | 综合单价 | 合价 | 其中
[8 empty] | 人工费 | 机械费 | 暂估价
|  | 整体 |  |  | 0 |  | 5000
1 | 01B005 | 垂直运输费 | 1、垂直运输费 | 项 | 1 | 5000 | 5000
|  | 门诊楼 |  |  | 0 |  | 1320.55 | 947.81 | 114.48
2 | 011701006001 | 满堂脚手架 | 1、满堂脚手架 ~基本层3.6m～5.2m`如仅勾缝、刷浆时 | m2 | 266.24 | 4.96 | 1320.55 | 947.81 | 114.48
|  | 药库 |  |  | 0 |  | 131.75 | 79.05 | 20.4
3 | 011701003001 | 里脚手架 | 1、内墙脚手架 高度3.6m以内`单独装饰或二次装饰工程，层高在3.6m以内的内墙粉刷（饰面）脚手架 | m2 | 85.00 | 1.55 | 131.75 | 79.05 | 20.4
|  | 街面楼 |  |  | 0 |  | 3144.67 | 1998.38 | 443.39
4 | 011701002002 | 外脚手架 | 1、外墙脚手架 高度13m以内`如仅勾缝、刷浆、腻子或油漆时 | m2 | 295.18 | 7.63 | 2252.22 | 1357.83 | 366.02
5 | 011701006002 | 满堂脚手架 | 1、满堂脚手架 ~基本层3.6m～5.2m`如仅勾缝、刷浆时 | m2 | 179.93 | 4.96 | 892.45 | 640.55 | 77.37
|  | 仓库一、二、三 |  |  | 0 |  | 1376.34 | 882.15 | 208.12
6 | 011701006003 | 满堂脚手架 | 1、满堂脚手架 ~基本层3.6m～5.2m`如仅勾缝、刷浆时 | m2 | 54.30 | 4.96 | 269.33 | 193.31 | 23.35
7 | 011701002003 | 外脚手架 | 1、外墙脚手架 高度7m以内`如仅勾缝、刷浆、腻子或油漆时 | m2 | 162.08 | 6.83 | 1107.01 | 688.84 | 184.77
|  | 仓库 |  |  | 0 |  | 628.25 | 402.21 | 95.39
本页小计 | [6 empty] | 10973.31 | 3907.39 | 786.39
【表10.2.2-16】
施工技术措施项目清单与计价表
单位(专业)工程名称:嵊州市甘霖镇中心卫生院（大王庙社区卫生服务站）旧楼及厕所防漏、翻新改造工程-装修 | [5 empty] | 标段: |  |  | 第2页 共2页
序号 | 项目编码 | 项目名称 | 项目特征 | 计量 单位 | 工程量 | 金 额 (元) |  |  |  |  | 备注
[6 empty] | 综合单价 | 合价 | 其中
[8 empty] | 人工费 | 机械费 | 暂估价
8 | 011701006004 | 满堂脚手架 | 1、满堂脚手架 ~基本层3.6m～5.2m`如仅勾缝、刷浆时 | m2 | 23.80 | 4.96 | 118.05 | 84.73 | 10.23
9 | 011701002004 | 外脚手架 | 1、外墙脚手架 高度7m以内`如仅勾缝、刷浆、腻子或油漆时 | m2 | 74.70 | 6.83 | 510.2 | 317.48 | 85.16
|  | 厕所 |  |  | 0 |  | 702.64 | 447.26 | 108.85
10 | 011701006005 | 满堂脚手架 | 1、满堂脚手架 ~基本层3.6m～5.2m`如仅勾缝、刷浆时 | m2 | 21.20 | 4.96 | 105.15 | 75.47 | 9.12
11 | 011701002005 | 外脚手架 | 1、外墙脚手架 高度7m以内`如仅勾缝、刷浆、腻子或油漆时 | m2 | 87.48 | 6.83 | 597.49 | 371.79 | 99.73
本页小计 | [6 empty] | 1330.89 | 849.47 | 204.24
合计 | [6 empty] | 12304.2 | 4756.86 | 990.63

## 1_表10_2_2-20 施工组织(总价)措施项目清单与
【表10.2.2-20】
施工组织（总价）措施项目清单与计价表
工程名称:装修 |  |  | 标段: | 第1页 共1页
序号 | 项目编号 | 项目名称 | 计算基础 | 费率 (%) | 金额 (元) | 备注
1 | 011707001001 | 安全文明施工费 |  |  | 6875.87
1.1 |  | 安全文明施工基本费 | 定额人工费+定额机械费 | 5.47 | 6875.87
2 | Z01110900801 | 提前竣工增加费 | 定额人工费+定额机械费
3 | 011707004001 | 二次搬运费 | 定额人工费+定额机械费
4 | 011707005001 | 冬雨季施工增加费 | 定额人工费+定额机械费
5 |  | 其他施工组织措施费 | 按相关规定计算
合 计 |  |  |  |  | 6875.87

## 1_表10_2_2-21 其他项目清单与计价汇总表
【表10.2.2-21】
其他项目清单与计价汇总表
工程名称:装修 |  | 标段: | 第1页 共1页
序号 | 项 目 名 称 | 金额(元) | 备注
1 | 暂列金额 | 22211.15 | 明细详见表10.2.2-22
1.1 | 标化工地增加费 |  | 明细详见表10.2.2-22
1.2 | 优质工程增加费 |  | 明细详见表10.2.2-22
1.3 | 其他暂列金额 | 22211.15 | 明细详见表10.2.2-22
2 | 暂估价 | 10000
2.1 | 材料（设备）暂估价 |  | 明细详见表10.2.2-23
2.2 | 专业工程暂估价 | 10000 | 明细详见表10.2.2-24
2.3 | 专项技术措施暂估价 |  | 明细详见表10.2.2-25
3 | 计日工 |  | 明细详见表10.2.2-26
4 | 总承包服务费 |  | 明细详见表10.2.2-27
合 计 |  | 32211.15 | 0

## 1_表10_2_2-22 暂列金额明细表
【表10.2.2-22】
暂列金额明细表
工程名称:装修 |  |  | 标段: | 第1页 共1页
序号 | 项 目 名 称 | 计量单位 | 暂定金额(元) | 备注
1 | 标化工地增加费 | 项
2 | 优质工程增加费 | 项
3 | 其他暂列金额 | 项 | 22211.15 | 估算比例一般不高于5%
3.1 | 其他暂列金额 | 项 | 22211.15
合计 |  |  | 22211.15 | -

## 1_表10_2_2-26 计日工表
【表10.2.2-26】
计 日 工 表
单位(专业)工程名称:嵊州市甘霖镇中心卫生院（大王庙社区卫生服务站）旧楼及厕所防漏、翻新改造工程-装修 |  | 标段: |  | 第1页 共1页
编号 | 项 目 名 称 | 单位 | 数量 | 综合单价(元) | 合价(元)
一 | 人 工 | 元
1
2
3
4
5
人 工 小 计
二 | 材 料 | 元
1
2
3
4
5
材 料 小 计
三 | 施 工 机 械 | 元
1
2
3
4
5
施工机械小计
总 计

## 1_表10_2_2-30 发包人提供材料和设备一览表
【表10.2.2-30】
发包人提供材料和设备一览表
工程名称:装修 |  |  | 标段: |  |  | 第1页 共1页
序号 | 材料(设备)名称、规格、型号 | 单位 | 数量 | 单价 (元) | 交货 方式 | 送达 地点 | 备注

## 1_表10_2_2-31 主要材料和工程设备一览表
【表10.2.2-31】
主要材料和工程设备一览表
工程名称:装修 |  |  |  | 标段: |  | 第1页 共1页
序号 | 名称、规格、型号 | 单位 | 数量 | 单价(元) | 合价（元） | 备注
1 | 镀锌铁丝8# | kg | 0.433 | 4.42 | 1.91
2 | 圆钉 | kg | 41.811 | 4.25 | 177.7
3 | 电焊条E43系列 | kg | 0.36 | 6.81 | 2.45
4 | 复合硅酸盐水泥PC 32.5R综合 | kg | 0.069 | 0.38 | 0.03
5 | 普通硅酸盐水泥PO 42.5综合 | kg | 2080.554 | 0.45 | 930.01
6 | 白色硅酸盐水泥425#、二级白度 | kg | 29.672 | 0.63 | 18.63
7 | 黄砂毛砂 | t | 0.001 | 155 | 0.16
8 | 黄砂净砂 | t | 4.388 | 180 | 789.84
9 | 碎石综合 | t | 0.887 | 126 | 111.76
10 | 混凝土实心砖240×115×53 MU10 | 千块 | 2.139 | 477.9 | 1022.23
11 | 泵送商品混凝土C30 | m3 | 1.212 | 472 | 572.06
12 | 非泵送商品混凝土C15 | m3 | 0.498 | 407 | 202.69
13 | 非泵送商品混凝土C20 | m3 | 8.636 | 430 | 3713.48
14 | 非泵送商品混凝土C25 | m3 | 18.412 | 448 | 8248.58
15 | 非泵送商品混凝土C30 | m3 | 0.132 | 467 | 61.64
16 | 干混地面砂浆DS M15.0 | kg | 3560.595 | 0.31 | 1114.47
17 | 干混地面砂浆DS M20.0 | kg | 2842.546 | 0.32 | 915.3
18 | 干混抹灰砂浆DP M15.0 | kg | 11390.082 | 0.34 | 3884.02
19 | 干混抹灰砂浆DP M20.0 | kg | 41816.709 | 0.35 | 14635.85
20 | 干混砌筑砂浆DM M7.5 | kg | 1565.388 | 0.3 | 461.79
21 | 抗裂抹面砂浆 | kg | 3841.899 | 0.75 | 2881.42
22 | 钢制防盗门 | m2 | 10.485 | 550 | 5766.75
23 | 铝合金推拉窗 1.4厚 5厚钢化+9A+厚钢化玻璃 | m2 | 8.732 | 380 | 3318.16
24 | 金属卷帘门 | m2 | 6.75 | 85.86 | 579.56
25 | 自粘聚合物改性沥青防水卷材2.0mm I型 N类 | m2 | 546.687 | 21.24 | 11611.63
26 | 自粘聚合物改性沥青防水卷材3.0mm I型 N类 | m2 | 148.678 | 28.32 | 4210.56
27 | 汽油综合 | kg | 227.699 | 9.04 | 2058.4

## 2_表10_2_2-13 【含单列】单位(专业)工程招标
【表10.2.2-13】
单位（专业）工程招标控制价费用表
工程名称:嵊州市甘霖镇中心卫生院（大王庙社区卫生服务站）旧楼及厕所防漏、翻新改造工程-安装 |  |  | 标段: | 第1页 共1页
序号 | 费用名称 |  | 计算公式 | 金额 (元) | 备注
1 | 分部分项工程费 |  | ∑(分部分项工程量×综合单价） | 20744.12 | 见表10.2.2-16
1.1 | 其中 | 人工费+机械费 | ∑分部分项（定额人工费+定额机械费） | 3780.73
2 | 措施项目费 |  | （2.1+2.2） | 405.48
2.1 | 施工技术措施项目费 |  | ∑(技措项目工程量×综合单价） | 145.85 | 见表10.2.2-16
2.1.1 | 其中 | 人工费+机械费 | ∑技措项目（定额人工费+定额机械费） | 31.81
2.2 | 施工组织措施项目费 |  | (1.1+2.1.1)×6.81% | 259.63 | 见表10.2.2-20
2.2.1 | 其中 | 安全文明施工基本费 | (1.1+2.1.1)×6.81% | 259.63 | 见表10.2.2-20
3 | 其他项目费 |  | （3.1+3.2+3.3+3.4） | 22115.87
3.1 | 暂列金额 |  | 3.1.1+3.1.2+3.1.3 | 2115.87 | 见表10.2.2-21
3.1.1 | 其中 | 标化工地增加费 | 按招标文件规定额度列计 |  | 见表10.2.2-22
3.1.2 |  | 优质工程增加费 | 按招标文件规定额度列计 |  | 见表10.2.2-22
3.1.3 |  | 其他暂列金额 | 按招标文件规定额度列计 | 2115.87 | 见表10.2.2-22
3.2 | 暂估价 |  | 3.2.1+3.2.2+3.2.3 | 20000 | 见表10.2.2-21
3.2.1 | 其中 | 材料（工程设备）暂估价 | 按招标文件规定额度列计 (或计入综合单价) |  | 见表10.2.2-23
3.2.2 |  | 专业工程暂估价 | 按招标文件规定额度列计 | 20000 | 见表10.2.2-24
3.2.3 |  | 专项技术措施暂估价 | 按招标文件规定额度列计 |  | 见表10.2.2-25
3.3 | 计日工 |  | ∑计日工(暂估数量×综合单价） |  | 见表10.2.2-21
3.4 | 施工总承包服务费 |  | 3.4.1+3.4.2 |  | 见表10.2.2-21
3.4.1 | 其中 | 专业发包工程管理费 | ∑专业发包工程（暂估金额×费率） |  | 见表10.2.2-27
3.4.2 |  | 甲供材料设备管理费 | 甲供材料暂估金额×费率+甲供设备暂估金额×费率 |  | 见表10.2.2-27
4 | 规费 |  | (1.1+2.1.1)×30.63% | 1167.78
5 | 单列费用 |  | 单列费用
6 | 税金 |  | (1+2+3+4+计税不计费+计税不计费不下浮)×9% | 3998.99
7 | 下浮 |  | (1+2+3+4+5+6-不计税不计费不下浮-计税不计费不下浮-暂估材料)×0%
其中 | 甲供费（不计入造价） |  | 甲供材料费+甲供主材费+甲供设备费
招标控制价合计 |  |  | 1+2+3+4+5+6-7 | 48432

## 2_表10_2_2-16 分部分项工程清单与计价表
【表10.2.2-16】
分部分项工程清单与计价表
单位(专业)工程名称:嵊州市甘霖镇中心卫生院（大王庙社区卫生服务站）旧楼及厕所防漏、翻新改造工程-安装 | [5 empty] | 标段: |  |  | 第1页 共5页
序号 | 项目编码 | 项目名称 | 项目特征 | 计量 单位 | 工程量 | 金 额 (元) |  |  |  |  | 备注
[6 empty] | 综合单价 | 合价 | 其中
[8 empty] | 人工费 | 机械费 | 暂估价
|  | 一层强电 |  |  |  |  | 11545.01 | 3285.51 | 9.75
1 | 030404017001 | 配电箱 | 1.名称：配电箱AL1 2.规 格：含箱内元器件等附件安装 3.安装方式：详见图纸 | 台 | 1 | 3400.17 | 3400.17 | 178.8
2 | 030404019001 | 控制开关 | 1.开关名称：BZMX1-40A/3P | 个 | 1 | 603.06 | 603.06 | 76.44
3 | 030411001001 | 配管 | 1.名称：线缆保护管 2.材质：PVC电线管 3.规格：PC20 4.配置形式：砖、混凝土结构明配 | m | 157.29 | 10.81 | 1700.3 | 1020.81
4 | 030411001002 | 配管 | 1.名称：线缆保护管 2.材质：PVC电线管 3.规格：PC20 4.配置形式：砖、混凝土结构暗配 | m | 137.60 | 7.43 | 1022.37 | 594.43
5 | 030411001003 | 配管 | 1.名称：线缆保护管 2.材质：PVC电线管 3.规格：PC40 4.配置形式：砖、混凝土结构明配 | m | 0.80 | 15.29 | 12.23 | 5.67
6 | 030408001001 | 电力电缆 | 1.电缆名称：铜芯电力电缆 2.电缆规格：WDZ-YJY-5X10 3.敷设方式、部位：综合考虑 | m | 2.32 | 44.19 | 102.52 | 4.36 | 0.12
7 | 030408006001 | 电力电缆头 | 1.名 称：铜芯电力电缆头 2.规 格：10mm2及以内 | 个 | 2 | 27.77 | 55.54 | 19.14
本页小计 | [6 empty] | 6896.19 | 1899.65 | 0.12
【表10.2.2-16】
分部分项工程清单与计价表
单位(专业)工程名称:嵊州市甘霖镇中心卫生院（大王庙社区卫生服务站）旧楼及厕所防漏、翻新改造工程-安装 | [5 empty] | 标段: |  |  | 第2页 共5页
序号 | 项目编码 | 项目名称 | 项目特征 | 计量 单位 | 工程量 | 金 额 (元) |  |  |  |  | 备注
[6 empty] | 综合单价 | 合价 | 其中
[8 empty] | 人工费 | 机械费 | 暂估价
8 | 030411004001 | 配线 | 1.名 称：铜芯塑料绝缘线 2.规 格：WDZ-BYJ-2.5 3.配线部位：管内穿线 | m | 619.78 | 3 | 1859.34 | 415.25
9 | 030411004002 | 配线 | 1.名 称：铜芯塑料绝缘线 2.规 格：WDZ-BYJR-2.5 3.配线部位：管内穿线 | m | 284.45 | 3.19 | 907.4 | 190.58
10 | 030404034001 | 照明开关 | 1.名 称：单极开关 2.规 格：10A 3.安装方式：底边距地 1.3m暗装 | 个 | 7 | 16.48 | 115.36 | 51.1
11 | 030404035001 | 插座 | 1.名 称：二三极插座(安全型) 2.规 格：~250V,10A 3.安装方式：底边距地 0.4m暗装 | 个 | 18 | 20.08 | 361.44 | 154.98
12 | 030404035002 | 插座 | 1.名 称：壁挂空调插座(安全型) 2.规 格：~250V,16A 3.安装方式：底边距地 2.2m暗装 | 个 | 6 | 22.1 | 132.6 | 51.66
13 | 030412005001 | 荧光灯 | 1.名 称：双管荧光灯 2.规 格：2X21W(T5灯管) 3.安装方式：吸顶安装 | 套 | 3 | 89.57 | 268.71 | 62.61
14 | 030412005002 | 荧光灯 | 1.名 称：双管荧光灯 2.规 格：2X28W(T5灯管) 3.安装方式：吸顶安装 | 套 | 3 | 104.72 | 314.16 | 62.61
15 | 030412001001 | 普通灯具 | 1.名 称：壁灯 2.规 格：13W(LED灯) 3.安装方式：距地2.6米壁装 | 套 | 1 | 73.49 | 73.49 | 16.76
本页小计 | [6 empty] | 4032.5 | 1005.55
【表10.2.2-16】
分部分项工程清单与计价表
单位(专业)工程名称:嵊州市甘霖镇中心卫生院（大王庙社区卫生服务站）旧楼及厕所防漏、翻新改造工程-安装 | [5 empty] | 标段: |  |  | 第3页 共5页
序号 | 项目编码 | 项目名称 | 项目特征 | 计量 单位 | 工程量 | 金 额 (元) |  |  |  |  | 备注
[6 empty] | 综合单价 | 合价 | 其中
[8 empty] | 人工费 | 机械费 | 暂估价
16 | 030411006001 | 接线盒 | 1.名 称：塑料开关插座接线盒 | 个 | 31 | 6.32 | 195.92 | 100.13
17 | 030411006002 | 接线盒 | 1.名 称：塑料接线盒 | 个 | 7 | 6.59 | 46.13 | 21.49
18 | 030413002001 | 凿（压）槽 | 1.名 称：混凝土刨沟槽 管径(mm以内)20`二次精装修工程，在原粉刷层上进行砖墙开凿，砖墙开凿增加费 | m | 137.60 | 2.72 | 374.27 | 258.69 | 9.63
|  | 一层弱电 |  |  |  |  | 1611.15 | 517.15 | 26.36
19 | 030411001004 | 配管 | 1.名称：线缆保护管 2.材质：薄壁镀锌钢管 3.规格：JDG20 4.配置形式：砖、混凝土结构暗配 | m | 12.00 | 10.89 | 130.68 | 49.92 | 0.6
20 | 030411001005 | 配管 | 1.名称：线缆保护管 2.材质：薄壁镀锌钢管 3.规格：JDG20 4.配置形式：砖、混凝土结构明配 | m | 7.56 | 14.65 | 110.75 | 52.09
21 | 030411001006 | 配管 | 1.名称：线缆保护管 2.材质：薄壁镀锌钢管 3.规格：JDG25 4.配置形式：砖、混凝土结构暗配 | m | 5.60 | 14.85 | 83.16 | 32.03 | 0.39
22 | 030411001007 | 配管 | 1.名称：线缆保护管 2.材质：薄壁镀锌钢管 3.规格：JDG25 4.配置形式：砖、混凝土结构明配 | m | 17.41 | 16.54 | 287.96 | 127.09
本页小计 | [6 empty] | 1228.87 | 641.44 | 10.62
【表10.2.2-16】
分部分项工程清单与计价表
单位(专业)工程名称:嵊州市甘霖镇中心卫生院（大王庙社区卫生服务站）旧楼及厕所防漏、翻新改造工程-安装 | [5 empty] | 标段: |  |  | 第4页 共5页
序号 | 项目编码 | 项目名称 | 项目特征 | 计量 单位 | 工程量 | 金 额 (元) |  |  |  |  | 备注
[6 empty] | 综合单价 | 合价 | 其中
[8 empty] | 人工费 | 机械费 | 暂估价
23 | 030502005001 | 双绞线缆 | 1.名 称：六类非屏蔽双绞线缆UTP CAT6 2.敷设方式：管内穿线 | m | 82.59 | 6.62 | 546.75 | 81.76 | 1.65
24 | 030502012001 | 信息插座 | 1.名 称：网络插座 | 个 | 6 | 45.57 | 273.42 | 64.44
25 | 030502019001 | 双绞线缆测试 | 1.名 称：测试 4对双绞线缆 | 链路 | 6 | 20.78 | 124.68 | 73.32 | 22.32
26 | 030413002002 | 凿（压）槽 | 1.名 称：混凝土刨沟槽 管径(mm以内)20`二次精装修工程，在原粉刷层上进行砖墙开凿，砖墙开凿增加费 | m | 12.00 | 2.72 | 32.64 | 22.56 | 0.84
27 | 030413002003 | 凿（压）槽 | 1.名 称：混凝土刨沟槽 管径(mm以内)32`二次精装修工程，在原粉刷层上进行砖墙开凿，砖墙开凿增加费 | m | 5.60 | 3.77 | 21.11 | 13.94 | 0.56
|  | 厕所 |  |  |  |  | 7587.96 | 328.31
28 | 031004006001 | 大便器 | 1.名称：成套坐便器 2.附件名称、数量：含冲洗阀、角阀及上下水五金件等附件安装 | 组 | 2 | 999.74 | 1999.48 | 88.86
29 | 031004006002 | 大便器 | 1.名称：成套蹲便器 2.附件名称、数量：含冲洗阀、角阀及上下水五金件等附件安装 | 组 | 4 | 594.59 | 2378.36 | 150.8
30 | 031004007001 | 小便器 | 1.名称：成套感应式小便斗 2.附件名称、数量：含感应冲洗阀、角阀及上下水五金件等附件安装 | 组 | 3 | 1070.04 | 3210.12 | 88.65
本页小计 | [6 empty] | 8586.56 | 584.33 | 25.37
【表10.2.2-16】
分部分项工程清单与计价表
单位(专业)工程名称:嵊州市甘霖镇中心卫生院（大王庙社区卫生服务站）旧楼及厕所防漏、翻新改造工程-安装 | [5 empty] | 标段: |  |  | 第5页 共5页
序号 | 项目编码 | 项目名称 | 项目特征 | 计量 单位 | 工程量 | 金 额 (元) |  |  |  |  | 备注
[6 empty] | 综合单价 | 合价 | 其中
[8 empty] | 人工费 | 机械费 | 暂估价
合计 | [6 empty] | 20744.12 | 4130.97 | 36.11

## 2_表10_2_2-16 施工技术措施项目清单与计价表
【表10.2.2-16】
施工技术措施项目清单与计价表
单位(专业)工程名称:嵊州市甘霖镇中心卫生院（大王庙社区卫生服务站）旧楼及厕所防漏、翻新改造工程-安装 | [5 empty] | 标段: |  |  | 第1页 共1页
序号 | 项目编码 | 项目名称 | 项目特征 | 计量 单位 | 工程量 | 金 额 (元) |  |  |  |  | 备注
[6 empty] | 综合单价 | 合价 | 其中
[8 empty] | 人工费 | 机械费 | 暂估价
|  | [请输入分部名称,电子评标勿删] |  |  | 0 |  | 145.85 | 35.11
1 | 031301017001 | 脚手架搭拆 | 脚手架搭拆费第四、五册 | 项 | 1 | 145.85 | 145.85 | 35.11
本页小计 | [6 empty] | 145.85 | 35.11
合计 | [6 empty] | 145.85 | 35.11

## 2_表10_2_2-20 施工组织(总价)措施项目清单与
【表10.2.2-20】
施工组织（总价）措施项目清单与计价表
工程名称:安装 |  |  | 标段: | 第1页 共1页
序号 | 项目编号 | 项目名称 | 计算基础 | 费率 (%) | 金额 (元) | 备注
1 | 031302001001 | 安全文明施工费 |  |  | 259.63
1.1 |  | 安全文明施工基本费 | 定额人工费+定额机械费 | 6.81 | 259.63
2 | Z03130200801 | 提前竣工增加费 | 定额人工费+定额机械费
3 | 031302004001 | 二次搬运费 | 定额人工费+定额机械费
4 | 031302005001 | 冬雨季施工增加费 | 定额人工费+定额机械费
5 |  | 其他施工组织措施费 | 按相关规定计算
合 计 |  |  |  |  | 259.63

## 2_表10_2_2-21 其他项目清单与计价汇总表
【表10.2.2-21】
其他项目清单与计价汇总表
工程名称:安装 |  | 标段: | 第1页 共1页
序号 | 项 目 名 称 | 金额(元) | 备注
1 | 暂列金额 | 2115.87 | 明细详见表10.2.2-22
1.1 | 标化工地增加费 |  | 明细详见表10.2.2-22
1.2 | 优质工程增加费 |  | 明细详见表10.2.2-22
1.3 | 其他暂列金额 | 2115.87 | 明细详见表10.2.2-22
2 | 暂估价 | 20000
2.1 | 材料（设备）暂估价 |  | 明细详见表10.2.2-23
2.2 | 专业工程暂估价 | 20000 | 明细详见表10.2.2-24
2.3 | 专项技术措施暂估价 |  | 明细详见表10.2.2-25
3 | 计日工 |  | 明细详见表10.2.2-26
4 | 总承包服务费 |  | 明细详见表10.2.2-27
合 计 |  | 22115.87 | 0

## 2_表10_2_2-22 暂列金额明细表
【表10.2.2-22】
暂列金额明细表
工程名称:安装 |  |  | 标段: | 第1页 共1页
序号 | 项 目 名 称 | 计量单位 | 暂定金额(元) | 备注
1 | 标化工地增加费 | 项
2 | 优质工程增加费 | 项
3 | 其他暂列金额 | 项 | 2115.87 | 估算比例一般不高于5%
3.1 | 其他暂列金额 | 项 | 2115.87
合计 |  |  | 2115.87 | -

## 2_表10_2_2-26 计日工表
【表10.2.2-26】
计 日 工 表
单位(专业)工程名称:嵊州市甘霖镇中心卫生院（大王庙社区卫生服务站）旧楼及厕所防漏、翻新改造工程-安装 |  | 标段: |  | 第1页 共1页
编号 | 项 目 名 称 | 单位 | 数量 | 综合单价(元) | 合价(元)
一 | 人 工 | 元
1
2
3
4
5
人 工 小 计
二 | 材 料 | 元
1
2
3
4
5
材 料 小 计
三 | 施 工 机 械 | 元
1
2
3
4
5
施工机械小计
总 计

## 2_表10_2_2-30 发包人提供材料和设备一览表
【表10.2.2-30】
发包人提供材料和设备一览表
工程名称:安装 |  |  | 标段: |  |  | 第1页 共1页
序号 | 材料(设备)名称、规格、型号 | 单位 | 数量 | 单价 (元) | 交货 方式 | 送达 地点 | 备注

## 2_表10_2_2-31 主要材料和工程设备一览表
【表10.2.2-31】
主要材料和工程设备一览表
工程名称:安装 |  |  |  | 标段: |  | 第1页 共1页
序号 | 名称、规格、型号 | 单位 | 数量 | 单价(元) | 合价（元） | 备注
1 | 复合硅酸盐水泥PC 32.5R综合 | kg | 22.004 | 0.38 | 8.27
2 | 普通硅酸盐水泥PO 42.5综合 | kg | 28.055 | 0.45 | 12.54
3 | 黄砂净砂 | t | 0.177 | 180 | 31.86
4 | 汽油综合 | kg | 0.15 | 9.04 | 1.36