## 表10_2_2-4 招标控制价扉页
【表10.2.2-4】
| 谷来镇香榧森林公园门户打造及配套设施建设工程 |  |  |  | 工程
招标控制价
招标控制价 | (小写): | 3805680元
| (大写): | 叁佰捌拾万伍仟陆佰捌拾元整
招 标 人: |  |  | 造价咨询人:
| (单位盖章) |  |  | (单位资质专用章)
法定代表人 或其授权人: |  |  | 法定代表人 或其授权人:
| (签字或盖章) |  |  | (签字或盖章)
编 制 人: |  |  | 复 核 人:
| (造价工程师签字盖专用章) |  |  | (造价工程师签字盖专用章)
编制时间: |  |  | 复核时间:

## 表10_2_2-12 招标控制价费用表
【表10.2.2-12】
招标控制价费用表
工程名称:谷来镇香榧森林公园门户打造及配套设施建设工程 |  |  |  |  | 第1页 共1页
序号 | 工程名称 | 金额(元) | 其中：（元） |  |  |  | 备注
|  |  | 暂估价 | 安全文明 施工基本费 | 规费 | 税金
1 | 市政 | 3805680 |  | 48052.61 | 279428.52 | 314230.44
1.1 | 园林 | 3379729 |  | 43525.92 | 253383.05 | 279060.17
1.2 | 绿化 | 425951 |  | 4526.69 | 26045.47 | 35170.27
合计 |  | 3805680 |  | 48052.61 | 279428.52 | 314230.44

## 1_表10_2_2-13 【含单列】单位(专业)工程招标
【表10.2.2-13】
单位（专业）工程招标控制价费用表
工程名称:市政-园林 |  |  | 标段: | 第1页 共1页
序号 | 费用名称 |  | 计算公式 | 金额 (元) | 备注
1 | 分部分项工程费 |  | ∑(分部分项工程量×综合单价） | 2618075.49 | 见表10.2.2-16
1.1 | 其中 | 人工费+机械费 | ∑分部分项（定额人工费+定额机械费） | 801123.16
2 | 措施项目费 |  | （2.1+2.2） | 81559.09
2.1 | 施工技术措施项目费 |  | ∑(技措项目工程量×综合单价） | 38033.17 | 见表10.2.2-16
2.1.1 | 其中 | 人工费+机械费 | ∑技措项目（定额人工费+定额机械费） | 17033.28
2.2 | 施工组织措施项目费 |  | (1.1+2.1.1)×5.32% | 43525.92 | 见表10.2.2-20
2.2.1 | 其中 | 安全文明施工基本费 | (1.1+2.1.1)×5.32% | 43525.92 | 见表10.2.2-20
3 | 其他项目费 |  | （3.1+3.2+3.3+3.4） | 147650.88
3.1 | 暂列金额 |  | 3.1.1+3.1.2+3.1.3 | 147650.88 | 见表10.2.2-21
3.1.1 | 其中 | 标化工地增加费 | 按招标文件规定额度列计 |  | 见表10.2.2-22
3.1.2 |  | 优质工程增加费 | 按招标文件规定额度列计 |  | 见表10.2.2-22
3.1.3 |  | 其他暂列金额 | 按招标文件规定额度列计 | 147650.88 | 见表10.2.2-22
3.2 | 暂估价 |  | 3.2.1+3.2.2+3.2.3 |  | 见表10.2.2-21
3.2.1 | 其中 | 材料（工程设备）暂估价 | 按招标文件规定额度列计 (或计入综合单价) |  | 见表10.2.2-23
3.2.2 |  | 专业工程暂估价 | 按招标文件规定额度列计 |  | 见表10.2.2-24
3.2.3 |  | 专项技术措施暂估价 | 按招标文件规定额度列计 |  | 见表10.2.2-25
3.3 | 计日工 |  | ∑计日工(暂估数量×综合单价） |  | 见表10.2.2-21
3.4 | 施工总承包服务费 |  | 3.4.1+3.4.2 |  | 见表10.2.2-21
3.4.1 | 其中 | 专业发包工程管理费 | ∑专业发包工程（暂估金额×费率） |  | 见表10.2.2-27
3.4.2 |  | 甲供材料设备管理费 | 甲供材料暂估金额×费率+甲供设备暂估金额×费率 |  | 见表10.2.2-27
4 | 规费 |  | (1.1+2.1.1)×30.97% | 253383.05
5 | 单列费用 |  | 单列费用
6 | 税金 |  | (1+2+3+4+计税不计费)×9% | 279060.17
7 | 下浮 |  | (1+2+3+4+5+6-不计税不计费不下浮-暂估材料)×0%
其中 | 甲供费（不计入造价） |  | 甲供材料费+甲供主材费+甲供设备费
招标控制价合计 |  |  | 1+2+3+4+5+6-7 | 3379729

## 1_表10_2_2-16 分部分项工程清单与计价表
【表10.2.2-16】
分部分项工程清单与计价表
单位(专业)工程名称:市政-园林 | [5 empty] | 标段: |  |  | 第1页 共20页
序号 | 项目编码 | 项目名称 | 项目特征 | 计量 单位 | 工程量 | 金 额 (元) |  |  |  |  | 备注
[6 empty] | 综合单价 | 合价 | 其中
[8 empty] | 人工费 | 机械费 | 暂估价
|  | 游步道B段 |  |  |  |  | 129862.35 | 29990.38 | 1836.38
1 | 050201001001 | 园路 | 1.垫层厚度、宽度、材料种类：10cm厚C15混凝土 2.路面厚度、宽度、材料种类：直径200-400扁平本地块石（块石利用） 3.砂浆强度等级：1:3水泥砂浆（表面不露浆） | m2 | 216.60 | 184.26 | 39910.72 | 13600.31 | 922.72
2 | 050201002001 | 踏（蹬）道 | 1.垫层厚度、宽度、材料种类：10cm厚C15混凝土 2.路面厚度、宽度、材料种类：直径200-400扁平本地块石（块石利用） 3.砂浆强度等级：1:3水泥砂浆（表面不露浆） | m2 | 171.47 | 242.97 | 41662.07 | 14770.43 | 912.22
3 | 020202006001 | 条形石座凳 | 1.石料种类、构件规格：芝麻灰花岗岩（细光面） 2.凳面、凳脚形状规格：1500*400*100芝麻灰花岗岩（细光面）350*340*120芝麻灰花岗岩（细光面） 3.砂浆强度等级：30厚1∶3水泥砂浆 | 条 | 6 | 723.26 | 4339.56 | 1619.64 | 1.44
4 | 05B001 | 成品垃圾箱 | 1.按图纸样式 | 组 | 3 | 650 | 1950
5 | 020202003001 | 木栏杆 | 1.按图纸样式 | m | 120.00 | 350 | 42000
|  | 游步道C段 |  |  |  |  | 68370.83 | 23693.62 | 1418.55
本页小计 | [6 empty] | 129862.35 | 29990.38 | 1836.38
【表10.2.2-16】
分部分项工程清单与计价表
单位(专业)工程名称:市政-园林 | [5 empty] | 标段: |  |  | 第2页 共20页
序号 | 项目编码 | 项目名称 | 项目特征 | 计量 单位 | 工程量 | 金 额 (元) |  |  |  |  | 备注
[6 empty] | 综合单价 | 合价 | 其中
[8 empty] | 人工费 | 机械费 | 暂估价
6 | 050201001002 | 园路 | 1.垫层厚度、宽度、材料种类：10cm厚C15混凝土 2.路面厚度、宽度、材料种类：直径200-400扁平本地块石（块石利用） 3.砂浆强度等级：1:3水泥砂浆（表面不露浆） | m2 | 54.84 | 184.26 | 10104.82 | 3443.4 | 233.62
7 | 050201002002 | 踏（蹬）道 | 1.垫层厚度、宽度、材料种类：10cm厚C15混凝土 2.路面厚度、宽度、材料种类：直径200-400扁平本地块石（块石利用） 3.砂浆强度等级：1:3水泥砂浆（表面不露浆） | m2 | 222.55 | 242.97 | 54072.97 | 19170.46 | 1183.97
8 | 020202006002 | 条形石座凳 | 1.石料种类、构件规格：芝麻灰花岗岩（细光面） 2.凳面、凳脚形状规格：1500*400*100芝麻灰花岗岩（细光面）350*340*120芝麻灰花岗岩（细光面） 3.砂浆强度等级：30厚1∶3水泥砂浆 | 条 | 4 | 723.26 | 2893.04 | 1079.76 | 0.96
9 | 05B002 | 成品垃圾箱 | 1.按图纸样式 | 组 | 2 | 650 | 1300
|  | 游步道D段 |  |  |  |  | 156868.9 | 53459.51 | 3372.36
本页小计 | [6 empty] | 68370.83 | 23693.62 | 1418.55
【表10.2.2-16】
分部分项工程清单与计价表
单位(专业)工程名称:市政-园林 | [5 empty] | 标段: |  |  | 第3页 共20页
序号 | 项目编码 | 项目名称 | 项目特征 | 计量 单位 | 工程量 | 金 额 (元) |  |  |  |  | 备注
[6 empty] | 综合单价 | 合价 | 其中
[8 empty] | 人工费 | 机械费 | 暂估价
10 | 050201001003 | 园路 | 1.垫层厚度、宽度、材料种类：10cm厚C15混凝土 2.路面厚度、宽度、材料种类：直径200-400扁平本地块石（块石利用） 3.砂浆强度等级：1:3水泥砂浆（表面不露浆） | m2 | 529.08 | 184.26 | 97488.28 | 33220.93 | 2253.88
11 | 050201002003 | 踏（蹬）道 | 1.垫层厚度、宽度、材料种类：10cm厚C15混凝土 2.路面厚度、宽度、材料种类：直径200-400扁平本地块石（块石利用） 3.砂浆强度等级：1:3水泥砂浆（表面不露浆） | m2 | 209.88 | 242.97 | 50994.54 | 18079.06 | 1116.56
12 | 020202006003 | 条形石座凳 | 1.石料种类、构件规格：芝麻灰花岗岩（细光面） 2.凳面、凳脚形状规格：1500*400*100芝麻灰花岗岩（细光面）350*340*120芝麻灰花岗岩（细光面） 3.砂浆强度等级：30厚1∶3水泥砂浆 | 条 | 8 | 723.26 | 5786.08 | 2159.52 | 1.92
13 | 05B003 | 成品垃圾箱 | 1.按图纸样式 | 组 | 4 | 650 | 2600
|  | 古道 |  |  |  |  | 233210.58 | 98593.94 | 6077.82
14 | 050201001004 | 园路 | 1.垫层厚度、宽度、材料种类：150厚碎石垫层 2.路面厚度、宽度、材料种类：100厚自然小块石（块石利用） | m2 | 1256.00 | 141.76 | 178050.56 | 71466.4 | 4860.72
本页小计 | [6 empty] | 334919.46 | 124925.91 | 8233.08
【表10.2.2-16】
分部分项工程清单与计价表
单位(专业)工程名称:市政-园林 | [5 empty] | 标段: |  |  | 第4页 共20页
序号 | 项目编码 | 项目名称 | 项目特征 | 计量 单位 | 工程量 | 金 额 (元) |  |  |  |  | 备注
[6 empty] | 综合单价 | 合价 | 其中
[8 empty] | 人工费 | 机械费 | 暂估价
15 | 050201001005 | 园路 | 1.路面厚度、宽度、材料种类：150-200厚大块石收边（块石利用） | m2 | 314.00 | 108.8 | 34163.2 | 15065.72 | 1215.18
16 | 020202006004 | 条形石座凳 | 1.石料种类、构件规格：芝麻灰花岗岩（细光面） 2.凳面、凳脚形状规格：1500*400*100芝麻灰花岗岩（细光面）350*340*120芝麻灰花岗岩（细光面） 3.砂浆强度等级：30厚1∶3水泥砂浆 | 条 | 8 | 723.26 | 5786.08 | 2159.52 | 1.92
17 | 05B004 | 成品垃圾箱 | 1.按图纸样式 | 组 | 4 | 650 | 2600
18 | 040305002001 | 干砌块料 | 1.300*300块石排水沟（块石利用） | m3 | 113.04 | 111.56 | 12610.74 | 9902.3
|  | 挡土墙A |  |  |  |  | 213945.41 | 68110.06 | 16204.49
19 | 040101002001 | 挖沟槽土方 | 1.土壤类别：三类土 2.挖土深度：2M 内 | m3 | 122.99 | 3.27 | 402.18 | 47.97 | 270.58
20 | 040103001001 | 回填方 | 1.密实度要求：压实度≥93% 2.填方材料品种：原土回填 | m3 | 32.12 | 14.44 | 463.81 | 287.15 | 76.77
21 | 040103002001 | 余方弃置 | 1.废弃料品种：废弃土方 2.运距：施工方自行考虑 | m3 | 90.87 | 15.06 | 1368.5 | 35.44 | 1052.27
22 | 040303002001 | 混凝土基础 | 1.混凝土强度等级：C15 5~40毛石混凝土（块石利用） | m3 | 90.87 | 471.17 | 42815.22 | 3438.52 | 690.61
本页小计 | [6 empty] | 100209.73 | 30936.62 | 3307.33
【表10.2.2-16】
分部分项工程清单与计价表
单位(专业)工程名称:市政-园林 | [5 empty] | 标段: |  |  | 第5页 共20页
序号 | 项目编码 | 项目名称 | 项目特征 | 计量 单位 | 工程量 | 金 额 (元) |  |  |  |  | 备注
[6 empty] | 综合单价 | 合价 | 其中
[8 empty] | 人工费 | 机械费 | 暂估价
23 | 040305003001 | 浆砌块料 | 1.材料品种、规格：MU30块石浆砌 2.砂浆强度等级：水泥M10 3.滤水层要求：砂砾石反滤层 4.沉降缝要求：每隔20米一道伸缩缝 5.（块石利用） | m3 | 480.96 | 329.08 | 158274.32 | 63683.91 | 14092.13
24 | 040303016001 | 混凝土挡墙压顶 | 1.混凝土强度等级：C25 5~40 | m3 | 13.74 | 607.63 | 8348.84 | 293.9 | 10.31
25 | 040901001001 | 现浇构件钢筋 | 1.钢筋种类：螺纹钢 2.钢筋规格：Ф10 | t | 0.214 | 6243.01 | 1336 | 168.22 | 5.95
26 | 040901001002 | 现浇构件钢筋 | 1.钢筋种类：圆钢 2.钢筋规格：Ф8 | t | 0.134 | 6989.12 | 936.54 | 154.95 | 5.87
|  | 挡土墙B |  |  |  |  | 120374.3 | 45954.33 | 12731.71
27 | 040101002002 | 挖沟槽土方 | 1.土壤类别：三类土 2.挖土深度：6M 内 | m3 | 304.76 | 3.27 | 996.57 | 118.86 | 670.47
28 | 040103001002 | 回填方 | 1.密实度要求：压实度≥93% 2.填方材料品种：原土回填 | m3 | 150.27 | 14.44 | 2169.9 | 1343.41 | 359.15
29 | 040103002002 | 余方弃置 | 1.废弃料品种：废弃土方 2.运距：施工方自行考虑 | m3 | 154.49 | 15.06 | 2326.62 | 60.25 | 1788.99
本页小计 | [6 empty] | 174388.79 | 65823.5 | 16932.87
【表10.2.2-16】
分部分项工程清单与计价表
单位(专业)工程名称:市政-园林 | [5 empty] | 标段: |  |  | 第6页 共20页
序号 | 项目编码 | 项目名称 | 项目特征 | 计量 单位 | 工程量 | 金 额 (元) |  |  |  |  | 备注
[6 empty] | 综合单价 | 合价 | 其中
[8 empty] | 人工费 | 机械费 | 暂估价
30 | 040305003002 | 浆砌块料 | 1.材料品种、规格：MU30块石浆砌 2.砂浆强度等级：水泥M10 3.泄水孔材料品种、规格：Ф100UPVC泄水孔，水平间距3m 4.滤水层要求：砂砾石反滤层 5.沉降缝要求：每隔10-15米一道伸缩缝 6.（块石利用） | m3 | 338.10 | 322.63 | 109081.2 | 44071.34 | 9906.33
31 | 040303016002 | 混凝土挡墙压顶 | 1.混凝土强度等级：C25 5~40 | m3 | 1.98 | 607.63 | 1203.11 | 42.35 | 1.49
32 | 040201022001 | 排水沟、截水沟 | 1.断面尺寸：400*400 2.基础、垫层：材料品种、厚度：150厚C25砼渠道底板，150厚C25砼渠道侧墙 | m | 33.00 | 139.3 | 4596.9 | 318.12 | 5.28
|  | 挡土墙C |  |  |  |  | 22926.49 | 8746.6 | 2258.55
33 | 040101002003 | 挖沟槽土方 | 1.土壤类别：三类土 2.挖土深度：6M 内 | m3 | 42.41 | 3.27 | 138.68 | 16.54 | 93.3
34 | 040103001003 | 回填方 | 1.密实度要求：压实度≥93% 2.填方材料品种：原土回填 | m3 | 24.99 | 14.44 | 360.86 | 223.41 | 59.73
35 | 040103002003 | 余方弃置 | 1.废弃料品种：废弃土方 2.运距：施工方自行考虑 | m3 | 17.42 | 15.06 | 262.35 | 6.79 | 201.72
36 | 040305003003 | 浆砌块料 | 1.材料品种、规格：MU30块石浆砌 2.砂浆强度等级：水泥M10 3.沉降缝要求：每隔10-15米一道伸缩缝 4.（块石利用） | m3 | 64.92 | 321.01 | 20839.97 | 8453.23 | 1902.16
本页小计 | [6 empty] | 136483.07 | 53131.78 | 12170.01
【表10.2.2-16】
分部分项工程清单与计价表
单位(专业)工程名称:市政-园林 | [5 empty] | 标段: |  |  | 第7页 共20页
序号 | 项目编码 | 项目名称 | 项目特征 | 计量 单位 | 工程量 | 金 额 (元) |  |  |  |  | 备注
[6 empty] | 综合单价 | 合价 | 其中
[8 empty] | 人工费 | 机械费 | 暂估价
37 | 040303016003 | 混凝土挡墙压顶 | 1.混凝土强度等级：C25 5~40 | m3 | 2.18 | 607.63 | 1324.63 | 46.63 | 1.64
|  | 古亭 |  |  |  |  | 132674.41 | 50958.35 | 519.49
38 | 010101003001 | 挖沟槽土方 | 1.土壤类别：三类土 2.挖土深度：2M 内 | m3 | 10.20 | 6.95 | 70.89 | 29.17 | 26.72
39 | 010101004003 | 挖基坑土方 | 1.土壤类别：三类土 2.挖土深度：2M 内 | m3 | 10.89 | 6.95 | 75.69 | 31.15 | 28.53
40 | 010103001003 | 回填方 | 1.密实度要求：压实度≥93% 2.填方材料品种：原土回填 | m3 | 8.77 | 16.81 | 147.42 | 111.03 | 4.74
41 | 010103002003 | 余方弃置 | 1.废弃料品种：废弃土方 2.运距：施工方自行考虑 | m3 | 2.12 | 15.78 | 33.45 | 1.84 | 24.74
42 | 010501001003 | 垫层 | 1.混凝土种类：基础垫层 2.混凝土强度等级：C15 | m3 | 0.85 | 547.45 | 465.33 | 37.58 | 0.6
43 | 010501003003 | 独立基础 | 1.混凝土种类：独立基础 2.混凝土强度等级：C30 | m3 | 0.72 | 633.32 | 455.99 | 18.72 | 0.19
44 | 010503001001 | 基础梁 | 1.混凝土类别：基础梁 2.混凝土强度等级：C30 | m3 | 0.55 | 640.73 | 352.4 | 16.16 | 0.25
45 | 010502001001 | 矩形柱 | 1.混凝土类别：圆柱 2.混凝土强度等级：C30 | m3 | 0.82 | 725.56 | 594.96 | 77.7 | 0.38
46 | 010503002001 | 矩形梁 | 1.混凝土类别：框架梁 2.混凝土强度等级：C30 | m3 | 0.95 | 653.63 | 620.95 | 37.66 | 0.44
47 | 010515001007 | 现浇构件钢筋 | 1.钢筋种类、规格：圆钢10内 | t | 0.091 | 6332.99 | 576.3 | 65.63 | 2.23
本页小计 | [6 empty] | 4718.01 | 473.27 | 90.46
【表10.2.2-16】
分部分项工程清单与计价表
单位(专业)工程名称:市政-园林 | [5 empty] | 标段: |  |  | 第8页 共20页
序号 | 项目编码 | 项目名称 | 项目特征 | 计量 单位 | 工程量 | 金 额 (元) |  |  |  |  | 备注
[6 empty] | 综合单价 | 合价 | 其中
[8 empty] | 人工费 | 机械费 | 暂估价
48 | 010515001008 | 现浇构件钢筋 | 1.钢筋种类、规格：螺纹钢10内 | t | 0.006 | 6091.33 | 36.55 | 3.6 | 0.15
49 | 010515001009 | 现浇构件钢筋 | 1.钢筋种类、规格：14 | t | 0.291 | 6009.5 | 1748.76 | 150.27 | 21.59
50 | 020503001001 | 圆桁(檩) | 1.构件名称、类别：Ф200木檩条 2.木材品种：柳桉木 3.防护材料种类、涂刷遍数：广漆三遍（栗壳色） | m3 | 0.32 | 9583.87 | 3066.84 | 759.81 | 6.32
51 | 020503001002 | 圆桁(檩) | 1.构件名称、类别：Ф180木檩条 2.木材品种：柳桉木 3.防护材料种类、涂刷遍数：广漆三遍（栗壳色） | m3 | 0.13 | 9774.8 | 1270.72 | 327.57 | 2.57
52 | 020501004001 | 童(瓜)柱 | 1.构件名称、类别：童瓜柱 2.木材品种：柳桉木 3.构件规格：Ф210 4.防护材料种类、涂刷遍数：广漆三遍（栗壳色） | m3 | 0.07 | 12091.73 | 846.42 | 316.11 | 1.79
53 | 020505002001 | 矩形椽 | 1.构件截面尺寸：70*80檐椽 2.木材品种：柳桉木 3.防护材料种类、涂刷遍数：广漆三遍（栗壳色） | m3 | 0.13 | 10519.04 | 1367.48 | 451.91 | 2.09
54 | 020505007001 | 矩形飞椽 | 1.构件截面尺寸：60*70飞头 2.木材品种：柳桉木 3.防护材料种类、涂刷遍数：广漆三遍（栗壳色） | m3 | 0.10 | 16217.67 | 1621.77 | 761.12 | 1.61
55 | 020506001001 | 老角梁、由戗 | 1.木材品种：160*180柳桉木老戗 2.油漆：广漆三遍（栗壳色） | m3 | 0.25 | 12206.05 | 3051.51 | 1226.25 | 4.02
本页小计 | [6 empty] | 13010.05 | 3996.64 | 40.14
【表10.2.2-16】
分部分项工程清单与计价表
单位(专业)工程名称:市政-园林 | [5 empty] | 标段: |  |  | 第9页 共20页
序号 | 项目编码 | 项目名称 | 项目特征 | 计量 单位 | 工程量 | 金 额 (元) |  |  |  |  | 备注
[6 empty] | 综合单价 | 合价 | 其中
[8 empty] | 人工费 | 机械费 | 暂估价
56 | 020506001002 | 老角梁、由戗 | 1.木材品种：150*160柳桉木嫩戗 2.油漆：广漆三遍（栗壳色） | m3 | 0.07 | 12422 | 869.54 | 354.91 | 1.13
57 | 020508025001 | 清水望板 | 1.板宽厚度：20mm 2.木材品种：杉木 3.油漆：广漆三遍（栗壳色） | m2 | 43.89 | 197.43 | 8665.2 | 4172.62 | 18.43
58 | 010902001001 | 屋面卷材防水 | 1.卷材品种、规格、厚度：三元乙丙防水卷材 | m2 | 43.89 | 32.78 | 1438.71 | 133.86
59 | 010902003001 | 屋面刚性层 | 1.刚性层厚度：40mm 2.混凝土强度等级：C25 3.钢筋规格、型号：Ф6@200 | m2 | 43.89 | 47.38 | 2079.51 | 520.54 | 9.22
60 | 020602001001 | 筒瓦屋面 | 1.屋面类型：青灰色筒瓦屋面及脊瓦 | m2 | 43.89 | 853.96 | 37480.3 | 15507.65 | 30.28
61 | 020602014001 | 中堆、宝顶、天王座 | 1.类型：葫芦状宝顶 | 只 | 1 | 1364.65 | 1364.65 | 445.56
62 | 020111003001 | 挂落 | 1.木挂落 | m | 13.40 | 539.11 | 7224.07 | 5125.37
63 | 020202005001 | 抱鼓石 | 1.抱鼓石 | 只 | 4 | 1389.35 | 5557.4 | 2908.48
64 | 020202006005 | 条形石座凳 | 1.凳面、凳脚形状规格：120厚凳脚制作、安装 | m3 | 0.19 | 17971.28 | 3414.54 | 2062.16
65 | 020510004001 | 坐凳面 | 1.木材品种：80*380柳桉木坐凳板 2.板厚度：80mm 3.防护材料种类、涂刷遍数：广漆三遍（栗壳色） | m2 | 4.10 | 740.56 | 3036.3 | 695.85
本页小计 | [6 empty] | 71130.22 | 31927 | 59.06
【表10.2.2-16】
分部分项工程清单与计价表
单位(专业)工程名称:市政-园林 | [5 empty] | 标段: |  |  | 第10页 共20页
序号 | 项目编码 | 项目名称 | 项目特征 | 计量 单位 | 工程量 | 金 额 (元) |  |  |  |  | 备注
[6 empty] | 综合单价 | 合价 | 其中
[8 empty] | 人工费 | 机械费 | 暂估价
66 | 010401012001 | 零星砌砖 | 1.零星砌砖名称、部位：砖墩 2.砖品种、规格、强度等级：MU7.5 3.砂浆强度等级、配合比：水泥M5.0 | m3 | 0.43 | 652.26 | 280.47 | 97.85 | 2.53
67 | 020201001001 | 阶条石 | 1.石料种类、构件规格：80厚450*800本地红石火烧面 | m2 | 0.36 | 556.5 | 200.34 | 81.46
68 | 020511001001 | 鹅颈靠背 | 1.美人靠 | m | 10.80 | 774.9 | 8368.92 | 5405.94
69 | 011407001001 | 墙面喷刷涂料 | 1.钢筋混凝土外露面栗壳色漆 | m2 | 35.94 | 62.07 | 2230.8 | 1145.41
70 | 050201001006 | 园路 | 1.路床土石类别：土 2.垫层厚度、宽度、材料种类：150厚0-40级配碎石垫层，100厚C20砼垫层 3.路面厚度、宽度、材料种类：30厚600*600芝麻灰花岗岩火烧面 4.砂浆强度等级：30厚1:3水泥砂浆结合层 | m2 | 23.04 | 302.63 | 6972.6 | 1473.18 | 61.52
71 | 050201001007 | 园路 | 1.路床土石类别：土 2.垫层厚度、宽度、材料种类：150厚0-40级配碎石垫层，100厚C20砼垫层 3.路面厚度、宽度、材料种类：30厚600*600芝麻黑花岗岩火烧面 4.砂浆强度等级：30厚1:3水泥砂浆结合层 | m2 | 12.96 | 302.63 | 3922.08 | 828.66 | 34.6
本页小计 | [6 empty] | 21975.21 | 9032.5 | 98.65
【表10.2.2-16】
分部分项工程清单与计价表
单位(专业)工程名称:市政-园林 | [5 empty] | 标段: |  |  | 第11页 共20页
序号 | 项目编码 | 项目名称 | 项目特征 | 计量 单位 | 工程量 | 金 额 (元) |  |  |  |  | 备注
[6 empty] | 综合单价 | 合价 | 其中
[8 empty] | 人工费 | 机械费 | 暂估价
72 | 050201001008 | 园路 | 1.路床土石类别：土 2.垫层厚度、宽度、材料种类：150厚0-40级配碎石垫层，100厚C20砼垫层 3.路面厚度、宽度、材料种类：30厚300*600青石板（火烧面）中字铺 4.砂浆强度等级：30厚1:3水泥砂浆结合层 | m2 | 87.20 | 265.66 | 23165.55 | 5575.57 | 232.82
|  | 观景平台一 |  |  |  |  | 170773.63 | 18794.13 | 3811.4
73 | 010101004001 | 挖基坑土方 | 1、土壤类别：三类土 2、挖土深度：1.5m 以内 | m3 | 65.03 | 10.59 | 688.67 | 388.88 | 153.47
74 | 010103001001 | 回填方 | 1、密实度要求：满足设计要求 2、填方材料品种：原土 | m3 | 51.18 | 16.81 | 860.34 | 647.94 | 27.64
75 | 010103002001 | 余方弃置 | 1、废弃料品种：多余土方 2、运距：施工方自行考虑 | m3 | 13.85 | 15.78 | 218.55 | 12.05 | 161.63
76 | 010404001001 | 垫层 | 1、垫层材料种类、配合比、厚度：150厚碎石垫层 | m3 | 5.45 | 288.72 | 1573.52 | 292.83 | 6.54
77 | 010501001001 | 垫层 | 1、混凝土种类：基础垫层 2、混凝土强度等级：C15 | m3 | 2.43 | 575.35 | 1398.1 | 247.96 | 18.86
78 | 010501003001 | 独立基础 | 1、混凝土种类：独立基础 2、混凝土强度等级：C25 | m3 | 5.97 | 594.46 | 3548.93 | 578.08 | 43.7
79 | 010515001001 | 现浇构件钢筋 | 1、钢筋种类、规格：10 | t | 0.130 | 6091.33 | 791.87 | 77.95 | 3.19
80 | 010515001002 | 现浇构件钢筋 | 1、钢筋种类、规格：14 | t | 0.073 | 6009.5 | 438.69 | 37.7 | 5.42
本页小计 | [6 empty] | 32684.22 | 7858.96 | 653.27
【表10.2.2-16】
分部分项工程清单与计价表
单位(专业)工程名称:市政-园林 | [5 empty] | 标段: |  |  | 第12页 共20页
序号 | 项目编码 | 项目名称 | 项目特征 | 计量 单位 | 工程量 | 金 额 (元) |  |  |  |  | 备注
[6 empty] | 综合单价 | 合价 | 其中
[8 empty] | 人工费 | 机械费 | 暂估价
81 | 010515001003 | 现浇构件钢筋 | 1、钢筋种类、规格：8 | t | 0.012 | 5998.51 | 71.98 | 7.2 | 0.29
82 | 010603003001 | 钢管柱 | 1、钢材品种、规格：200*200*6镀锌方管立柱 | t | 2.536 | 9169.89 | 23254.84 | 2760.03 | 1024.62
83 | 010604001001 | 钢梁 | 1、钢材品种、规格：200*200*4镀锌方管横梁 | t | 5.154 | 9169.89 | 47261.61 | 5609.3 | 2082.37
84 | 050201015001 | 木铺装 | 1.支架材料种类：100*150防腐木龙骨 2.面层木材种类：120宽30厚柳桉木防腐木地板 | m2 | 180.68 | 350.49 | 63326.53 | 8134.21 | 283.67
85 | 05B005 | 成品木凳 | 1.按图纸样式 | 条 | 10 | 550 | 5500
86 | 020202003002 | 木栏杆 | 1.按图纸样式 | m | 62.40 | 350 | 21840
|  | 观景平台二 |  |  |  |  | 182408.94 | 21366.16 | 4444.54
87 | 010101004002 | 挖基坑土方 | 1、土壤类别：三类土 2、挖土深度：1.5m 以内 | m3 | 78.03 | 10.59 | 826.34 | 466.62 | 184.15
88 | 010103001002 | 回填方 | 1、密实度要求：满足设计要求 2、填方材料品种：原土 | m3 | 61.42 | 16.81 | 1032.47 | 777.58 | 33.17
89 | 010103002002 | 余方弃置 | 1、废弃料品种：多余土方 2、运距：施工方自行考虑 | m3 | 16.61 | 15.78 | 262.11 | 14.45 | 193.84
90 | 010404001002 | 垫层 | 1、垫层材料种类、配合比、厚度：150厚碎石垫层 | m3 | 6.53 | 288.72 | 1885.34 | 350.86 | 7.84
91 | 010501001002 | 垫层 | 1、混凝土种类：基础垫层 2、混凝土强度等级：C15 | m3 | 2.92 | 575.35 | 1680.02 | 297.96 | 22.66
本页小计 | [6 empty] | 166941.24 | 18418.21 | 3832.61
【表10.2.2-16】
分部分项工程清单与计价表
单位(专业)工程名称:市政-园林 | [5 empty] | 标段: |  |  | 第13页 共20页
序号 | 项目编码 | 项目名称 | 项目特征 | 计量 单位 | 工程量 | 金 额 (元) |  |  |  |  | 备注
[6 empty] | 综合单价 | 合价 | 其中
[8 empty] | 人工费 | 机械费 | 暂估价
92 | 010501003002 | 独立基础 | 1、混凝土种类：独立基础 2、混凝土强度等级：C25 | m3 | 7.16 | 594.46 | 4256.33 | 693.3 | 52.41
93 | 010515001004 | 现浇构件钢筋 | 1、钢筋种类、规格：10 | t | 0.155 | 6091.33 | 944.16 | 92.94 | 3.81
94 | 010515001005 | 现浇构件钢筋 | 1、钢筋种类、规格：14 | t | 0.087 | 6009.5 | 522.83 | 44.93 | 6.46
95 | 010515001006 | 现浇构件钢筋 | 1、钢筋种类、规格：8 | t | 0.015 | 5998.51 | 89.98 | 8.99 | 0.37
96 | 010603003002 | 钢管柱 | 1、钢材品种、规格：200*200*6镀锌方管立柱 | t | 3.013 | 9169.89 | 27628.88 | 3279.17 | 1217.34
97 | 010604001002 | 钢梁 | 1、钢材品种、规格：200*200*4镀锌方管横梁 | t | 5.976 | 9169.89 | 54799.26 | 6503.92 | 2414.48
98 | 050201015002 | 木铺装 | 1.支架材料种类：100*150防腐木龙骨 2.面层木材种类：120宽30厚柳桉木防腐木地板 | m2 | 197.44 | 347.96 | 68701.22 | 8835.44 | 308.01
99 | 05B006 | 成品木凳 | 1.按图纸样式 | 条 | 10 | 550 | 5500
100 | 020202003003 | 木栏杆 | 1.按图纸样式 | m | 40.80 | 350 | 14280
|  | 休息平台 |  |  |  |  | 22751.68 | 3069.12 | 128.16
本页小计 | [6 empty] | 176722.66 | 19458.69 | 4002.88
【表10.2.2-16】
分部分项工程清单与计价表
单位(专业)工程名称:市政-园林 | [5 empty] | 标段: |  |  | 第14页 共20页
序号 | 项目编码 | 项目名称 | 项目特征 | 计量 单位 | 工程量 | 金 额 (元) |  |  |  |  | 备注
[6 empty] | 综合单价 | 合价 | 其中
[8 empty] | 人工费 | 机械费 | 暂估价
101 | 050201001009 | 园路 | 1.路床土石类别：土 2.垫层厚度、宽度、材料种类：150厚0-40级配碎石垫层，100厚C20砼垫层 3.路面厚度、宽度、材料种类：30厚300*600青石板（火烧面）中字铺 4.砂浆强度等级：30厚1:3水泥砂浆结合层 | m2 | 48.00 | 265.66 | 12751.68 | 3069.12 | 128.16
102 | 05B007 | 成品石桌凳 | 1.按图纸样式 | 套 | 2 | 5000 | 10000
|  | 门户入口 |  |  |  |  | 196714.63 | 49945.56 | 16967.23
103 | 050201001010 | 园路 | 1.路床土石类别：土 2.垫层厚度、宽度、材料种类：150厚0-40级配碎石垫层，100厚C20砼垫层 3.路面厚度、宽度、材料种类：30厚300*600青石板（火烧面）中字铺 4.砂浆强度等级：30厚1:3水泥砂浆结合层 | m2 | 322.00 | 265.66 | 85542.52 | 20588.68 | 859.74
104 | 050301005001 | 点风景石 | 1.石料种类：本地溪滩石（材料甲供，施工单位自行取材） | t | 160.000 | 276.92 | 44307.2 | 13035.2 | 14521.6
105 | 040101002004 | 挖沟槽土方 | 1.土壤类别：三类土 2.挖土深度：6M 内 | m3 | 80.60 | 3.27 | 263.56 | 31.43 | 177.32
106 | 040103001004 | 回填方 | 1.密实度要求：压实度≥93% 2.填方材料品种：原土回填 | m3 | 39.08 | 14.44 | 564.32 | 349.38 | 93.4
107 | 040103002004 | 余方弃置 | 1.废弃料品种：废弃土方 2.运距：施工方自行考虑 | m3 | 41.52 | 15.06 | 625.29 | 16.19 | 480.8
本页小计 | [6 empty] | 154054.57 | 37090 | 16261.02
【表10.2.2-16】
分部分项工程清单与计价表
单位(专业)工程名称:市政-园林 | [5 empty] | 标段: |  |  | 第15页 共20页
序号 | 项目编码 | 项目名称 | 项目特征 | 计量 单位 | 工程量 | 金 额 (元) |  |  |  |  | 备注
[6 empty] | 综合单价 | 合价 | 其中
[8 empty] | 人工费 | 机械费 | 暂估价
108 | 040201022002 | 排水沟、截水沟 | 1.断面尺寸：500*500 2.基础、垫层：材料品种、厚度：100厚碎石垫层，80厚C20砼基层，80厚C20砼渠道壁板 3.抹灰：20厚1：2.5水泥砂浆，内掺防水剂 4.盖板材质、规格：800*400*50芝麻灰花岗岩火烧面盖板 | m | 77.20 | 239.35 | 18477.82 | 2963.71 | 327.33
109 | 010404001003 | 垫层 | 1.垫层材料种类、配合比、厚度：150厚碎石垫层 | m3 | 0.62 | 288.72 | 179.01 | 33.31 | 0.74
110 | 010501001004 | 垫层 | 1.混凝土种类：基础垫层 2.混凝土强度等级：C20 | m3 | 0.62 | 588.86 | 365.09 | 27.41 | 0.44
111 | 010503001002 | 基础梁 | 1.混凝土类别：地梁 2.混凝土强度等级：C30 | m3 | 0.90 | 640.73 | 576.66 | 26.44 | 0.41
112 | 010502001002 | 矩形柱 | 1.混凝土类别：矩形柱 2.混凝土强度等级：C30 | m3 | 2.68 | 725.56 | 1944.5 | 253.93 | 1.23
113 | 010503004001 | 圈梁 | 1.混凝土类别：圈梁 2.混凝土强度等级：C30 | m3 | 0.52 | 735.35 | 382.38 | 56.1 | 0.36
114 | 010401003001 | 实心砖墙 | 1.砖品种、规格、强度等级：MU7.5砼实心砖 2.砂浆强度等级、配合比：水泥M10 | m3 | 7.29 | 578.17 | 4214.86 | 1196.51 | 48.04
115 | 010515001010 | 现浇构件钢筋 | 1.钢筋种类、规格：圆钢Ф8 | t | 0.078 | 6332.99 | 493.97 | 56.26 | 1.91
116 | 010515001011 | 现浇构件钢筋 | 1.钢筋种类、规格：螺纹钢Ф12 | t | 0.196 | 6009.5 | 1177.86 | 101.21 | 14.54
本页小计 | [6 empty] | 27812.15 | 4714.88 | 395
【表10.2.2-16】
分部分项工程清单与计价表
单位(专业)工程名称:市政-园林 | [5 empty] | 标段: |  |  | 第16页 共20页
序号 | 项目编码 | 项目名称 | 项目特征 | 计量 单位 | 工程量 | 金 额 (元) |  |  |  |  | 备注
[6 empty] | 综合单价 | 合价 | 其中
[8 empty] | 人工费 | 机械费 | 暂估价
117 | 040305003004 | 浆砌块料 | 1.材料品种、规格：浆砌青石墙 2.砂浆强度等级：水泥M10 | m3 | 1.45 | 495.67 | 718.72 | 176.33 | 28.75
118 | 011407001002 | 墙面喷刷涂料 | 1.腻子种类：外墙腻子 2.涂料品种、喷刷遍数：白色乳胶漆二度饰面 | m2 | 16.28 | 28.98 | 471.79 | 269.92
119 | 011204003001 | 块料墙面 | 1.面层材料品种、规格、颜色：10厚仿古小青砖 | m2 | 21.08 | 154.24 | 3251.38 | 976.21 | 0.42
120 | 010606013001 | 零星钢构件 | 1.5厚不锈钢造型屋檐，按图纸样式 | t | 0.234 | 19672.55 | 4603.38 | 460.7 | 120
121 | 05B008 | 成品格栅 | 1.成品格栅（专业厂家深化设计） | m2 | 0.56 | 2000 | 1120
122 | 05B009 | 刻字 | 1.按图纸样式 | 项 | 1 | 500 | 500
123 | 040204004001 | 安砌侧（平、缘）石 | 1.材料品种、规格：150*300*1000芝麻灰花岗岩侧石 2.基础、垫层：材料品种、厚度：C20砼坞磅，40厚1:2水泥砂浆粘结层 | m | 20.00 | 158.33 | 3166.6 | 264.8 | 3.8
124 | 050307009001 | 科普宣传牌 | 1.按图纸样式 | 块 | 4 | 5941.93 | 23767.72 | 9061.84 | 286.4
|  | 建筑垃圾堆场复原 |  |  |  |  | 286045.28 | 32303.44 | 6785.85
125 | 040204004002 | 安砌侧（平、缘）石 | 1.材料品种、规格：150*300*1000芝麻灰花岗岩侧石 2.基础、垫层：材料品种、厚度：C20砼坞磅，40厚1:2水泥砂浆粘结层 | m | 667.00 | 158.33 | 105606.11 | 8831.08 | 126.73
126 | 040202001001 | 路床（槽）整形 | 1.路床（槽）整形 | m2 | 2512.00 | 1.85 | 4647.2 | 703.36 | 2989.28
本页小计 | [6 empty] | 147852.9 | 20744.24 | 3555.38
【表10.2.2-16】
分部分项工程清单与计价表
单位(专业)工程名称:市政-园林 | [5 empty] | 标段: |  |  | 第17页 共20页
序号 | 项目编码 | 项目名称 | 项目特征 | 计量 单位 | 工程量 | 金 额 (元) |  |  |  |  | 备注
[6 empty] | 综合单价 | 合价 | 其中
[8 empty] | 人工费 | 机械费 | 暂估价
127 | 040202011001 | 碎石 | 1.石料规格：5~40MM 2.厚度：15CM | m2 | 2512.00 | 35.71 | 89703.52 | 3416.32 | 2110.08
128 | 020202006006 | 条形石座凳 | 1.石料种类、构件规格：芝麻灰花岗岩（细光面） 2.凳面、凳脚形状规格：1500*400*100芝麻灰花岗岩（细光面）350*340*120芝麻灰花岗岩（细光面） 3.砂浆强度等级：30厚1∶3水泥砂浆 | 条 | 6 | 723.26 | 4339.56 | 1619.64 | 1.44
129 | 010101004004 | 挖基坑土方 | 1.土壤类别：三类土 2.挖土深度：2M 内 | m3 | 65.81 | 6.95 | 457.38 | 188.22 | 172.42
130 | 010103001004 | 回填方 | 1.密实度要求：压实度≥93% 2.填方材料品种：原土回填 | m3 | 53.72 | 16.81 | 903.03 | 680.1 | 29.01
131 | 010103002004 | 余方弃置 | 1.废弃料品种：废弃土方 2.运距：施工方自行考虑 | m3 | 12.09 | 15.78 | 190.78 | 10.52 | 141.09
132 | 010501001005 | 垫层 | 1.混凝土种类：基础垫层 2.混凝土强度等级：C15 | m3 | 2.72 | 547.45 | 1489.06 | 120.25 | 1.93
133 | 010501003004 | 独立基础 | 1.混凝土种类：独立基础 2.混凝土强度等级：C25 | m3 | 6.41 | 605.04 | 3878.31 | 166.66 | 1.73
134 | 010502001003 | 矩形柱 | 1.混凝土类别：矩形柱 2.混凝土强度等级：C25 | m3 | 2.96 | 697.28 | 2063.95 | 280.46 | 1.36
135 | 010515001012 | 现浇构件钢筋 | 1.钢筋种类、规格：圆钢10内 | t | 0.051 | 6332.99 | 322.98 | 36.78 | 1.25
136 | 010515001013 | 现浇构件钢筋 | 1.钢筋种类、规格：螺纹钢10内 | t | 0.072 | 6091.33 | 438.58 | 43.17 | 1.77
本页小计 | [6 empty] | 103787.15 | 6562.12 | 2462.08
【表10.2.2-16】
分部分项工程清单与计价表
单位(专业)工程名称:市政-园林 | [5 empty] | 标段: |  |  | 第18页 共20页
序号 | 项目编码 | 项目名称 | 项目特征 | 计量 单位 | 工程量 | 金 额 (元) |  |  |  |  | 备注
[6 empty] | 综合单价 | 合价 | 其中
[8 empty] | 人工费 | 机械费 | 暂估价
137 | 020501003001 | 方柱 | 1.构件名称、类别：150*50防腐木立柱 2.防护材料种类、涂刷遍数：广漆三遍（栗壳色） | m3 | 1.28 | 7554.88 | 9670.25 | 3582.59 | 21.59
138 | 020502002001 | 矩形梁 | 1.构件名称、类别：150*50厚防腐木 2.防护材料种类、涂刷遍数：广漆三遍（栗壳色） | m3 | 1.13 | 11716.63 | 13239.79 | 6831.34 | 23.22
139 | 011506003001 | 玻璃雨篷 | 1.玻璃材料品种、规格、品牌：6*6钢化夹胶玻璃雨蓬 | m2 | 47.39 | 846.06 | 40094.78 | 5792.95 | 1162.95
140 | 05B012 | 铝合金玻璃橱窗 | 1.铝合金玻璃橱窗，专业厂家定做 | m2 | 18.00 | 500 | 9000
|  | 香榧森林公园 |  |  |  |  | 65084.81 | 12976.38 | 743.1
141 | 050201001011 | 园路 | 1.垫层厚度、宽度、材料种类：10cm厚C15混凝土 2.路面厚度、宽度、材料种类：直径200-400扁平本地块石（块石利用） 3.砂浆强度等级：1:3水泥砂浆（表面不露浆） | m2 | 144.00 | 184.26 | 26533.44 | 9041.76 | 613.44
142 | 020203001001 | 柱 | 1.石料种类、构件规格：花岗岩石柱更换 | m3 | 0.43 | 11345.05 | 4878.37 | 2107.62 | 16.16
143 | 020202003004 | 栏杆 | 1.花岗岩石栏杆修复，H=1.1m | m | 16.00 | 1500 | 24000
144 | 050201001012 | 园路 | 1.路面厚度、宽度、材料种类：芝麻灰花岗岩板修复1000*1000*30 | m2 | 50.00 | 193.46 | 9673 | 1827 | 113.5
|  | 香榧博物馆 |  |  |  |  | 176526.09 | 13315.6 | 0.82
本页小计 | [6 empty] | 137089.63 | 29183.26 | 1950.86
【表10.2.2-16】
分部分项工程清单与计价表
单位(专业)工程名称:市政-园林 | [5 empty] | 标段: |  |  | 第19页 共20页
序号 | 项目编码 | 项目名称 | 项目特征 | 计量 单位 | 工程量 | 金 额 (元) |  |  |  |  | 备注
[6 empty] | 综合单价 | 合价 | 其中
[8 empty] | 人工费 | 机械费 | 暂估价
145 | 05B010 | 瓦屋面及基层拆除 | 1.瓦屋面及基层拆除，含建筑垃圾外运 | m2 | 566.00 | 30 | 16980
146 | 010703001001 | 屋面木基层 | 1.望板材料种类、厚度：木橼70*70@300+20厚杉木望板 | m2 | 566.00 | 78.51 | 44436.66 | 2880.94
147 | 010902001002 | 屋面卷材防水 | 1.卷材品种、规格、厚度：3厚SBS改性沥青防水卷材 | m2 | 566.00 | 42.19 | 23879.54 | 1511.22
148 | 010703001002 | 屋面木基层 | 1.椽子断面尺寸及椽距：30*30木挂瓦条 | m2 | 566.00 | 22.43 | 12695.38 | 2258.34
149 | 010901001001 | 瓦屋面 | 1.瓦品种、规格：小青瓦 | m2 | 566.00 | 120.21 | 68038.86 | 6016.58
150 | 011104002001 | 竹、木（复合）地板 | 1.面层材料品种、规格、颜色：三合板地台，红地毯 | m2 | 11.75 | 165.63 | 1946.15 | 432.87 | 0.82
151 | 030412004001 | 装饰灯 | 1.装饰灯名称：射灯 2.装饰灯型号：15W | 套 | 5 | 81.92 | 409.6 | 40.45
152 | 030412001001 | 普通灯具 | 1.灯具名称：节能灯 2.型 号：20W | 套 | 10 | 68.99 | 689.9 | 175.2
153 | 05B011 | 更换标志、标牌 | 1.KT板0.3*0.2m | 块 | 50 | 45 | 2250
154 | 05B024 | 木匾额 | 木匾额（规格参见图纸） | 块 | 13 | 400 | 5200
|  | 土石方 |  |  |  |  | 338078.44 | 6570.8 | 261312.73
155 | 040101001001 | 挖一般土方 | 1.土壤类别：三类土 | m3 | 7987.90 | 3.27 | 26120.43 | 3115.28 | 17573.38
156 | 040102001001 | 挖一般石方 | 1.岩石类别：一般石方 | m3 | 1790.70 | 23.38 | 41866.57 | 805.82 | 31784.93
本页小计 | [6 empty] | 244513.09 | 17236.7 | 49359.13
【表10.2.2-16】
分部分项工程清单与计价表
单位(专业)工程名称:市政-园林 | [5 empty] | 标段: |  |  | 第20页 共20页
序号 | 项目编码 | 项目名称 | 项目特征 | 计量 单位 | 工程量 | 金 额 (元) |  |  |  |  | 备注
[6 empty] | 综合单价 | 合价 | 其中
[8 empty] | 人工费 | 机械费 | 暂估价
157 | 040103001005 | 回填方 | 1.密实度要求：压实度≥93% 2.填方材料品种：原土回填 | m3 | 1611.00 | 3.75 | 6041.25 | 628.29 | 4172.49
158 | 040103002005 | 余方弃置 | 1.废弃料品种：废弃土方 2.运距：业主方指定位置 | m3 | 5183.10 | 41.92 | 217275.55 | 2021.41 | 170627.65
159 | 040103002007 | 余方弃置 | 1.废弃料品种：废弃石方 2.运距：施工方自行考虑 | m3 | 1193.80 | 19.4 | 23159.72 |  | 18396.46
160 | 040103002008 | 余方弃置 | 1.场内石方利用 | m3 | 1812.35 | 13.03 | 23614.92 |  | 18757.82
|  | 其他 |  |  |  |  | 101458.72 | 1436.8 | 71.68
161 | 050307009002 | 指向牌 | 1.指向牌，按图纸样式 | 块 | 16 | 778.67 | 12458.72 | 1436.8 | 71.68
162 | 05B013 | 导览图 | 1.导览图，按图纸样式 | 块 | 6 | 1500 | 9000
163 | 05B014 | 材料上山费 | 1.材料上山费一次性包干 | 项 | 1 | 80000 | 80000
本页小计 | [6 empty] | 371550.16 | 4086.5 | 212026.1
合计 | [6 empty] | 2618075.49 | 539284.78 | 338684.86

## 1_表10_2_2-16 施工技术措施项目清单与计价表
【表10.2.2-16】
施工技术措施项目清单与计价表
单位(专业)工程名称:市政-园林 | [5 empty] | 标段: |  |  | 第1页 共2页
序号 | 项目编码 | 项目名称 | 项目特征 | 计量 单位 | 工程量 | 金 额 (元) |  |  |  |  | 备注
[6 empty] | 综合单价 | 合价 | 其中
[8 empty] | 人工费 | 机械费 | 暂估价
|  | [请输入分部名称,电子评标勿删] |  |  |  |  | 38033.17 | 15717.1 | 2844.98
1 | 011702001001 | 基础 | 1.现浇混凝土模板 基础垫层模板 | m2 | 35.55 | 50.2 | 1784.61 | 1006.07 | 36.97
2 | 011702001002 | 基础 | 1.现浇混凝土 独立基础 复合木模 | m2 | 115.80 | 45.67 | 5288.59 | 2429.48 | 90.32
3 | 011702005001 | 基础梁 | 1.现浇混凝土 基础梁 复合木模 | m2 | 8.44 | 55.71 | 470.19 | 208.72 | 18.82
4 | 011702004001 | 异形柱 | 1.现浇混凝土 异形柱、圆形柱 复合木模~支模高度3.6m以内 | m2 | 13.19 | 78.32 | 1033.04 | 550.81 | 23.74
5 | 011702002001 | 矩形柱 | 1.现浇混凝土 矩形柱 复合木模~支模高度3.6m以内 | m2 | 47.18 | 56.62 | 2671.33 | 1342.27 | 81.62
6 | 011702006001 | 矩形梁 | 1.现浇混凝土 矩形梁 复合木模~支模高度3.6m以内 | m2 | 19.30 | 70.67 | 1363.93 | 685.34 | 49.22
7 | 011702008001 | 圈梁 | 1.现浇混凝土 直形圈过梁 复合木模 | m2 | 2.81 | 56.65 | 159.19 | 92.31 | 1.83
8 | 041102018001 | 压顶模板 | 1.压顶 现浇混凝土模板 | m2 | 30.74 | 45.52 | 1399.28 | 526.58 | 28.9
9 | 041102031001 | 管（渠）道平基模板 | 1.现浇混凝土模板 管、渠道平基复合木模 | m2 | 26.10 | 52.6 | 1372.86 | 532.18 | 45.15
10 | 041102037001 | 其他现浇构件模板 | 1.现浇混凝土模板 渠（涵）直墙复合木模 | m2 | 234.96 | 55.04 | 12932.2 | 5065.74 | 493.42
11 | 041101001001 | 墙面脚手架 | 1.墙高：7.0m | m2 | 455.00 | 11.87 | 5400.85 | 2693.6 | 259.35
12 | 041106001001 | 大型机械设备进出场及安拆 | 1.履带式挖掘机1m3以内 | 项 | 1 | 4157.1 | 4157.1 | 584 | 1715.64
本页小计 | [6 empty] | 38033.17 | 15717.1 | 2844.98
【表10.2.2-16】
施工技术措施项目清单与计价表
单位(专业)工程名称:市政-园林 | [5 empty] | 标段: |  |  | 第2页 共2页
序号 | 项目编码 | 项目名称 | 项目特征 | 计量 单位 | 工程量 | 金 额 (元) |  |  |  |  | 备注
[6 empty] | 综合单价 | 合价 | 其中
[8 empty] | 人工费 | 机械费 | 暂估价
合计 | [6 empty] | 38033.17 | 15717.1 | 2844.98

## 1_表10_2_2-22 暂列金额明细表
【表10.2.2-22】
暂列金额明细表
工程名称:园林 |  |  | 标段: | 第1页 共1页
序号 | 项 目 名 称 | 计量单位 | 暂定金额(元) | 备注
1 | 标化工地增加费 | 项
2 | 优质工程增加费 | 项
3 | 其他暂列金额 | 项 | 147650.88 | 估算比例一般不高于5%
3.1 | 其他暂列金额 | 项 | 147650.88
合计 |  |  | 147650.88 | -

## 1_表10_2_2-23 材料（工程设备）暂估单价表
【表10.2.2-23】
材料（工程设备）暂估单价表
单位(专业)工程名称:市政-园林 |  |  |  | 标段: |  | 第1页 共1页
序号 | 材料（工程设备）名称、规格、型号 | 计量 单位 | 数量 | 单价 | 合价 | 备注
合计

## 1_表10_2_2-29 主要工日一览表
【表10.2.2-29】
主要工日一览表
工程名称:园林 |  |  | 标段: |  | 第1页 共1页
序号 | 工日名称（类别） | 单位 | 数 量 | 单价(元) | 合价（元） | 备注
1 | 一类人工 | 工日 | 95.303 | 135 | 12865.91
2 | 二类人工 | 工日 | 2999.654 | 146 | 437949.48
3 | 三类人工 | 工日 | 623.95 | 167 | 104199.65

## 1_表10_2_2-31 主要材料和工程设备一览表
【表10.2.2-31】
主要材料和工程设备一览表
工程名称:园林 |  |  |  | 标段: |  | 第1页 共1页
序号 | 名称、规格、型号 | 单位 | 数量 | 单价(元) | 合价（元） | 备注
1 | 镀锌钢管综合 | t | 15.795 | 6443 | 101767.19
2 | 普通硅酸盐水泥PO 42.5综合 | kg | 190538.246 | 0.56 | 107082.49
3 | 普通硅酸盐水泥PO 52.5综合 | kg | 30.07 | 0.62 | 18.49
4 | 黄砂净砂 | t | 885.508 | 180 | 159391.44
5 | 碎石综合 | t | 995.788 | 121 | 120490.35
6 | 碎石40—60 | t | 418.497 | 121 | 50638.14
7 | 块石 | t | 1615.849 | 0 | 0
8 | 非泵送商品混凝土C15 | m3 | 82.652 | 479 | 39590.31
9 | 柳桉木防腐木地板28厚 | m3 | 13.764 | 5000 | 68820
10 | 直径200-400扁平本地块石 | m2 | 1887.378 | 0 | 0
11 | 青石板（火烧面）30厚 | m2 | 466.344 | 89.76 | 41859.04
12 | 自粘聚合物改性沥青防水卷材3.0mm I型 N类 | m2 | 645.24 | 30.97 | 19983.08
13 | 水 | m3 | 21.059 | 5.73 | 120.67
14 | 芝麻灰花岗岩侧石300×150×1000 | m | 693.87 | 123.93 | 85991.31
15 | 小青瓦180×170-180 | 千张 | 94.748 | 637.2 | 60373.43
16 | 木栏杆 | m | 223.2 | 350 | 78120
17 | 材料上山费 | 项 | 1 | 80000 | 80000
18 | 杉原木椽子 | m3 | 2.83 | 885 | 2504.55
19 | 射灯15W | 套 | 5.05 | 70 | 353.5
20 | 节能灯20W | 套 | 10.1 | 45 | 454.5
21 | 葫芦顶烧制品宝顶 | 只 | 1 | 500 | 500

## 1_表10_2_2-32 主要机械台班一览表
【表10.2.2-32】
主要机械台班一览表
工程名称:园林 |  |  |  | 标段: | 第1页 共2页
序号 | 机械名称、规格、型号 | 单位 | 数 量 | 单价(元) | 合价（元） | 备注
1 | 其他机械费 | 元 | 254.592 | 1.02 | 259.68
2 | 履带式推土机75kW | 台班 | 2.667 | 732.7 | 1954.11
3 | 履带式推土机90kW | 台班 | 0.049 | 830.51 | 40.69
4 | 履带式推土机105kW | 台班 | 3.352 | 915.41 | 3068.45
5 | 平地机90kW | 台班 | 1.532 | 639.69 | 980.01
6 | 轮胎式装载机1.5m3 | 台班 | 12.95 | 703.97 | 9116.41
7 | 轮胎式装载机2m3 | 台班 | 0.091 | 786.9 | 71.61
8 | 履带式单斗液压挖掘机1m3 | 台班 | 21.505 | 1037.66 | 22314.88
9 | 钢轮内燃压路机8t | 台班 | 0.703 | 399.44 | 280.81
10 | 钢轮内燃压路机12t | 台班 | 9.969 | 521.89 | 5202.72
11 | 钢轮内燃压路机15t | 台班 | 1.382 | 622.24 | 859.94
12 | 电动夯实机250N·m | 台班 | 193.342 | 28.33 | 5477.38
13 | 电动夯实机250N·m | 台班 | 23.743 | 29.99 | 712.05
14 | 履带式电动起重机5t | 台班 | 2.544 | 253.16 | 644.04
15 | 履带式起重机15t | 台班 | 24.648 | 777.75 | 19169.98
16 | 汽车式起重机8t | 台班 | 0.207 | 721.5 | 149.35
17 | 汽车式起重机20t | 台班 | 0.717 | 1037 | 743.53
18 | 门式起重机10t | 台班 | 6.066 | 480.21 | 2912.95
19 | 叉式起重机5t | 台班 | 0.847 | 467.26 | 395.77
20 | 载货汽车4t | 台班 | 1.192 | 435.03 | 518.56
21 | 载货汽车5t | 台班 | 0.869 | 447.44 | 388.83
22 | 自卸汽车15t | 台班 | 44.748 | 907.57 | 40611.94
23 | 自卸汽车15t | 台班 | 185.927 | 907.57 | 168741.77
24 | 平板拖车组40t | 台班 | 1 | 1196.81 | 1196.81
25 | 机动翻斗车1t | 台班 | 0.363 | 218.83 | 79.44
26 | 双锥反转出料混凝土搅拌机500L | 台班 | 0.578 | 232.62 | 134.45
27 | 灰浆搅拌机200L | 台班 | 49.873 | 167.09 | 8333.28
28 | 灰浆搅拌机200L | 台班 | 46.517 | 155.23 | 7220.83
29 | 干混砂浆罐式搅拌机20000L | 台班 | 0.011 | 208.41 | 2.29
30 | 钢筋调直机14mm | 台班 | 0.182 | 39.74 | 7.23
【表10.2.2-32】
主要机械台班一览表
工程名称:园林 |  |  |  | 标段: | 第2页 共2页
序号 | 机械名称、规格、型号 | 单位 | 数 量 | 单价(元) | 合价（元） | 备注
31 | 钢筋切断机40mm | 台班 | 0.178 | 46.85 | 8.34
32 | 钢筋弯曲机40mm | 台班 | 0.458 | 27.99 | 12.82
33 | 木工圆锯机500mm | 台班 | 20.229 | 30.08 | 608.49
34 | 木工平刨床500mm | 台班 | 5.75 | 22.55 | 129.66
35 | 摇臂钻床50mm | 台班 | 2.023 | 22.78 | 46.08
36 | 剪板机40×3100mm | 台班 | 0.513 | 390.93 | 200.55
37 | 刨边机12000mm | 台班 | 0.5 | 355.9 | 177.95
38 | 半自动切割机100mm | 台班 | 1.673 | 102.73 | 171.87
39 | 型钢剪断机500mm | 台班 | 0.186 | 88.32 | 16.43
40 | 交流弧焊机21kV·A | 台班 | 0.038 | 69.68 | 2.65
41 | 交流弧焊机32kV·A | 台班 | 1.27 | 102.85 | 130.62
42 | 交流弧焊机42kV·A | 台班 | 8.529 | 144.16 | 1229.54
43 | 直流弧焊机32kW | 台班 | 0.397 | 106.95 | 42.46
44 | 点焊机长臂75kV·A | 台班 | 0.021 | 162.77 | 3.42
45 | 对焊机75kV·A | 台班 | 0.082 | 131.93 | 10.82
46 | 氩弧焊机500A | 台班 | 10.99 | 105.59 | 1160.43
47 | 二氧化碳气体保护焊机250A | 台班 | 6.006 | 60.05 | 360.66
48 | 电焊条烘干箱45×35×45cm3 | 台班 | 10.004 | 9.73 | 97.34
49 | 电动空气压缩机10m3/min | 台班 | 1.184 | 436.77 | 517.14
50 | 履带式单头岩石破碎机105kW | 台班 | 20.88 | 1255.63 | 26217.55
51 | 混凝土振捣器平板式 | 台班 | 3.057 | 13.13 | 40.14
52 | 混凝土振捣器插入式 | 台班 | 10.686 | 5.08 | 54.28
53 | 混凝土搅拌机500L | 台班 | 1.676 | 118.32 | 198.3
54 | 混凝土搅拌机500L | 台班 | 5.329 | 116 | 618.16
55 | 汽车式起重机5t | 台班 | 18.88 | 417.7 | 7886.18

## 2_表10_2_2-13 【含单列】单位(专业)工程招标
【表10.2.2-13】
单位（专业）工程招标控制价费用表
工程名称:市政-绿化 |  |  | 标段: | 第1页 共1页
序号 | 费用名称 |  | 计算公式 | 金额 (元) | 备注
1 | 分部分项工程费 |  | ∑(分部分项工程量×综合单价） | 334405.56 | 见表10.2.2-16
1.1 | 其中 | 人工费+机械费 | ∑分部分项（定额人工费+定额机械费） | 83909.83
2 | 措施项目费 |  | （2.1+2.2） | 11721.17
2.1 | 施工技术措施项目费 |  | ∑(技措项目工程量×综合单价） | 7194.48 | 见表10.2.2-16
2.1.1 | 其中 | 人工费+机械费 | ∑技措项目（定额人工费+定额机械费） | 1178.28
2.2 | 施工组织措施项目费 |  | (1.1+2.1.1)×5.32% | 4526.69 | 见表10.2.2-20
2.2.1 | 其中 | 安全文明施工基本费 | (1.1+2.1.1)×5.32% | 4526.69 | 见表10.2.2-20
3 | 其他项目费 |  | （3.1+3.2+3.3+3.4） | 18608.61
3.1 | 暂列金额 |  | 3.1.1+3.1.2+3.1.3 | 18608.61 | 见表10.2.2-21
3.1.1 | 其中 | 标化工地增加费 | 按招标文件规定额度列计 |  | 见表10.2.2-22
3.1.2 |  | 优质工程增加费 | 按招标文件规定额度列计 |  | 见表10.2.2-22
3.1.3 |  | 其他暂列金额 | 按招标文件规定额度列计 | 18608.61 | 见表10.2.2-22
3.2 | 暂估价 |  | 3.2.1+3.2.2+3.2.3 |  | 见表10.2.2-21
3.2.1 | 其中 | 材料（工程设备）暂估价 | 按招标文件规定额度列计 (或计入综合单价) |  | 见表10.2.2-23
3.2.2 |  | 专业工程暂估价 | 按招标文件规定额度列计 |  | 见表10.2.2-24
3.2.3 |  | 专项技术措施暂估价 | 按招标文件规定额度列计 |  | 见表10.2.2-25
3.3 | 计日工 |  | ∑计日工(暂估数量×综合单价） |  | 见表10.2.2-21
3.4 | 施工总承包服务费 |  | 3.4.1+3.4.2 |  | 见表10.2.2-21
3.4.1 | 其中 | 专业发包工程管理费 | ∑专业发包工程（暂估金额×费率） |  | 见表10.2.2-27
3.4.2 |  | 甲供材料设备管理费 | 甲供材料暂估金额×费率+甲供设备暂估金额×费率 |  | 见表10.2.2-27
4 | 规费 |  | (1.1+2.1.1)×30.61% | 26045.47
5 | 单列费用 |  | 单列费用
6 | 税金 |  | (1+2+3+4+计税不计费)×9% | 35170.27
7 | 下浮 |  | (1+2+3+4+5+6-不计税不计费不下浮-暂估材料)×0%
其中 | 甲供费（不计入造价） |  | 甲供材料费+甲供主材费+甲供设备费
招标控制价合计 |  |  | 1+2+3+4+5+6-7 | 425951

## 2_表10_2_2-16 分部分项工程清单与计价表
【表10.2.2-16】
分部分项工程清单与计价表
单位(专业)工程名称:市政-绿化 | [5 empty] | 标段: |  |  | 第1页 共6页
序号 | 项目编码 | 项目名称 | 项目特征 | 计量 单位 | 工程量 | 金 额 (元) |  |  |  |  | 备注
[6 empty] | 综合单价 | 合价 | 其中
[8 empty] | 人工费 | 机械费 | 暂估价
|  | 门户入口 |  |  |  |  | 98630.58 | 12716.39 | 3469.47
1 | 050102001001 | 栽植乔木 | 1.种类：碧桃 2.胸径或干径：D10 3.株高、冠径：H280 P220 4.养护期：2年 | 株 | 9 | 458.77 | 4128.93 | 1060.83 | 193.32
2 | 050102002001 | 栽植灌木 | 1.种类：木槿 2.灌丛高：H250 3.蓬径：P200 4.养护期：2年 | 株 | 8 | 136.72 | 1093.76 | 407.04 | 116.16
3 | 050102001002 | 栽植乔木 | 1.种类：造型罗汉松 2.胸径或干径：D20 3.株高、冠径：H350 P300 4.养护期：2年 | 株 | 2 | 18634.13 | 37268.26 | 539.78 | 148.78
4 | 050102002002 | 栽植灌木 | 1.种类：无刺枸骨球 2.灌丛高：H120 3.蓬径：P120 4.养护期：2年 | 株 | 11 | 179.5 | 1974.5 | 88.33 | 24.2
5 | 050102002003 | 栽植灌木 | 1.种类：红叶石楠球 2.灌丛高：H150 3.蓬径：P130 4.养护期：2年 | 株 | 11 | 144.26 | 1586.86 | 297.66 | 69.3
6 | 050102002004 | 栽植灌木 | 1.种类：海桐球 2.灌丛高：H150 3.蓬径：P130 4.养护期：2年 | 株 | 11 | 126.44 | 1390.84 | 297.66 | 69.3
本页小计 | [6 empty] | 47443.15 | 2691.3 | 621.06
【表10.2.2-16】
分部分项工程清单与计价表
单位(专业)工程名称:市政-绿化 | [5 empty] | 标段: |  |  | 第2页 共6页
序号 | 项目编码 | 项目名称 | 项目特征 | 计量 单位 | 工程量 | 金 额 (元) |  |  |  |  | 备注
[6 empty] | 综合单价 | 合价 | 其中
[8 empty] | 人工费 | 机械费 | 暂估价
7 | 050102002005 | 栽植灌木 | 1.种类：红花继木（36株/m2） 2.灌丛高：H30 3.蓬径：P25 4.养护期：2年 | m2 | 60.20 | 71.97 | 4332.59 | 997.51 | 264.88
8 | 050102002006 | 栽植灌木 | 1.种类：金森女贞（36株/m2） 2.灌丛高：H30 3.蓬径：P25 4.养护期：2年 | m2 | 27.50 | 66.68 | 1833.7 | 455.68 | 121
9 | 050102002007 | 栽植灌木 | 1.种类：春鹃（36株/m2） 2.灌丛高：H30 3.蓬径：P25 4.养护期：2年 | m2 | 28.00 | 73.48 | 2057.44 | 463.96 | 123.2
10 | 050102002008 | 栽植灌木 | 1.种类：红叶石楠（36株/m2） 2.灌丛高：H30 3.蓬径：P25 4.养护期：2年 | m2 | 124.60 | 56.09 | 6988.81 | 2064.62 | 548.24
11 | 050102002009 | 栽植灌木 | 1.种类：云南黄馨（12株/m2) 2.灌丛高：L150 3.蓬径：P50 4.养护期：2年 | m2 | 36.00 | 47.08 | 1694.88 | 599.4 | 158.4
12 | 050102003001 | 栽植竹类 | 1.竹种类：南天竹（3株/丛） 2.竹胸径或根盘丛径：H100 P50 3.养护期：2年 | 丛 | 12 | 39.88 | 478.56 | 88.08 | 8.76
13 | 050102007001 | 栽植色带 | 1.苗木、花卉种类：八仙花(3株/丛） 2.株高或蓬径：H60 P50 3.养护期：2年 | 丛 | 15 | 13.88 | 208.2 | 47.25 | 22.05
本页小计 | [6 empty] | 17594.18 | 4716.5 | 1246.53
【表10.2.2-16】
分部分项工程清单与计价表
单位(专业)工程名称:市政-绿化 | [5 empty] | 标段: |  |  | 第3页 共6页
序号 | 项目编码 | 项目名称 | 项目特征 | 计量 单位 | 工程量 | 金 额 (元) |  |  |  |  | 备注
[6 empty] | 综合单价 | 合价 | 其中
[8 empty] | 人工费 | 机械费 | 暂估价
14 | 050102007002 | 栽植色带 | 1.苗木、花卉种类：细叶麦冬（12-15芽/丛，49丛/m2） 2.养护期：2年 | m2 | 143.00 | 60.36 | 8631.48 | 1115.4 | 377.52
15 | 050101007001 | 清表 | 1.清理杂草杂树及垃圾等 | m2 | 419.30 | 3.92 | 1643.66 | 33.54 | 1224.36
16 | 050101010001 | 整理绿化用地 | 1.绿化地平整 | m2 | 419.30 | 5.28 | 2213.9 | 1719.13
17 | 050101009001 | 种植土回（换）填 | 1.回填土质要求：种植土 | m3 | 503.20 | 41.94 | 21104.21 | 2440.52
|  | 建筑垃圾场地复原 |  |  |  |  | 235774.98 | 58174.95 | 14903.97
18 | 050102001003 | 栽植乔木 | 1.种类：金桂 2.胸径或干径：D14 3.株高、冠径：H450 P350 4.养护期：2年 | 株 | 16 | 1086.61 | 17385.76 | 3163.68 | 442.72
19 | 050102001004 | 栽植乔木 | 1.种类：银杏 2.胸径或干径：15 3.株高、冠径：H500 P280 4.养护期：2年 | 株 | 28 | 911.51 | 25522.28 | 6951.56 | 1566.04
20 | 050102001005 | 栽植乔木 | 1.种类：晚樱 2.胸径或干径：D12 3.株高、冠径：H350 P250 4.养护期：2年 | 株 | 21 | 874.51 | 18364.71 | 4152.33 | 581.07
21 | 050102001006 | 栽植乔木 | 1.种类：雪松 2.胸径或干径：20 3.株高、冠径：H650 P450 4.养护期：2年 | 株 | 3 | 1659.06 | 4977.18 | 809.67 | 223.17
本页小计 | [6 empty] | 99843.18 | 20385.83 | 4414.88
【表10.2.2-16】
分部分项工程清单与计价表
单位(专业)工程名称:市政-绿化 | [5 empty] | 标段: |  |  | 第4页 共6页
序号 | 项目编码 | 项目名称 | 项目特征 | 计量 单位 | 工程量 | 金 额 (元) |  |  |  |  | 备注
[6 empty] | 综合单价 | 合价 | 其中
[8 empty] | 人工费 | 机械费 | 暂估价
22 | 050102001007 | 栽植乔木 | 1.种类：黄山栾树 2.胸径或干径：13 3.株高、冠径：H450 P300 4.养护期：2年 | 株 | 10 | 854.31 | 8543.1 | 1977.3 | 276.7
23 | 050102001008 | 栽植乔木 | 1.种类：红叶李 2.胸径或干径：D10 3.株高、冠径：H250 P200 4.养护期：2年 | 株 | 22 | 539.57 | 11870.54 | 2593.14 | 472.56
24 | 050102001009 | 栽植乔木 | 1.种类：花石榴 2.胸径或干径：D8 3.株高、冠径：H250 P200 4.养护期：2年 | 株 | 15 | 260.32 | 3904.8 | 1379.25 | 292.35
25 | 050102002010 | 栽植灌木 | 1.种类：大叶黄杨球 2.灌丛高：H120 3.蓬径：P120 4.养护期：2年 | 株 | 4 | 193.1 | 772.4 | 96.48 | 25.2
26 | 050102002011 | 栽植灌木 | 1.种类：红叶石楠球 2.灌丛高：H150 3.蓬径：P130 4.养护期：2年 | 株 | 4 | 144.26 | 577.04 | 108.24 | 25.2
27 | 050102002012 | 栽植灌木 | 1.种类：海桐球 2.灌丛高：H150 3.蓬径：P130 4.养护期：2年 | 株 | 31 | 126.44 | 3919.64 | 838.86 | 195.3
本页小计 | [6 empty] | 29587.52 | 6993.27 | 1287.31
【表10.2.2-16】
分部分项工程清单与计价表
单位(专业)工程名称:市政-绿化 | [5 empty] | 标段: |  |  | 第5页 共6页
序号 | 项目编码 | 项目名称 | 项目特征 | 计量 单位 | 工程量 | 金 额 (元) |  |  |  |  | 备注
[6 empty] | 综合单价 | 合价 | 其中
[8 empty] | 人工费 | 机械费 | 暂估价
28 | 050102002013 | 栽植灌木 | 1.种类：红花继木 2.灌丛高：H120 3.蓬径：P120 4.养护期：2年 | 株 | 7 | 153.2 | 1072.4 | 168.84 | 44.1
29 | 050102002014 | 栽植灌木 | 1.种类：无刺构骨球 2.灌丛高：H120 3.蓬径：P120 4.养护期：2年 | 株 | 12 | 207.8 | 2493.6 | 289.44 | 75.6
30 | 050102002015 | 栽植灌木 | 1.种类：红花继木（36株/m2） 2.灌丛高：H30 3.蓬径：P25 4.养护期：2年 | m2 | 251.70 | 71.97 | 18114.85 | 4170.67 | 1107.48
31 | 050102002016 | 栽植灌木 | 1.种类：金森女贞（36株/m2） 2.灌丛高：H30 3.蓬径：P25 4.养护期：2年 | m2 | 177.70 | 66.68 | 11849.04 | 2944.49 | 781.88
32 | 050102002017 | 栽植灌木 | 1.种类：春鹃（36株/m2） 2.灌丛高：H30 3.蓬径：P25 4.养护期：2年 | m2 | 310.00 | 73.48 | 22778.8 | 5136.7 | 1364
33 | 050102012001 | 铺种草皮 | 1.草皮种类：矮生百慕大满铺 追播30%黑麦草 2.养护期：2年 | m2 | 1029.60 | 43.8 | 45096.48 | 13425.98 | 2265.12
34 | 050101007002 | 清表 | 1.清理杂草杂树及垃圾等 | m2 | 1769.00 | 3.92 | 6934.48 | 141.52 | 5165.48
35 | 050101010002 | 整理绿化用地 | 1.绿化地平整 | m2 | 1769.00 | 5.28 | 9340.32 | 7252.9
本页小计 | [6 empty] | 117679.97 | 33530.54 | 10803.66
【表10.2.2-16】
分部分项工程清单与计价表
单位(专业)工程名称:市政-绿化 | [5 empty] | 标段: |  |  | 第6页 共6页
序号 | 项目编码 | 项目名称 | 项目特征 | 计量 单位 | 工程量 | 金 额 (元) |  |  |  |  | 备注
[6 empty] | 综合单价 | 合价 | 其中
[8 empty] | 人工费 | 机械费 | 暂估价
36 | 050101009002 | 种植土回（换）填 | 1.回填土质要求：种植土 | m3 | 530.70 | 41.94 | 22257.56 | 2573.9
本页小计 | [6 empty] | 22257.56 | 2573.9
合计 | [6 empty] | 334405.56 | 70891.34 | 18373.44

## 2_表10_2_2-16 施工技术措施项目清单与计价表
【表10.2.2-16】
施工技术措施项目清单与计价表
单位(专业)工程名称:市政-绿化 | [5 empty] | 标段: |  |  | 第1页 共1页
序号 | 项目编码 | 项目名称 | 项目特征 | 计量 单位 | 工程量 | 金 额 (元) |  |  |  |  | 备注
[6 empty] | 综合单价 | 合价 | 其中
[8 empty] | 人工费 | 机械费 | 暂估价
|  | [请输入分部名称,电子评标勿删] |  |  |  |  | 7194.48 | 1271.29
1 | 050403001001 | 树木支撑架 | 1.树棍支撑三脚桩6-12 | 株 | 69 | 20.81 | 1435.89 | 228.39
2 | 050403001002 | 树木支撑架 | 1.树棍支撑四脚桩12-20 | 株 | 80 | 54.97 | 4397.6 | 352
3 | 050403002001 | 草绳绕树干 | 1.草绳绕树杆胸径（cm）10以内 | 株 | 69 | 6.31 | 435.39 | 227.7
4 | 050403002002 | 草绳绕树干 | 1.草绳绕树杆胸径（cm）20以内 | 株 | 80 | 11.57 | 925.6 | 463.2
本页小计 | [6 empty] | 7194.48 | 1271.29
合计 | [6 empty] | 7194.48 | 1271.29

## 2_表10_2_2-21 其他项目清单与计价汇总表
【表10.2.2-21】
其他项目清单与计价汇总表
工程名称:绿化 |  | 标段: | 第1页 共1页
序号 | 项 目 名 称 | 金额(元) | 备注
1 | 暂列金额 | 18608.61 | 明细详见表10.2.2-22
1.1 | 标化工地增加费 |  | 明细详见表10.2.2-22
1.2 | 优质工程增加费 |  | 明细详见表10.2.2-22
1.3 | 其他暂列金额 | 18608.61 | 明细详见表10.2.2-22
2 | 暂估价
2.1 | 材料（设备）暂估价 |  | 明细详见表10.2.2-23
2.2 | 专业工程暂估价 |  | 明细详见表10.2.2-24
2.3 | 专项技术措施暂估价 |  | 明细详见表10.2.2-25
3 | 计日工 |  | 明细详见表10.2.2-26
4 | 总承包服务费 |  | 明细详见表10.2.2-27
合 计 |  | 18608.61 | 0

## 2_表10_2_2-22 暂列金额明细表
【表10.2.2-22】
暂列金额明细表
工程名称:绿化 |  |  | 标段: | 第1页 共1页
序号 | 项 目 名 称 | 计量单位 | 暂定金额(元) | 备注
1 | 标化工地增加费 | 项
2 | 优质工程增加费 | 项
3 | 其他暂列金额 | 项 | 18608.61 | 估算比例一般不高于5%
3.1 | 其他暂列金额 | 项 | 18608.61
合计 |  |  | 18608.61 | -

## 2_表10_2_2-29 主要工日一览表
【表10.2.2-29】
主要工日一览表
工程名称:绿化 |  |  | 标段: |  | 第1页 共1页
序号 | 工日名称（类别） | 单位 | 数 量 | 单价(元) | 合价（元） | 备注
1 | 一类人工 | 工日 | 534.572 | 135 | 72167.22

## 2_表10_2_2-31 主要材料和工程设备一览表
【表10.2.2-31】
主要材料和工程设备一览表
工程名称:绿化 |  |  |  | 标段: |  | 第1页 共1页
序号 | 名称、规格、型号 | 单位 | 数量 | 单价(元) | 合价（元） | 备注
1 | 水 | m3 | 1009.601 | 5.73 | 5785.01
2 | 花石榴D8H250 P200 | 株 | 15.15 | 110 | 1666.5
3 | 碧桃D10H280 P220 | 株 | 9.09 | 270 | 2454.3
4 | 红叶李D10H250 P200 | 株 | 22.22 | 350 | 7777
5 | 晚樱D12H350 P250 | 株 | 21.21 | 570 | 12089.7
6 | 金桂D14H450 P350 | 株 | 16.16 | 780 | 12604.8
7 | 黄山栾树13H450 P300 | 株 | 10.1 | 550 | 5555
8 | 银杏15H500 P280 | 株 | 28.28 | 505 | 14281.4
9 | 造型罗汉松D20H350 P300 | 株 | 2.02 | 18000 | 36360
10 | 雪松20H650 P450 | 株 | 3.03 | 1193 | 3614.79
11 | 八仙花(3株/丛）H60 P50 | 株 | 15.75 | 6 | 94.5
12 | 大叶黄杨球H120 P120 | 株 | 4.2 | 142 | 596.4
13 | 无刺构骨球H120 P120 | 株 | 12.6 | 156 | 1965.6
14 | 无刺枸骨球H120 P120 | 株 | 11.55 | 156 | 1801.8
15 | 红花继木H120 P120 | 株 | 7.35 | 104 | 764.4
16 | 海桐球H150 P130 | 株 | 44.1 | 74.77 | 3297.36
17 | 红叶石楠球H150 P130 | 株 | 15.75 | 91.74 | 1444.91
18 | 木槿D8 H250 P200 | 株 | 8.4 | 44.04 | 369.94
19 | 南天竹（3株/丛）H100 P50 | 丛 | 12.6 | 27 | 340.2
20 | 红花继木（36株/m2）H30 P25 | m2 | 327.495 | 38.16 | 12497.21
21 | 金森女贞（36株/m2）H30 P25 | m2 | 215.46 | 33.12 | 7136.04
22 | 春鹃（36株/m2）H30 P25 | m2 | 354.9 | 39.6 | 14054.04
23 | 红叶石楠（36株/m2）H30 P25 | m2 | 130.83 | 23.04 | 3014.32
24 | 云南黄馨（12株/m2)L150 P50 | m2 | 37.8 | 14.4 | 544.32
25 | 细叶麦冬（12-15芽/丛，49丛/m2） | m2 | 150.15 | 41.19 | 6184.68
26 | 种植土 | m3 | 1054.578 | 35 | 36910.23
27 | 百慕大满铺 | m2 | 1081.08 | 18.35 | 19837.82
28 | 黑麦草 | m2 | 324.324 | 1.61 | 522.16

## 2_表10_2_2-32 主要机械台班一览表
【表10.2.2-32】
主要机械台班一览表
工程名称:绿化 |  |  |  | 标段: | 第1页 共1页
序号 | 机械名称、规格、型号 | 单位 | 数 量 | 单价(元) | 合价（元） | 备注
1 | 履带式推土机105kW | 台班 | 0.506 | 805.31 | 407.49
2 | 履带式单斗液压挖掘机1m3 | 台班 | 0.849 | 923.97 | 784.45
3 | 汽车式起重机8t | 台班 | 2.002 | 653.15 | 1307.61
4 | 汽车式起重机10t | 台班 | 0.465 | 715.56 | 332.74
5 | 自卸汽车15t | 台班 | 6.498 | 799.29 | 5193.79
6 | 洒水车4000L | 台班 | 20.496 | 431.04 | 8834.6
7 | 汽车式起重机5t | 台班 | 4.078 | 368.72 | 1503.64