## 2-3 工程量清单计价汇总表
工程量清单计价汇总表
工程名称:仙岩镇剡溪村农田灌溉提升工程 |  |  | 第1页 共1页
序号 | 工程项目名称 | 金额（元）
一 | 建筑工程 | 413530
二 | 机电设备及安装工程 | 5789
三 | 金属结构设备及安装工程
四 | 措施项目 | 20966
五 | 其他项目 | 33104
| 合计 | 473389

## 2-4 建筑工程分类分项工程量清单计价表
建筑工程分类分项工程量清单计价表
工程名称:仙岩镇剡溪村农田灌溉提升工程 | [6 empty] | 第1页 共1页
序号 | 项目编码 | 项目名称 | 项目主要 特征 | 计量 单位 | 工程 数量 | 单价 (元) | 合价 (元) | 主要技术 条款编码 | 备注
|  | 张岙1 |  |  |  |  | 294667
| 500109001001 | 普通混凝土 | C25混凝土基础 部位：蓄水井、水泵支墩 | m3 | 3.04 | 680.5 | 2069
| 500105006001 | 砌砖 | M7.5水泥砂浆砌筑水泥标准砖 部位：蓄水井 | m3 | 4.03 | 593.23 | 2391
| 500105010001 | 砌体砂浆抹面 | 20厚M20水泥砂浆找平 部位：蓄水井、水泵支墩 | m2 | 53.19 | 24.28 | 1291
| 500109001002 | 普通混凝土 | 240*240 C25混凝土圈梁 部位：蓄水井 | m3 | 0.6 | 1144.25 | 687
| 500109001003 | 普通混凝土 | C25混凝土台阶 部位：蓄水井 | m3 | 0.03 | 766.96 | 23
| 500109001004 | 普通混凝土 | C15砼垫层 部位：水泵支墩、挡墙、河道钢管护栏、河道护坡 | m3 | 10.73 | 676.64 | 7260
| 500105006002 | 砌砖 | M7.5水泥砂浆砌筑水泥标准砖 部位：水泵支墩 | m3 | 2 | 546.3 | 1093
| 500109001006 | 普通混凝土 | C15砼压顶 部位：挡墙 | m3 | 0.32 | 744.16 | 238
| 500105003001 | 浆砌块石 | 浆砌块石挡墙 部位：挡墙、河道护坡 | m3 | 138.1 | 498.71 | 68872
| 500109001005 | 普通混凝土 | C25砼基础 部位：河道钢管护栏 | m3 | 15.03 | 660.53 | 9928
| 500109001007 | 普通混凝土 | C25混凝土柱350*350 部位：河道钢管护栏 | m3 | 2.76 | 1171.23 | 3233
| 500114010003 | 其他永久建筑工程 | Ф100*8镀锌钢管@300 | m | 189 | 150 | 28350
| 500109001011 | 普通混凝土 | C25钢筋砼底板 部位：泵房 | m3 | 1.5 | 712.51 | 1069
| 500114010103 | 其他永久建筑工程 | Ф100钢管柱，螺栓固定 部位：泵房 | t | 0.139 | 9429 | 1311
| 500114010102 | 其他永久建筑工程 | 夹心彩钢板屋面 部位：泵房 | m2 | 8.33 | 162.05 | 1350
| 500111001001 | 钢筋加工与安装 | 钢筋制作安装 部位：河道钢管护栏基础、柱、蓄水池圈梁、基础 | t | 0.695 | 7290.35 | 5067
| 500111002002 | 钢构件加工与安装 | 预埋钢板350*300*16 部位：泵房 | t | 0.01 | 9603.23 | 96
| 500114001002 | 输水钢管铺设 | DN250镀锌钢管铺设 | m | 25 | 446.84 | 11171
| 500114010007 | 其他永久建筑工程 | 大小头DN250*100 | 个 | 1 | 500 | 500
| 500114010010 | 其他永久建筑工程 | 法兰盘DN100 | 片 | 1 | 120 | 120
| 500114010011 | 其他永久建筑工程 | 法兰盘DN250 | 片 | 2 | 313 | 626
| 500114010001 | 其他永久建筑工程 | D250 60°弯头 | 个 | 1 | 430 | 430
| 500114010008 | 其他永久建筑工程 | DN250 90°弯头 | 个 | 1 | 450 | 450
| 500114010009 | 其他永久建筑工程 | DN250闸阀 Z45T-10 | 套 | 1 | 1934 | 1934
| 500101005001 | 坑土方开挖 | 开挖河道底部集水孔及土方外运 | m3 | 0.38 | 62.1 | 24
| 500114010084 | 其他永久建筑工程 | 清理原破损混凝土，平整底面，工程量暂定 | m3 | 132 | 25.67 | 3388
| 500105012001 | 毛石混凝土 | C25毛石混凝土面层 部位：桥底保护层 | m3 | 198 | 593.17 | 117448
| 500114010013 | 其他永久建筑工程 | 固定水泵铁索 | 项 | 1 | 150 | 150
| 500114010014 | 其他永久建筑工程 | 格栅，做法及材质详见施工图（集水孔平面图、格栅做法详图） | 个 | 1 | 600 | 600
| Ab014 | 潜水泵 | 潜水泵安装,带控制柜（Q=60L/S,H=6.5m,N=6.4KW) | 套 | 1 | 3500 | 3500
| Ab011 | 端吸泵 | 端吸泵购买及安装,带控制柜（Q=150L/S,H=7m,N=18.5KW) | 套 | 1 | 20000 | 20000
|  | 张岙2 |  |  |  |  | 8750
| Ab015 | 不锈钢污水泵 | 不锈钢污水泵(具体参数详见施工图） | 套 | 1 | 8000 | 8000
| Ab009 | 排水管 | 4寸涂塑带防爆排水管 | m | 50 | 15 | 750
|  | 黄石渡 |  |  |  |  | 8750
| Ab016 | 不锈钢污水泵 | 不锈钢污水泵(具体参数详见施工图） | 套 | 1 | 8000 | 8000
| Ab010 | 排水管 | 4寸涂塑带防爆排水管 | m | 50 | 15 | 750
|  | 东鲍村 |  |  |  |  | 101363
| 500101005006 | 坑土方开挖 | 开挖河道底部集水孔及土方外运 | m3 | 0.38 | 62.1 | 24
| 500114010072 | 其他永久建筑工程 | 固定水泵铁索 | 项 | 1 | 150 | 150
| 500114010073 | 其他永久建筑工程 | 格栅，做法及材质详见施工图（集水孔平面图、格栅做法详图） | 个 | 1 | 600 | 600
| 500109001042 | 普通混凝土 | C15砼垫层 部位：水泵支墩 | m3 | 1.13 | 676.64 | 765
| 500109001043 | 普通混凝土 | C25混凝土基础 部位：水泵支墩 | m3 | 1.29 | 680.5 | 878
| 500105006015 | 砌砖 | M7.5水泥砂浆砌筑水泥标准砖 部位：水泵支墩 | m3 | 5.75 | 546.3 | 3141
| 500105010006 | 砌体砂浆抹面 | 20厚M20水泥砂浆找平 部位：水泵支墩、泵房 | m2 | 56.35 | 24.28 | 1368
| 500109001044 | 普通混凝土 | C25钢筋砼底板 部位：泵房 | m3 | 1.5 | 712.51 | 1069
| 500114010112 | 其他永久建筑工程 | Ф100钢管柱，螺栓固定 部位：泵房 | t | 0.139 | 9429 | 1311
| 500114010113 | 其他永久建筑工程 | 夹心彩钢板屋面 部位：泵房 | m2 | 8.33 | 162.05 | 1350
| 500111002007 | 钢构件加工与安装 | 预埋钢板350*300*16 部位：泵房 | t | 0.01 | 9603.23 | 96
| 500114001011 | 输水钢管铺设 | DN250镀锌钢管铺设 | m | 72 | 446.84 | 32172
| 500114010077 | 其他永久建筑工程 | 大小头DN250*100 | 个 | 1 | 500 | 500
| 500114010078 | 其他永久建筑工程 | 法兰盘DN100 | 片 | 1 | 120 | 120
| 500114010079 | 其他永久建筑工程 | 法兰盘DN250 | 片 | 12 | 313 | 3756
| 500114010081 | 其他永久建筑工程 | DN250 90°弯头 | 个 | 1 | 450 | 450
| 500114010082 | 其他永久建筑工程 | DN250闸阀 Z45T-10 | 套 | 1 | 1934 | 1934
| 500114010114 | 其他永久建筑工程 | D250 60°弯头 | 个 | 1 | 430 | 430
| 500101002001 | 一般土方开挖 | 土方开挖机外运 | m3 | 1500 | 18.5 | 27750
| Ab013 | 潜水泵 | 潜水泵安装,带控制柜（Q=60L/S,H=6.5m,N=6.4KW) | 套 | 1 | 3500 | 3500
| Ab012 | 端吸泵 | 端吸泵购买及安装,带控制柜（Q=90L/S,H=3.5m,N=18.5KW) | 套 | 1 | 20000 | 20000
|  | 合计 |  |  |  |  | 413530

## 2-5 机电设备及安装工程分类分项工程量清单计价表
机电设备及安装工程分类分项工程量清单计价表
工程名称:仙岩镇剡溪村农田灌溉提升工程 | [8 empty] | 第1页 共1页
序号 | 项目编码 | 项目名称 | 项目主要 特征 | 计量 单位 | 工程 数量 | 单价(元) |  | 合价(元) |  | 主要技术 条款编码 | 备注
[6 empty] | 设备费 | 安装费 | 设备费 | 安装费
| 500201018001 | 电缆安装及敷设 | YJV22-4*10动力电缆敷设 | m | 100 | 27.57 | 11.09 | 2757 | 1109
| 500201018002 | 电缆安装及敷设 | KVVP6*1.5水泵信号电缆敷设 | m | 100 | 8.14 | 11.09 | 814 | 1109
|  | 合计 | [5 empty] | 3571 | 2218

## 2-6 金属结构设备及安装工程分类分项工程量清单计价表
金属结构设备及安装工程分类分项工程量清单计价表
工程名称:仙岩镇剡溪村农田灌溉提升工程 | [8 empty] | 第1页 共1页
序号 | 项目编码 | 项目名称 | 项目主要 特征 | 计量 单位 | 工程 数量 | 单价(元) |  | 合价(元) |  | 主要技术 条款编码 | 备注
[6 empty] | 设备费 | 安装费 | 设备费 | 安装费
合计

## 2-7 措施项目清单计价表
措施项目清单计价表
工程名称:仙岩镇剡溪村农田灌溉提升工程 | [6 empty] | 第1页 共1页
序号 | 项目编码 | 项目名称 | 项目主要 特征 | 计量 单位 | 工程 数量 | 单价 (元) | 合价 (元) | 主要技术 条款编码 | 备注
1 |  | 措施项目 |  |  |  |  | 20966
| Bb001 | 措施项目 | 按建安工程费的5%计取 | 项 | 1 | 20965.94 | 20966
|  | 合计 |  |  |  |  | 20966

## 2-8 其它项目清单计价表
其它项目清单计价表
工程名称:仙岩镇剡溪村农田灌溉提升工程 |  |  |  | 第1页 共1页
序号 | 项目名称 | 计量单位 | 金额(元) | 备注
1 | 安全施工费 | 元 | 5241
2 | 工程保险费 | 元 | 6982
2.1 | 工程一切险 | 元 | 1982
2.2 | 第三者责任险 | 元 | 5000 | 保额100万
3 | 民工工伤保险 | 元 | 881
4 | 预留金 | 元 | 20000
| 合计 |  | 33104

## 2-10 建筑安装工程单价计算表
单价计算表
单价序号 |  |  | 1
项目名称 |  |  | 基础、垫层及压顶 垫层、基础30cm~纯混凝土 C25 42.5 2
定额编号 |  |  | 40140换
施工措施
定额单位 |  |  | 100m3
编号 | 工料名称 | 单位 | 单价(元) | 工料定额 | 合价(元)
1 | 人工 | 工日 | 48.76 | 108 | 5266.08
2 | 板枋材 | m3 | 1375 | 0.42 | 577.5
3 | 铁件 | kg | 5.81 | 30 | 174.3
4 | 纯混凝土 C25 42.5 2 | m3 | 163.93 | 103 | 16884.79
5 | 水 | m3 | 0.88 | 70 | 61.53
6 | 混凝土搅拌机 出料 0.40 m3 | 台班 | 197.45 | 4.8 | 947.76
7 | 振捣器 平板式 功率 2.2 kw | 台班 | 20.62 | 4.8 | 98.98
8 | 离心式水泵 单级 功率 7kw | 台班 | 75.43 | 1 | 75.43
9 | 风(砂)水枪 耗风量 6 m3/min | 台班 | 152.98 | 1.5 | 229.47
10 | 双胶轮车 | 台班 | 4.91 | 18 | 88.38
11 | 其他机材费 | % | 19138.14 | 1 | 191.38
12 | 混凝土运输 | m3 | 11.95 | 103 | 1230.85
| 直接工程费小计 | 元 |  |  | 25826.45
| 措施费 | 元 | 3.5% |  | 903.93
| 间接费 | 元 | 10.5% |  | 2806.69
| 利润 | 元 | 5% |  | 1476.85
| 人工补差 | 元 |  |  | 2464.54
| 材料补差 | 元 |  |  | 28952.28
| 税金 | 元 | 9% |  | 5618.77
| 合计 | 元 |  |  | 68049.51
| 单价 | 元 |  |  | 680.5
单价计算表
单价序号 |  |  | 2
项目名称 |  |  | 砌砖 水井~标准砖~水泥砂浆 M7.5 42.5
定额编号 |  |  | 30076换
施工措施
定额单位 |  |  | 100m3
编号 | 工料名称 | 单位 | 单价(元) | 工料定额 | 合价(元)
1 | 人工 | 工日 | 48.76 | 122 | 5948.72
2 | 水泥标准砖 | 块 | 0.5 | 54300 | 26911.08
3 | 水泥砂浆 M7.5 42.5 | m3 | 132.41 | 26.9 | 3561.83
4 | 砂浆拌和机 | 台班 | 101.12 | 1.4 | 141.57
5 | 其他机材费 | % | 30614.48 | 1 | 306.14
| 直接工程费小计 | 元 |  |  | 36869.34
| 措施费 | 元 | 3.5% |  | 1290.43
| 间接费 | 元 | 10.5% |  | 4006.77
| 利润 | 元 | 5% |  | 2108.33
| 人工补差 | 元 |  |  | 2571.66
| 材料补差 | 元 |  |  | 7578.27
| 税金 | 元 | 9% |  | 4898.23
| 合计 | 元 |  |  | 59323.03
| 单价 | 元 |  |  | 593.23
单价计算表
单价序号 |  |  | 3
项目名称 |  |  | 砌体砂浆抹面 平均厚~2cm立面~水泥砂浆 M20 42.5
定额编号 |  |  | 30078换
施工措施
定额单位 |  |  | 100m2
编号 | 工料名称 | 单位 | 单价(元) | 工料定额 | 合价(元)
1 | 人工 | 工日 | 48.76 | 12.6 | 614.38
2 | 水泥砂浆 M20 42.5 | m3 | 179 | 2.3 | 411.7
3 | 其他机材费 | % | 411.7 | 5 | 20.59
| 直接工程费小计 | 元 |  |  | 1046.67
| 措施费 | 元 | 3.5% |  | 36.63
| 间接费 | 元 | 10.5% |  | 113.75
| 利润 | 元 | 5% |  | 59.85
| 人工补差 | 元 |  |  | 262.58
| 材料补差 | 元 |  |  | 708.06
| 税金 | 元 | 9% |  | 200.48
| 合计 | 元 |  |  | 2428.02
| 单价 | 元 |  |  | 24.28
单价计算表
单价序号 |  |  | 4
项目名称 |  |  | 梁 矩形梁~纯混凝土 C25 42.5 2
定额编号 |  |  | 40238换
施工措施
定额单位 |  |  | 100m3
编号 | 工料名称 | 单位 | 单价(元) | 工料定额 | 合价(元)
1 | 人工 | 工日 | 48.76 | 478 | 23307.28
2 | 板枋材 | m3 | 1375 | 3.3 | 4537.5
3 | 钢模板 | kg | 5.49 | 510 | 2799.9
4 | 型钢 | kg | 3.6 | 422 | 1519.2
5 | 卡扣件 | kg | 6 | 170 | 1020
6 | 铁件 | kg | 5.81 | 90 | 522.9
7 | 纯混凝土 C25 42.5 2 | m3 | 163.93 | 103 | 16884.79
8 | 水 | m3 | 0.88 | 100 | 87.9
9 | 振捣器 插入式 功率 2.2 kw | 台班 | 22.79 | 15 | 341.85
10 | 风(砂)水枪 耗风量 6 m3/min | 台班 | 152.98 | 0.5 | 76.49
11 | 混凝土搅拌机 出料 0.40 m3 | 台班 | 197.45 | 5.6 | 1105.72
12 | 双胶轮车 | 台班 | 4.91 | 22 | 108.02
13 | 载重汽车 汽油型 载重量 5 t | 台班 | 428.79 | 0.35 | 150.08
14 | 卷扬机 起重量 5t | 台班 | 110.95 | 4.1 | 454.9
15 | 其他机材费 | % | 29609.24 | 2 | 592.18
16 | 混凝土运输 | m3 | 11.95 | 103 | 1230.85
| 直接工程费小计 | 元 |  |  | 54739.55
| 措施费 | 元 | 3.5% |  | 1915.88
| 间接费 | 元 | 10.5% |  | 5948.82
| 利润 | 元 | 5% |  | 3130.21
| 人工补差 | 元 |  |  | 10290.07
| 材料补差 | 元 |  |  | 28952.27
| 税金 | 元 | 9% |  | 9447.91
| 合计 | 元 |  |  | 114424.71
| 单价 | 元 |  |  | 1144.25
单价计算表
单价序号 |  |  | 5
项目名称 |  |  | 混凝土小型结构 踏步~纯混凝土 C25 42.5 2
定额编号 |  |  | 40256换
施工措施
定额单位 |  |  | 100m3
编号 | 工料名称 | 单位 | 单价(元) | 工料定额 | 合价(元)
1 | 人工 | 工日 | 48.76 | 185 | 9020.6
2 | 板枋材 | m3 | 1375 | 1.35 | 1856.25
3 | 铁件 | kg | 5.81 | 50 | 290.5
4 | 纯混凝土 C25 42.5 2 | m3 | 163.93 | 103 | 16884.79
5 | 水 | m3 | 0.88 | 100 | 87.9
6 | 混凝土搅拌机 出料 0.40 m3 | 台班 | 197.45 | 4.6 | 908.27
7 | 振捣器 插入式 功率 2.2 kw | 台班 | 22.79 | 11 | 250.69
8 | 双胶轮车 | 台班 | 4.91 | 20 | 98.2
9 | 风(砂)水枪 耗风量 6 m3/min | 台班 | 152.98 | 2.5 | 382.45
10 | 其他机材费 | % | 20759.05 | 0.5 | 103.8
11 | 混凝土运输 | m3 | 11.95 | 103 | 1230.85
| 直接工程费小计 | 元 |  |  | 31114.3
| 措施费 | 元 | 3.5% |  | 1089
| 间接费 | 元 | 10.5% |  | 3381.35
| 利润 | 元 | 5% |  | 1779.23
| 人工补差 | 元 |  |  | 4047.13
| 材料补差 | 元 |  |  | 28952.27
| 税金 | 元 | 9% |  | 6332.7
| 合计 | 元 |  |  | 76695.98
| 单价 | 元 |  |  | 766.96
单价计算表
单价序号 |  |  | 6
项目名称 |  |  | 基础、垫层及压顶 垫层、基础≤15cm~纯混凝土 C15 32.5 2
定额编号 |  |  | 40139换
施工措施
定额单位 |  |  | 100m3
编号 | 工料名称 | 单位 | 单价(元) | 工料定额 | 合价(元)
1 | 人工 | 工日 | 48.76 | 130 | 6338.8
2 | 板枋材 | m3 | 1375 | 0.47 | 646.25
3 | 铁件 | kg | 5.81 | 50 | 290.5
4 | 纯混凝土 C15 32.5 2 | m3 | 153.73 | 103 | 15834.19
5 | 水 | m3 | 0.88 | 70 | 61.53
6 | 混凝土搅拌机 出料 0.40 m3 | 台班 | 197.45 | 5 | 987.25
7 | 振捣器 平板式 功率 2.2 kw | 台班 | 20.62 | 5.2 | 107.22
8 | 离心式水泵 单级 功率 7kw | 台班 | 75.43 | 1 | 75.43
9 | 风(砂)水枪 耗风量 6 m3/min | 台班 | 152.98 | 2 | 305.96
10 | 双胶轮车 | 台班 | 4.91 | 18 | 88.38
11 | 其他机材费 | % | 18396.71 | 1 | 183.97
12 | 混凝土运输 | m3 | 11.95 | 103 | 1230.85
| 直接工程费小计 | 元 |  |  | 26150.33
| 措施费 | 元 | 3.5% |  | 915.26
| 间接费 | 元 | 10.5% |  | 2841.89
| 利润 | 元 | 5% |  | 1495.37
| 人工补差 | 元 |  |  | 2931.35
| 材料补差 | 元 |  |  | 27743.06
| 税金 | 元 | 9% |  | 5586.95
| 合计 | 元 |  |  | 67664.21
| 单价 | 元 |  |  | 676.64
单价计算表
单价序号 |  |  | 7
项目名称 |  |  | 砌砖 基础~标准砖~水泥砂浆 M7.5 42.5
定额编号 |  |  | 30073换
施工措施
定额单位 |  |  | 100m3
编号 | 工料名称 | 单位 | 单价(元) | 工料定额 | 合价(元)
1 | 人工 | 工日 | 48.76 | 93.5 | 4559.06
2 | 水泥标准砖 | 块 | 0.5 | 52300 | 25919.88
3 | 水泥砂浆 M7.5 42.5 | m3 | 132.41 | 25 | 3310.25
4 | 砂浆拌和机 | 台班 | 101.12 | 1.4 | 141.57
5 | 其他机材费 | % | 29371.7 | 1 | 293.72
| 直接工程费小计 | 元 |  |  | 34224.48
| 措施费 | 元 | 3.5% |  | 1197.86
| 间接费 | 元 | 10.5% |  | 3719.34
| 利润 | 元 | 5% |  | 1957.08
| 人工补差 | 元 |  |  | 1977.72
| 材料补差 | 元 |  |  | 7043
| 税金 | 元 | 9% |  | 4510.75
| 合计 | 元 |  |  | 54630.23
| 单价 | 元 |  |  | 546.3
单价计算表
单价序号 |  |  | 8
项目名称 |  |  | 基础、垫层及压顶 压顶~纯混凝土 C15 32.5 2
定额编号 |  |  | 40142换
施工措施
定额单位 |  |  | 100m3
编号 | 工料名称 | 单位 | 单价(元) | 工料定额 | 合价(元)
1 | 人工 | 工日 | 48.76 | 162 | 7899.12
2 | 板枋材 | m3 | 1375 | 2.9 | 3987.5
3 | 铁件 | kg | 5.81 | 60 | 348.6
4 | 纯混凝土 C15 32.5 2 | m3 | 153.73 | 103 | 15834.19
5 | 水 | m3 | 0.88 | 70 | 61.53
6 | 混凝土搅拌机 出料 0.40 m3 | 台班 | 197.45 | 5 | 987.25
7 | 振捣器 平板式 功率 2.2 kw | 台班 | 20.62 | 5 | 103.1
8 | 双胶轮车 | 台班 | 4.91 | 20 | 98.2
9 | 其他机材费 | % | 21420.37 | 1 | 214.2
10 | 混凝土运输 | m3 | 11.95 | 103 | 1230.85
| 直接工程费小计 | 元 |  |  | 30764.54
| 措施费 | 元 | 3.5% |  | 1076.76
| 间接费 | 元 | 10.5% |  | 3343.34
| 利润 | 元 | 5% |  | 1759.23
| 人工补差 | 元 |  |  | 3584.48
| 材料补差 | 元 |  |  | 27743.05
| 税金 | 元 | 9% |  | 6144.43
| 合计 | 元 |  |  | 74415.83
| 单价 | 元 |  |  | 744.16
单价计算表
单价序号 |  |  | 9
项目名称 |  |  | 浆砌块石 挡土墙~水泥砂浆 M7.5 42.5
定额编号 |  |  | 30032换
施工措施
定额单位 |  |  | 100m3
编号 | 工料名称 | 单位 | 单价(元) | 工料定额 | 合价(元)
1 | 人工 | 工日 | 48.76 | 99.3 | 4841.87
2 | 块石 | m3 | 60 | 115 | 6900
3 | 水泥砂浆 M7.5 42.5 | m3 | 132.41 | 34.4 | 4554.9
4 | 砂浆拌和机 | 台班 | 101.12 | 1.6 | 161.79
5 | 双胶轮车 | 台班 | 4.91 | 18 | 88.38
6 | 其他机材费 | % | 11705.08 | 0.5 | 58.53
| 直接工程费小计 | 元 |  |  | 16605.47
| 措施费 | 元 | 3.5% |  | 581.19
| 间接费 | 元 | 10.5% |  | 1804.6
| 利润 | 元 | 5% |  | 949.56
| 人工补差 | 元 |  |  | 2102.76
| 材料补差 | 元 |  |  | 23709.67
| 税金 | 元 | 9% |  | 4117.79
| 合计 | 元 |  |  | 49871.04
| 单价 | 元 |  |  | 498.71
单价计算表
单价序号 |  |  | 10
项目名称 |  |  | 基础、垫层及压顶 垫层、基础＞30cm~纯混凝土 C25 42.5 2
定额编号 |  |  | 40141换
施工措施
定额单位 |  |  | 100m3
编号 | 工料名称 | 单位 | 单价(元) | 工料定额 | 合价(元)
1 | 人工 | 工日 | 48.76 | 90 | 4388.4
2 | 板枋材 | m3 | 1375 | 0.33 | 453.75
3 | 铁件 | kg | 5.81 | 20 | 116.2
4 | 纯混凝土 C25 42.5 2 | m3 | 163.93 | 103 | 16884.79
5 | 水 | m3 | 0.88 | 70 | 61.53
6 | 混凝土搅拌机 出料 0.40 m3 | 台班 | 197.45 | 4.5 | 888.53
7 | 振捣器 平板式 功率 2.2 kw | 台班 | 20.62 | 4.6 | 94.85
8 | 离心式水泵 单级 功率 7kw | 台班 | 75.43 | 1 | 75.43
9 | 风(砂)水枪 耗风量 6 m3/min | 台班 | 152.98 | 1 | 152.98
10 | 双胶轮车 | 台班 | 4.91 | 18 | 88.38
11 | 其他机材费 | % | 18816.44 | 1 | 188.16
12 | 混凝土运输 | m3 | 11.95 | 103 | 1230.85
| 直接工程费小计 | 元 |  |  | 24623.85
| 措施费 | 元 | 3.5% |  | 861.83
| 间接费 | 元 | 10.5% |  | 2676
| 利润 | 元 | 5% |  | 1408.08
| 人工补差 | 元 |  |  | 2076.91
| 材料补差 | 元 |  |  | 28952.28
| 税金 | 元 | 9% |  | 5453.91
| 合计 | 元 |  |  | 66052.86
| 单价 | 元 |  |  | 660.53
单价计算表
单价序号 |  |  | 11
项目名称 |  |  | 排架、柱 单根横断面积≤0.2m2~纯混凝土 C25 42.5 2
定额编号 |  |  | 40243换
施工措施
定额单位 |  |  | 100m3
编号 | 工料名称 | 单位 | 单价(元) | 工料定额 | 合价(元)
1 | 人工 | 工日 | 48.76 | 510 | 24867.6
2 | 板枋材 | m3 | 1375 | 3 | 4125
3 | 钢模板 | kg | 5.49 | 558 | 3063.42
4 | 型钢 | kg | 3.6 | 464 | 1670.4
5 | 卡扣件 | kg | 6 | 186 | 1116
6 | 铁件 | kg | 5.81 | 60 | 348.6
7 | 纯混凝土 C25 42.5 2 | m3 | 163.93 | 103 | 16884.79
8 | 水 | m3 | 0.88 | 100 | 87.9
9 | 振捣器 插入式 功率 2.2 kw | 台班 | 22.79 | 15 | 341.85
10 | 风(砂)水枪 耗风量 6 m3/min | 台班 | 152.98 | 0.5 | 76.49
11 | 混凝土搅拌机 出料 0.40 m3 | 台班 | 197.45 | 5.6 | 1105.72
12 | 双胶轮车 | 台班 | 4.91 | 23 | 112.93
13 | 载重汽车 汽油型 载重量 5 t | 台班 | 428.79 | 0.39 | 167.23
14 | 卷扬机 起重量 5t | 台班 | 110.95 | 4.1 | 454.9
15 | 其他机材费 | % | 29555.22 | 2 | 591.1
16 | 混凝土运输 | m3 | 11.95 | 103 | 1230.85
| 直接工程费小计 | 元 |  |  | 56244.77
| 措施费 | 元 | 3.5% |  | 1968.57
| 间接费 | 元 | 10.5% |  | 6112.4
| 利润 | 元 | 5% |  | 3216.29
| 人工补差 | 元 |  |  | 10958.06
| 材料补差 | 元 |  |  | 28952.27
| 税金 | 元 | 9% |  | 9670.71
| 合计 | 元 |  |  | 117123.07
| 单价 | 元 |  |  | 1171.23
单价计算表
单价序号 |  |  | 12
项目名称 |  |  | 混凝土底板 底板厚度≤40cm~纯混凝土 C25 42.5 2
定额编号 |  |  | 40135换
施工措施
定额单位 |  |  | 100m3
编号 | 工料名称 | 单位 | 单价(元) | 工料定额 | 合价(元)
1 | 人工 | 工日 | 48.76 | 96 | 4680.96
2 | 板枋材 | m3 | 1375 | 0.56 | 770
3 | 钢模板 | kg | 5.49 | 26 | 142.74
4 | 型钢 | kg | 3.6 | 33 | 118.8
5 | 卡扣件 | kg | 6 | 13 | 78
6 | 铁件 | kg | 5.81 | 98 | 569.38
7 | 纯混凝土 C25 42.5 2 | m3 | 163.93 | 103 | 16884.79
8 | 水 | m3 | 0.88 | 90 | 79.11
9 | 载重汽车 汽油型 载重量 5 t | 台班 | 428.79 | 0.3 | 128.64
10 | 振捣器 插入式 功率 2.2 kw | 台班 | 22.79 | 8 | 182.32
11 | 离心式水泵 单级 功率 7kw | 台班 | 75.43 | 1 | 75.43
12 | 风(砂)水枪 耗风量 6 m3/min | 台班 | 152.98 | 4.3 | 657.81
13 | 其他机材费 | % | 19687.02 | 1 | 196.87
14 | 混凝土拌制 | m3 | 27.62 | 103 | 2844.86
15 | 混凝土运输 | m3 | 11.95 | 103 | 1230.85
| 直接工程费小计 | 元 |  |  | 28640.56
| 措施费 | 元 | 3.5% |  | 1002.42
| 间接费 | 元 | 10.5% |  | 3112.51
| 利润 | 元 | 5% |  | 1637.77
| 人工补差 | 元 |  |  | 2022.71
| 材料补差 | 元 |  |  | 28952.27
| 税金 | 元 | 9% |  | 5883.14
| 合计 | 元 |  |  | 71251.38
| 单价 | 元 |  |  | 712.51
单价计算表
单价序号 |  |  | 13
项目名称 |  |  | 厂（库）房钢结构 钢柱安装 质量（t以内）3
定额编号 |  |  | [土建]6-18
施工措施
定额单位 |  |  | t
编号 | 工料名称 | 单位 | 单价(元) | 工料定额 | 合价(元)
1 | 三类人工 | 工日 | 167 | 1.86 | 311.12
2 | 钢丝绳 | kg | 6.45 | 4.69 | 30.25
3 | 低合金钢焊条 | kg | 4.74 | 1.24 | 5.86
4 | 焊丝 | kg | 10.78 | 1.08 | 11.66
5 | 金属结构铁件 | kg | 5.6 | 10.59 | 59.29
6 | 垫木 | m3 | 2328 | 0.01 | 25.61
7 | 环氧富锌 | kg | 13.79 | 1.06 | 14.62
8 | 环氧富锌底漆稀释剂 | kg | 11.21 | 0.09 | 0.95
9 | 二氧化碳气体 | m3 | 1.03 | 0.72 | 0.74
10 | 吊装夹具 | 套 | 103 | 0.02 | 2.06
11 | ∅100钢管 | t | 5647 | 1 | 5647
12 | 其他材料费 | 元 | 1 | 5.26 | 5.26
13 | 超声波探伤仪 | 台班 | 101 | 0.1 | 10.1
14 | 汽车式起重机 | 台班 | 945.75 | 0.11 | 103.09
15 | 交流弧焊机 | 台班 | 114.56 | 0.08 | 8.82
16 | 二氧化碳气体保护焊机 | 台班 | 145.13 | 0.08 | 11.18
| 直接工程费小计 | 元 |  |  | 6247.6
| 措施费 | 元 | 3.5% |  | 218.67
| 间接费 | 元 | 8.5% |  | 549.63
| 利润 | 元 | 5% |  | 350.8
| 人工补差 | 元
| 材料补差 | 元 |  |  | 1.47
| 税金 | 元 | 9% |  | 663.14
| 合计 | 元 |  |  | 8031.31
| 单价 | 元 |  |  | 8031.31
单价计算表
单价序号 |  |  | 14
项目名称 |  |  | 高强螺栓安装
定额编号 |  |  | [土建]6-50
施工措施
定额单位 |  |  | 100套
编号 | 工料名称 | 单位 | 单价(元) | 工料定额 | 合价(元)
1 | 三类人工 | 工日 | 167 | 0.35 | 58.45
2 | 高强螺栓 | 套 | 6.9 | 102 | 703.8
3 | 电动扭力扳手 | 台班 | 8.59 | 0.67 | 5.76
| 直接工程费小计 | 元 |  |  | 768.01
| 措施费 | 元 | 3.5% |  | 26.88
| 间接费 | 元 | 8.5% |  | 67.56
| 利润 | 元 | 5% |  | 43.12
| 人工补差 | 元
| 材料补差 | 元 |  |  | 0.06
| 税金 | 元 | 9% |  | 81.51
| 合计 | 元 |  |  | 987.14
| 单价 | 元 |  |  | 9.87
单价计算表
单价序号 |  |  | 15
项目名称 |  |  | 钢结构屋面板安装 彩钢夹芯板
定额编号 |  |  | [土建]6-55
施工措施
定额单位 |  |  | 100m2
编号 | 工料名称 | 单位 | 单价(元) | 工料定额 | 合价(元)
1 | 三类人工 | 工日 | 167 | 11.45 | 1912.65
2 | 压型彩钢板(平面展开) | m2 | 17.54 | 4.75 | 83.32
3 | 槽铝 | m | 8.62 | 49 | 422.38
4 | 工字铝 | m | 6.03 | 167.9 | 1012.44
5 | 角铝 | m | 2.58 | 26.5 | 68.37
6 | 橡皮密封条 | m | 1.78 | 173.3 | 308.47
7 | 铝拉铆钉 | 百个 | 12.93 | 13.7 | 177.14
8 | 合金钢钻头 | 个 | 5 | 0.6 | 3
9 | 彩钢内外扣槽 | m | 11.98 | 84.2 | 1008.72
10 | 彩钢夹芯板 | m2 | 68.14 | 104 | 7086.56
11 | 防水密封胶 | 支 | 8.62 | 32 | 275.84
12 | 其他材料费 | 元 | 1 | 151.77 | 151.77
13 | 汽车式起重机 | 台班 | 945.75 | 0.1 | 94.58
| 直接工程费小计 | 元 |  |  | 12605.23
| 措施费 | 元 | 3.5% |  | 441.18
| 间接费 | 元 | 8.5% |  | 1108.94
| 利润 | 元 | 5% |  | 707.77
| 人工补差 | 元
| 材料补差 | 元 |  |  | 3.95
| 税金 | 元 | 9% |  | 1338.04
| 合计 | 元 |  |  | 16205.11
| 单价 | 元 |  |  | 162.05
单价计算表
单价序号 |  |  | 16
项目名称 |  |  | 钢筋制作安装 一般钢筋
定额编号 |  |  | 40329
施工措施
定额单位 |  |  | t
编号 | 工料名称 | 单位 | 单价(元) | 工料定额 | 合价(元)
1 | 人工 | 工日 | 48.76 | 13 | 633.88
2 | 钢筋 | t | 3000 | 1.07 | 3195
3 | 铁丝 | kg | 4.42 | 5 | 22.1
4 | 电焊条 | kg | 6.81 | 7.5 | 51.08
5 | 钢筋调直机 功率4~14 | 台班 | 88.36 | 0.1 | 8.84
6 | 风(砂)水枪 耗风量 6 m3/min | 台班 | 152.98 | 0.23 | 35.19
7 | 钢筋切断机 功率 20kw | 台班 | 154.63 | 0.06 | 9.28
8 | 钢筋弯曲机 Φ6~40 mm | 台班 | 91.49 | 0.16 | 14.64
9 | 电焊机 交流 20~25kva | 台班 | 76.24 | 1.54 | 117.41
10 | 对焊机 电弧型 交流 150kva | 台班 | 488.63 | 0.06 | 29.32
11 | 载重汽车 汽油型 载重量 5 t | 台班 | 428.79 | 0.07 | 30.02
12 | 汽车起重机 柴油型 起重量 8t | 台班 | 369.76 | 0.02 | 7.4
13 | 其他机材费 | % | 3520.25 | 1 | 35.2
| 直接工程费小计 | 元 |  |  | 4189.34
| 措施费 | 元 | 3.5% |  | 146.63
| 间接费 | 元 | 6.3% |  | 273.17
| 利润 | 元 | 5% |  | 230.46
| 人工补差 | 元 |  |  | 281.61
| 材料补差 | 元 |  |  | 1567.18
| 税金 | 元 | 9% |  | 601.96
| 合计 | 元 |  |  | 7290.35
| 单价 | 元 |  |  | 7290.35
单价计算表
单价序号 |  |  | 17
项目名称 |  |  | 预埋铁件制作安装
定额编号 |  |  | 40335
施工措施
定额单位 |  |  | t
编号 | 工料名称 | 单位 | 单价(元) | 工料定额 | 合价(元)
1 | 人工 | 工日 | 48.76 | 28 | 1365.28
2 | 型钢 | t | 3000 | 0.57 | 1710
3 | 钢板 | t | 3000 | 0.51 | 1530
4 | 钢筋 | t | 3000 | 0.06 | 180
5 | 电焊条 | kg | 6.81 | 50 | 340.5
6 | 电焊机 交流 20~25kva | 台班 | 76.24 | 7.6 | 579.42
7 | 型钢剪短机 功率 13kw | 台班 | 169.95 | 0.5 | 84.98
8 | 其他机材费 | % | 4424.9 | 2 | 88.5
| 直接工程费小计 | 元 |  |  | 5878.68
| 措施费 | 元 | 3.5% |  | 205.75
| 间接费 | 元 | 10.5% |  | 638.87
| 利润 | 元 | 5% |  | 336.17
| 人工补差 | 元 |  |  | 593.94
| 材料补差 | 元 |  |  | 1156.89
| 税金 | 元 | 9% |  | 792.93
| 合计 | 元 |  |  | 9603.23
| 单价 | 元 |  |  | 9603.23
单价计算表
单价序号 |  |  | 18
项目名称 |  |  | 钢管铺设 公称直径≤0.6m
定额编号 |  |  | 40568
施工措施
定额单位 |  |  | 100延长米
编号 | 工料名称 | 单位 | 单价(元) | 工料定额 | 合价(元)
1 | 人工 | 工日 | 48.76 | 57 | 2779.32
2 | 型钢 | kg | 3.6 | 2 | 7.2
3 | 氧气 | m3 | 5.89 | 28 | 164.92
4 | 乙炔 | m3 | 17.9 | 8 | 143.2
5 | 电焊条 | kg | 6.81 | 60 | 408.6
6 | DN250钢管及管件 | m | 278 | 100 | 27800
7 | 汽车起重机 柴油型 起重量 8t | 台班 | 369.76 | 1 | 369.76
8 | 电焊机 交流 20~25kva | 台班 | 76.24 | 8.2 | 625.17
9 | 离心式水泵 单级 功率 7kw | 台班 | 75.43 | 1.1 | 82.97
10 | 试压泵2.5MPa | 台班 | 62.33 | 0.2 | 12.47
11 | 其他机材费 | % | 29614.29 | 2 | 592.29
| 直接工程费小计 | 元 |  |  | 32985.9
| 措施费 | 元 | 3.5% |  | 1154.51
| 间接费 | 元 | 10.5% |  | 3584.74
| 利润 | 元 | 5% |  | 1886.26
| 人工补差 | 元 |  |  | 1248.86
| 材料补差 | 元 |  |  | 134.65
| 税金 | 元 | 9% |  | 3689.54
| 合计 | 元 |  |  | 44684.46
| 单价 | 元 |  |  | 446.84
单价计算表
单价序号 |  |  | 19
项目名称 |  |  | 人工挖柱坑 土类级别Ⅳ上口面积≤5m2深度1-2m
定额编号 |  |  | 10067
施工措施
定额单位 |  |  | 100m3
编号 | 工料名称 | 单位 | 单价(元) | 工料定额 | 合价(元)
1 | 人工 | 工日 | 48.76 | 46 | 2242.96
2 | 零星材机费 | % | 2242.96 | 3 | 67.29
| 直接工程费小计 | 元 |  |  | 2310.25
| 措施费 | 元 | 3.5% |  | 80.86
| 间接费 | 元 | 8.5% |  | 203.25
| 利润 | 元 | 5% |  | 129.72
| 人工补差 | 元 |  |  | 958.64
| 材料补差 | 元
| 税金 | 元 | 9% |  | 331.44
| 合计 | 元 |  |  | 4014.16
| 单价 | 元 |  |  | 40.14
单价计算表
单价序号 |  |  | 20
项目名称 |  |  | 1.0m3挖掘机挖装土自卸汽车运输 Ⅳ类土 运距~1km~自卸汽车 3.5t
定额编号 |  |  | 10479
施工措施
定额单位 |  |  | 100m3
编号 | 工料名称 | 单位 | 单价(元) | 工料定额 | 合价(元)
1 | 人工 | 工日 | 48.76 | 1.2 | 58.51
2 | 单斗挖掘机 液压 斗容 1.0 m3 | 台班 | 736.22 | 0.22 | 161.97
3 | 推土机 功率 59 kw | 台班 | 356.28 | 0.11 | 39.19
4 | 自卸汽车 汽油型 载重量 3.5 t | 台班 | 444.25 | 2.83 | 1257.23
5 | 其他机材费 | % | 1458.39 | 2 | 29.17
| 直接工程费小计 | 元 |  |  | 1546.07
| 措施费 | 元 | 3.5% |  | 54.11
| 间接费 | 元 | 8.5% |  | 136.02
| 利润 | 元 | 5% |  | 86.81
| 人工补差 | 元 |  |  | 117.2
| 材料补差 | 元 |  |  | 74.03
| 税金 | 元 | 9% |  | 181.28
| 合计 | 元 |  |  | 2195.52
| 单价 | 元 |  |  | 21.96
单价计算表
单价序号 |  |  | 21
项目名称 |  |  | 1.0m3挖掘机装石碴自卸汽车运输 露天 运距~1km~自卸汽车 5t
定额编号 |  |  | 21266
施工措施
定额单位 |  |  | 100m3
编号 | 工料名称 | 单位 | 单价(元) | 工料定额 | 合价(元)
1 | 人工 | 工日 | 48.76 | 2 | 97.52
2 | 单斗挖掘机 液压 斗容 1.0 m3 | 台班 | 736.22 | 0.4 | 294.49
3 | 推土机 功率 74 kw | 台班 | 488.67 | 0.25 | 122.17
4 | 自卸汽车 柴油型 载重量 5 t | 台班 | 294.36 | 2.8 | 824.21
5 | 其他机材费 | % | 1240.86 | 2 | 24.82
| 直接工程费小计 | 元 |  |  | 1363.2
| 措施费 | 元 | 3.5% |  | 47.71
| 间接费 | 元 | 10.5% |  | 148.14
| 利润 | 元 | 5% |  | 77.95
| 人工补差 | 元 |  |  | 146.38
| 材料补差 | 元 |  |  | 571.67
| 税金 | 元 | 9% |  | 211.95
| 合计 | 元 |  |  | 2567
| 单价 | 元 |  |  | 25.67
单价计算表
单价序号 |  |  | 22
项目名称 |  |  | 混凝土灌砌块石 护底、护坡~纯混凝土 C25 42.5 2~70%
定额编号 |  |  | 30071换
施工措施
定额单位 |  |  | 100m3
编号 | 工料名称 | 单位 | 单价(元) | 工料定额 | 合价(元)
1 | 人工 | 工日 | 48.76 | 100.2 | 4885.75
2 | 块石 | m3 | 60 | 51.43 | 3085.8
3 | 纯混凝土 C25 42.5 2 | m3 | 163.93 | 72.07 | 11814.44
4 | 混凝土搅拌机 出料 0.40 m3 | 台班 | 197.45 | 1.74 | 343.56
5 | 振捣器 插入式 功率 2.2 kw | 台班 | 22.79 | 12.5 | 284.88
6 | 双胶轮车 | 台班 | 4.91 | 15 | 73.65
7 | 其他机材费 | % | 15602.32 | 0.5 | 78.01
8 | 混凝土运输 | m3 | 11.95 | 72.07 | 861.24
| 直接工程费小计 | 元 |  |  | 21427.32
| 措施费 | 元 | 3.5% |  | 749.96
| 间接费 | 元 | 10.5% |  | 2328.61
| 利润 | 元 | 5% |  | 1225.29
| 人工补差 | 元 |  |  | 2160.69
| 材料补差 | 元 |  |  | 26527.47
| 税金 | 元 | 9% |  | 4897.74
| 合计 | 元 |  |  | 59317.08
| 单价 | 元 |  |  | 593.17
单价计算表
单价序号 |  |  | 23
项目名称 |  |  | 挖掘机挖土方 土类级别Ⅲ~单斗挖掘机 液压 1.0m3
定额编号 |  |  | 10008换
施工措施
定额单位 |  |  | 100m3
编号 | 工料名称 | 单位 | 单价(元) | 工料定额 | 合价(元)
1 | 人工 | 工日 | 48.76 | 0.5 | 24.38
2 | 单斗挖掘机 液压 斗容 1.0 m3 | 台班 | 736.22 | 0.22 | 161.97
3 | 其他机材费 | % | 161.97 | 3 | 4.86
| 直接工程费小计 | 元 |  |  | 191.21
| 措施费 | 元 | 3.5% |  | 6.69
| 间接费 | 元 | 8.5% |  | 16.83
| 利润 | 元 | 5% |  | 10.74
| 人工补差 | 元 |  |  | 19.59
| 材料补差 | 元 |  |  | 56.77
| 税金 | 元 | 9% |  | 27.16
| 合计 | 元 |  |  | 328.99
| 单价 | 元 |  |  | 3.29
单价计算表
单价序号 |  |  | 24
项目名称 |  |  | 1.0m3挖掘机挖装土自卸汽车运输 Ⅲ类土 运距~1km~自卸汽车 5t
定额编号 |  |  | 10472换
施工措施
定额单位 |  |  | 100m3
编号 | 工料名称 | 单位 | 单价(元) | 工料定额 | 合价(元)
1 | 人工 | 工日 | 48.76 | 1.1 | 53.64
2 | 单斗挖掘机 液压 斗容 1.0 m3 | 台班 | 736.22 | 0.2 | 147.24
3 | 推土机 功率 59 kw | 台班 | 356.28 | 0.1 | 35.63
4 | 自卸汽车 柴油型 载重量 5 t | 台班 | 294.36 | 1.9 | 559.28
5 | 其他机材费 | % | 742.16 | 2 | 14.84
| 直接工程费小计 | 元 |  |  | 810.64
| 措施费 | 元 | 3.5% |  | 28.37
| 间接费 | 元 | 8.5% |  | 71.32
| 利润 | 元 | 5% |  | 45.52
| 人工补差 | 元 |  |  | 88.09
| 材料补差 | 元 |  |  | 351.57
| 税金 | 元 | 9% |  | 125.6
| 合计 | 元 |  |  | 1521.11
| 单价 | 元 |  |  | 15.21
单价计算表
单价序号 |  |  | 25
项目名称 |  |  | 电缆敷设 截面≤10mm2
定额编号 |  |  | 07142
施工措施
定额单位 |  |  | 100m
编号 | 工料名称 | 单位 | 单价(元) | 工料定额 | 合价(元)
1 | 安装人工 | 工日 | 48.76 | 7.1 | 346.2
2 | 镀锌螺栓 | kg | 0.25 | 9.3 | 2.33
3 | 封铅 | kg | 20.88 | 0.8 | 16.7
4 | 镀锌铁丝 | kg | 4.42 | 0.93 | 4.11
5 | 电缆卡子 | 个 | 2 | 68 | 136
6 | 电缆吊挂 | 套 | 3.32 | 5.5 | 18.26
7 | 标志牌 | 个 | 0.1 | 6 | 0.6
8 | 冲击钻头 | 只 | 6 | 0.76 | 4.56
9 | 塑料膨胀管 | 个 | 0.05 | 53 | 2.65
10 | 其他材料费 | % | 185.21 | 15 | 27.78
11 | 汽车起重机 汽油型 起重量 5t | 台班 | 460.34 | 0.04 | 18.41
12 | 载重汽车 汽油型 载重量 5 t | 台班 | 428.79 | 0.04 | 17.15
13 | 其他机械费 | % | 35.57 | 5 | 1.78
| 直接工程费小计 | 元 |  |  | 596.54
| 措施费 | 元 | 3.5% |  | 20.88
| 间接费 | 元 | 60% |  | 207.72
| 利润 | 元 | 5% |  | 41.26
| 人工补差 | 元 |  |  | 150.74
| 材料补差 | 元
| 税金 | 元 | 9% |  | 91.54
| 合计 | 元 |  |  | 1108.68
| 单价 | 元 |  |  | 11.09

## 2-12 电、风、水、砂石基础单价汇总表
电、风、水、砂石基础单价汇总表
工程名称:仙岩镇剡溪村农田灌溉提升工程 |  |  |  | 第1页 共1页
序号 | 名称 | 计量 单位 | 单价 | 备注
1 | 电 | kwh | 1.01
2 | 风 | m3 | 0.17
3 | 水 | m3 | 0.88

## 2-13 混凝土(砂浆)配合比材料费表
混凝土(砂浆)配合比材料费表
项目及标段名称: |  | 仙岩镇剡溪村农田灌溉提升工程 | [9 empty] | 第1页 共1页
序 号 | 混凝土 (砂浆) 强度等级 | 水泥 强度 等级 | 级配 | 水灰比 | 每m3砼材料预算量 | [5 empty] | 单价 (元/m3) | 补差 (元/m3) | 备注
[5 empty] | 水泥(kg) | 砂(m3) | 石(m3) | 水(m3) | 外加剂 (kg) | 掺合料 (kg)
[5 empty] | 0.3 | 60 | 60 | 0.88
[5 empty] | 32.5:0.182; 42.5:0.222; | 210 | 141.6
1 | C15 | 32.5 | 2 | 0.65 | 246 | 0.53 | 0.8 | 0.15 |  |  | 153.73 | 269.35
2 | C25 | 42.5 | 2 | 0.55 | 286 | 0.49 | 0.81 | 0.15 |  |  | 163.93 | 281.09
3 | M7.5 | 42.5 |  |  | 219 | 1.11 |  | 0.13 |  |  | 132.41 | 281.72
4 | M20 | 42.5 |  |  | 384 | 1.06 |  | 0.23 |  |  | 179 | 307.85

## 2-15 主要材料预算价格汇总表
主要材料预算价格汇总表
工程名称:仙岩镇剡溪村农田灌溉提升工程 | [5 empty] | 第1页 共1页
序号 | 材料名称 | 型号规格 | 计量单位 | 预算价(元) | 材料补差 | 备注
1 | 水泥 32.5级 |  | kg | 0.48 | 0.18
2 | 水泥 42.5级 |  | kg | 0.52 | 0.22
3 | 钢筋 |  | t | 4469 | 1469
4 | 钢模板 |  | kg | 5.49
5 | DN250钢管及管件 |  | m | 278
6 | 柴油 |  | kg | 6.74 | 3.74
7 | 汽油 |  | kg | 8.24
8 | 块石 |  | m3 | 181.9 | 121.9
9 | 水泥标准砖 |  | 块 | 0.5
10 | 电焊条 |  | kg | 6.81
11 | 粗砂 |  | m3 | 270 | 210
12 | 镀锌铁丝 |  | kg | 4.42

## 2-16 施工机械台班费汇总表
施工机械台班费汇总表
工程名称:仙岩镇剡溪村农田灌溉提升工程 | [12 empty] | 第1页 共1页
序 号 | 机械 名称 | 型号 规格 | 一 类 费 用 | 二类费用 | [8 empty] | 合计 | 补差
|  |  |  | 人工 (工日) | 汽油 (kg) | 柴油 (kg) | 电 (度) | 风 (m3) | 水 (t) | 煤 (kg) | 木柴 (kg) | 小计
|  |  |  | 48.76 | 8.24 | 3 | 1.01 | 0.17 | 0.88 | 0.75 | 0.45
1010 | 单斗挖掘机 液压 斗容 1.0 m3 |  | 431.7 | 97.52 |  | 207 | [5 empty] | 304.52 | 736.22 | 299.74
1029 | 推土机 功率 59 kw |  | 132.76 | 97.52 |  | 126 | [5 empty] | 223.52 | 356.28 | 198.76
1030 | 推土机 功率 74 kw |  | 232.15 | 97.52 |  | 159 | [5 empty] | 256.52 | 488.67 | 239.9
1108 | 双胶轮车 |  | 4.91 | [9 empty] | 4.91 | 0
2065 | 砂浆拌和机 |  | 18.19 | 48.76 |  |  | 34.17 |  |  |  |  | 82.93 | 101.12 | 20.84
4014 | 混凝土搅拌机 出料 0.40 m3 |  | 51.69 | 97.52 |  |  | 48.24 |  |  |  |  | 145.76 | 197.45 | 41.68
4040 | 振捣器 插入式 功率 2.2 kw |  | 12.74 |  |  |  | 10.05 |  |  |  |  | 10.05 | 22.79 | 0
4042 | 振捣器 平板式 功率 2.2 kw |  | 10.57 |  |  |  | 10.05 |  |  |  |  | 10.05 | 20.62 | 0
4054 | 风(砂)水枪 耗风量 6 m3/min |  | 3.65 |  |  |  |  | 135.27 | 14.06 |  |  | 149.33 | 152.98 | 0
4060 | 试压泵2.5MPa |  | 6.04 | 48.76 |  |  | 7.54 |  |  |  |  | 56.29 | 62.33 | 20.84
5003 | 载重汽车 汽油型 载重量 5 t |  | 100.25 | 64.85 | 263.68 | [6 empty] | 328.54 | 428.79 | 27.71
5009 | 自卸汽车 汽油型 载重量 3.5 t |  | 82.76 | 64.85 | 296.64 | [6 empty] | 361.49 | 444.25 | 27.71
5010 | 自卸汽车 柴油型 载重量 5 t |  | 109.51 | 64.85 |  | 120 | [5 empty] | 184.85 | 294.36 | 177.32
6055 | 汽车起重机 汽油型 起重量 5t |  | 115.62 | 97.52 | 247.2 | [6 empty] | 344.72 | 460.34 | 41.68
6057 | 汽车起重机 柴油型 起重量 8t |  | 164.24 | 97.52 |  | 108 | [5 empty] | 205.52 | 369.76 | 176.32
6094 | 卷扬机 起重量 5t |  | 21.99 | 48.76 |  |  | 40.2 |  |  |  |  | 88.96 | 110.95 | 20.84
8033 | 离心式水泵 单级 功率 7kw |  | 8.07 | 32.18 |  |  | 35.18 |  |  |  |  | 67.36 | 75.43 | 13.76
9001 | 电焊机 交流 20~25kva |  | 3.88 |  |  |  | 72.36 |  |  |  |  | 72.36 | 76.24 | 0
9014 | 对焊机 电弧型 交流 150kva |  | 24.12 | 48.76 |  |  | 397.98 | 6.35 | 11.43 |  |  | 464.51 | 488.63 | 20.84
9021 | 钢筋弯曲机 Φ6~40 mm |  | 10.57 | 48.76 |  |  | 32.16 |  |  |  |  | 80.92 | 91.49 | 20.84
9026 | 钢筋切断机 功率 20kw |  | 15.42 | 48.76 |  |  | 90.45 |  |  |  |  | 139.21 | 154.63 | 20.84
9027 | 钢筋调直机 功率4~14 |  | 24.53 | 48.76 |  |  | 15.08 |  |  |  |  | 63.83 | 88.36 | 20.84
9028 | 型钢剪短机 功率 13kw |  | 61.89 | 48.76 |  |  | 59.3 |  |  |  |  | 108.06 | 169.95 | 20.84
9905140067 | 汽车式起重机 | 20t | 945.75 | [9 empty] | 945.75 | 9.16
9913140309 | 电动扭力扳手 |  | 8.59 | [9 empty] | 8.59 | 0.09
9917140003 | 交流弧焊机 | 32kV·A | 114.56 | [9 empty] | 114.56 | 0.35
9917140059 | 二氧化碳气体保护焊机 | 500A | 145.13 | [9 empty] | 145.13 | 1.81