## 封面
2022年嵊州市水库整治提升工程--浦口街道眠牛弄水库
工 程 量 清 单
合同编号:
招 标 人: |  | (单位盖章)
编 制 单 位: |  | (单位盖章)
编 制 人:
编 制 时 间:

## 工程量清单汇总表
工程量清单汇总表
项目及标段名称: | 2022年嵊州市水库整治提升工程--浦口街道眠牛弄水库 |  | 第1页 共1页
序号 | 工程项目名称 | 金额（元）
一 | 建筑工程
二 | 机电设备及安装工程
三 | 金属结构设备及安装工程
四 | 措施项目
五 | 其他项目
合计

## 建筑工程分类分项工程量清单
建筑工程分类分项工程量清单
项目及标段名称: |  | 2022年嵊州市水库整治提升工程--浦口街道眠牛弄水库 | [5 empty] | 第1页 共21页
序号 | 项目编码 |  | 项目名称 | 项目主要特征 | 计量 单位 | 工程 数量 | 单价 (元) | 合价 (元) | 主要技术 条款编码 | 备注
1 |  |  | 主坝
1.1 | 500101002001 |  | 一般土方开挖 | 1. 土类分级：一般土方开挖外运，含清基土方 2. 运距：投标人自行考虑 | m3 | 2942.2
1.2 | 500103001001 |  | 利用土方填筑 | 1. 利用土方填筑 | m3 | 1687.68
1.3 | 500109010001 |  | 混凝土凿除 | 1. 凿除部位及断面尺寸：限宽墩、临时盖重 2. 运距：自行考虑 | m3 | 30.5
1.4 | 500114010001 |  | 混凝土平石拆除 | 1. 拆除部分及断面尺寸：350*200混凝土平石 2. 运距：自行考虑 | m | 1092
1.5 | 500114006001 |  | 5%水泥稳定碎石基层 | 1. 基础垫层材料及厚度：30cm5%水泥稳定碎石基层 2. 垫层级配、拌制要求：按设计及规范要求 | m3 | 638.82
1.6 | 500114010002 |  | 乳化沥青下封层 | 1. 6mm乳化沥青下封层 | m2 | 2063.88
1.7 | 500114005001 |  | 中粒式沥青混凝土道路路面 | 1. 部位及面层厚度：6cm 2. 沥青混凝土设计配合比、粒径：AC-16中粒式沥青混凝土 | m3 | 123.83
1.8 | 500114010003 |  | 乳化沥青粘层 | 1. 乳化沥青粘层 | m2 | 2063.88
1.9 | 500114005002 |  | 细粒式沥青混凝土道路路面 | 1. 部位及面层厚度：4cm 2. 沥青混凝土设计配合比、粒径：AC-13细粒式沥青混凝土 | m3 | 82.5552
1.10 | 500114010004 |  | 12*8cm花岗岩平石 | 1. 12*8cm花岗岩平石 2. 2cmM10砂浆卧底 | m | 546
建筑工程分类分项工程量清单
项目及标段名称: |  | 2022年嵊州市水库整治提升工程--浦口街道眠牛弄水库 | [5 empty] | 第2页 共21页
序号 | 项目编码 |  | 项目名称 | 项目主要特征 | 计量 单位 | 工程 数量 | 单价 (元) | 合价 (元) | 主要技术 条款编码 | 备注
1.11 | 500114010005 |  | Φ50cm大理石路障石球及安装 | 1. Φ50cm大理石路障石球及安装 | 个 | 4
1.12 | 500109001001 |  | C15混凝土垫层 | 1. 部位及类型：垫层 2. 设计龄期、强度等级及配合比：C15 3. 级配、拌制要求：按设计及规范要求 | m3 | 92.82
1.13 | 500109001002 |  | C25F50混凝土防浪墙 | 1. 部位及类型：防浪墙 2. 设计龄期、强度等级及配合比：C25 3. 抗渗、抗冻、抗磨等要求：F50 4. 级配、拌制要求：按设计及规范要求 | m3 | 283.92
1.14 | 500109001003 |  | C25F50混凝土路缘石 | 1. 部位及类型：路缘石 2. 设计龄期、强度等级及配合比：C25 3. 抗渗、抗冻、抗磨等要求：F50 4. 级配、拌制要求：按设计及规范要求 | m3 | 109.98
1.15 | 500109001004 |  | C25F50混凝土浇筑 | 1. 部位及类型：防浪墙处砼浇筑 2. 设计龄期、强度等级及配合比：C25 3. 抗渗、抗冻、抗磨等要求：F50 4. 级配、拌制要求：按设计及规范要求 | m3 | 91.73
建筑工程分类分项工程量清单
项目及标段名称: |  | 2022年嵊州市水库整治提升工程--浦口街道眠牛弄水库 | [5 empty] | 第3页 共21页
序号 | 项目编码 |  | 项目名称 | 项目主要特征 | 计量 单位 | 工程 数量 | 单价 (元) | 合价 (元) | 主要技术 条款编码 | 备注
1.16 | 500109001005 |  | C20F50混凝土坞邦 | 1. 部位及类型：坞邦 2. 设计龄期、强度等级及配合比：C20 3. 抗渗、抗冻、抗磨等要求：F50 4. 级配、拌制要求：按设计及规范要求 | m3 | 38.22
1.17 | 500109008001 |  | 橡胶止水带 | 1. 材料材质：“652”型橡胶止水带 2. 规格尺寸：280×8×R12.5×Φ17 | m | 47.7
1.18 | 500111001001 |  | 钢筋加工与安装 | 1. 工程部位：防浪墙及路缘石 | t | 13.09
1.19 | 500111002001 |  | Q235钢板加工与安装 | 1. Q235钢板 | t | 0.04
1.20 | 500109001006 |  | C25F50混凝土框格 | 1. 部位及类型：框格 2. 设计龄期、强度等级及配合比：C25 3. 抗渗、抗冻、抗磨等要求：F50 4. 级配、拌制要求：按设计及规范要求 | m3 | 497.75
1.21 | 500101001001 |  | 整理绿化用地 | 1. 整理绿化用地 | m2 | 5925.62
1.22 | 500101012001 |  | 马尼拉草皮铺设 | 1. 草皮种类：马尼拉 2. 铺设比例：满铺 3. 养护要求：两年 | m2 | 5925.62
1.23 | 500101010001 |  | 挖淤泥、流砂 | 1. 土料分类：渠道淤泥 2. 运距：自行考虑 | m3 | 7
1.24 | 500105010001 |  | 渠道防水砂浆抹面 | 1. 渠道防水砂浆抹面 | m2 | 573
1.25 | 500103009001 |  | 宕渣填筑 | 1. 塌陷部分宕渣填筑 | m3 | 30.24
建筑工程分类分项工程量清单
项目及标段名称: |  | 2022年嵊州市水库整治提升工程--浦口街道眠牛弄水库 | [5 empty] | 第4页 共21页
序号 | 项目编码 |  | 项目名称 | 项目主要特征 | 计量 单位 | 工程 数量 | 单价 (元) | 合价 (元) | 主要技术 条款编码 | 备注
1.26 | 500105009001 |  | 砼预制块护坡拆除 | 1. 砼预制块护坡拆除，破损预制块外运 | m3 | 67.8
1.27 | 500103007001 |  | 碎石垫层 | 1. 10cm碎石垫层 | m3 | 62.35
1.28 | 500105007001 |  | 利用拆除混凝土预制块铺设 | 1. 利用拆除混凝土预制块铺设 | m3 | 47.46
1.29 | 500105007002 |  | 12cmC25F50混凝土预制块 | 1. 强度等级及规格：12cmC25F50砼预制块 | m3 | 20.34
1.30 | 500105001001 |  | 干砌块石挡墙 | 1. 材质及规格：干砌块石挡墙 | m3 | 12.1
1.31 | 500109001007 |  | C25F50混凝土排水沟 | 1. 部位及类型：排水沟 2. 设计龄期、强度等级及配合比：C25 3. 抗渗、抗冻、抗磨等要求：F50 4. 级配、拌制要求：按设计及规范要求 | m3 | 27.55
1.32 | 500109009001 |  | 沥青木板伸缩缝 | 1. 伸缩缝部位：防浪墙、路缘石、排水沟等 2. 填料的种类、规格：沥青木板 | m2 | 41.32
1.33 | 500109001008 |  | C25混凝土临时盖重 | 1. 部位及类型：临时盖重 2. 设计龄期、强度等级及配合比：C25 3. 级配、拌制要求：按设计及规范要求 | m3 | 29
1.34 | 500107002001 |  | 土坝钻孔（含检查孔） | 1. 土坝钻孔（含检查孔） | m | 2827.913
1.35 | 500107002002 |  | 土坝粘土球填筑封孔（含检查孔） | 1. 土坝粘土球填筑封孔（含检查孔） | m | 2827.913
1.36 | 500107003001 |  | 岩石层钻孔 | 1. 岩石类别：根据现场实际情况确定 | m | 3279.1
建筑工程分类分项工程量清单
项目及标段名称: |  | 2022年嵊州市水库整治提升工程--浦口街道眠牛弄水库 | [5 empty] | 第5页 共21页
序号 | 项目编码 |  | 项目名称 | 项目主要特征 | 计量 单位 | 工程 数量 | 单价 (元) | 合价 (元) | 主要技术 条款编码 | 备注
1.37 | 500107005001 |  | 岩石层帷幕灌浆 | 1. 透水率或干料耗量：≤10Lu 2. 灌注材料材质：初灌水灰比5：1，终灌水灰比1：1，封孔水灰比0.5：1 | m | 3279.1
1.38 | 500107008001 |  | 检查孔坝基钻孔 | 1. 检查孔坝基钻孔 | m | 327.9
1.39 | 500107010001 |  | 检查孔灌浆 | 1. 检查孔灌浆 | m | 327.9
2 |  |  | 副坝
2.1 | 500101002002 |  | 一般土方开挖 | 1. 土类分级：一般土方开挖外运，含清基土方 2. 运距：投标人自行考虑 | m3 | 1797.28
2.2 | 500103001002 |  | 利用土方填筑 | 1. 利用土方填筑 | m3 | 1023.22
2.3 | 500109010002 |  | 混凝土凿除 | 1. 凿除部位及断面尺寸：限宽墩、溢流堰、临时盖重 2. 运距：自行考虑 | m3 | 9.5
2.4 | 500114010006 |  | 混凝土平石拆除 | 1. 拆除部分及断面尺寸：350*200混凝土平石 2. 运距：自行考虑 | m | 680
2.5 | 500114006002 |  | 5%水泥稳定碎石基层 | 1. 基础垫层材料及厚度：30cm5%水泥稳定碎石基层 2. 垫层级配、拌制要求：按设计及规范要求 | m3 | 295.8
2.6 | 500114010007 |  | 乳化沥青下封层 | 1. 6mm乳化沥青下封层 | m2 | 945.2
2.7 | 500114005003 |  | 中粒式沥青混凝土道路路面 | 1. 部位及面层厚度：6cm 2. 沥青混凝土设计配合比、粒径：AC-16中粒式沥青混凝土 | m3 | 56.712
建筑工程分类分项工程量清单
项目及标段名称: |  | 2022年嵊州市水库整治提升工程--浦口街道眠牛弄水库 | [5 empty] | 第6页 共21页
序号 | 项目编码 |  | 项目名称 | 项目主要特征 | 计量 单位 | 工程 数量 | 单价 (元) | 合价 (元) | 主要技术 条款编码 | 备注
2.8 | 500114010008 |  | 乳化沥青粘层 | 1. 乳化沥青粘层 | m2 | 945.2
2.9 | 500114005004 |  | 细粒式沥青混凝土道路路面 | 1. 部位及面层厚度：4cm 2. 沥青混凝土设计配合比、粒径：AC-13细粒式沥青混凝土 | m3 | 37.808
2.10 | 500114010009 |  | 12*8cm花岗岩平石 | 1. 12*8cm花岗岩平石 2. 2cmM10砂浆卧底 | m | 340
2.11 | 500114010010 |  | Φ50cm大理石路障石球及安装 | 1. Φ50cm大理石路障石球及安装 | 个 | 4
2.12 | 500109001009 |  | C15混凝土垫层 | 1. 部位及类型：垫层 2. 设计龄期、强度等级及配合比：C15 3. 级配、拌制要求：按设计及规范要求 | m3 | 57.8
2.13 | 500109001010 |  | C25F50混凝土防浪墙 | 1. 部位及类型：防浪墙 2. 设计龄期、强度等级及配合比：C25 3. 抗渗、抗冻、抗磨等要求：F50 4. 级配、拌制要求：按设计及规范要求 | m3 | 176.8
2.14 | 500109001011 |  | C25F50混凝土路缘石 | 1. 部位及类型：路缘石 2. 设计龄期、强度等级及配合比：C25 3. 抗渗、抗冻、抗磨等要求：F50 4. 级配、拌制要求：按设计及规范要求 | m3 | 68.49
建筑工程分类分项工程量清单
项目及标段名称: |  | 2022年嵊州市水库整治提升工程--浦口街道眠牛弄水库 | [5 empty] | 第7页 共21页
序号 | 项目编码 |  | 项目名称 | 项目主要特征 | 计量 单位 | 工程 数量 | 单价 (元) | 合价 (元) | 主要技术 条款编码 | 备注
2.15 | 500109001012 |  | C25F50混凝土浇筑 | 1. 部位及类型：防浪墙处砼浇筑 2. 设计龄期、强度等级及配合比：C25 3. 抗渗、抗冻、抗磨等要求：F50 4. 级配、拌制要求：按设计及规范要求 | m3 | 57.12
2.16 | 500109001013 |  | C20F50混凝土坞邦 | 1. 部位及类型：坞邦 2. 设计龄期、强度等级及配合比：C20 3. 抗渗、抗冻、抗磨等要求：F50 4. 级配、拌制要求：按设计及规范要求 | m3 | 23.8
2.17 | 500109008002 |  | 橡胶止水带 | 1. 材料材质：“652”型橡胶止水带 2. 规格尺寸：280×8×R12.5×Φ17 | m | 29.7
2.18 | 500111001002 |  | 钢筋加工与安装 | 1. 工程部位：防浪墙及路缘石 | t | 8.15
2.19 | 500111002002 |  | Q235钢板加工与安装 | 1. Q235钢板 | t | 0.04
2.20 | 500109001014 |  | C25F50混凝土框格 | 1. 部位及类型：框格 2. 设计龄期、强度等级及配合比：C25 3. 抗渗、抗冻、抗磨等要求：F50 4. 级配、拌制要求：按设计及规范要求 | m3 | 301.78
2.21 | 500101001002 |  | 整理绿化用地 | 1. 整理绿化用地 | m2 | 3592.56
建筑工程分类分项工程量清单
项目及标段名称: |  | 2022年嵊州市水库整治提升工程--浦口街道眠牛弄水库 | [5 empty] | 第8页 共21页
序号 | 项目编码 |  | 项目名称 | 项目主要特征 | 计量 单位 | 工程 数量 | 单价 (元) | 合价 (元) | 主要技术 条款编码 | 备注
2.22 | 500101012002 |  | 马尼拉草皮铺设 | 1. 草皮种类：马尼拉 2. 铺设比例：满铺 3. 养护要求：两年 | m2 | 3592.56
2.23 | 500103007002 |  | 碎石垫层 | 1. 10cm碎石垫层 | m3 | 7.5
2.24 | 500109001015 |  | C25F50混凝土踏步 | 1. 部位及类型：踏步 2. 设计龄期、强度等级及配合比：C25 3. 抗渗、抗冻、抗磨等要求：F50 4. 级配、拌制要求：按设计及规范要求 | m3 | 4.04
2.25 | 500109001016 |  | C25F50混凝土隔梁 | 1. 部位及类型：隔梁 2. 设计龄期、强度等级及配合比：C25 3. 抗渗、抗冻、抗磨等要求：F50 4. 级配、拌制要求：按设计及规范要求 | m3 | 3.53
2.26 | 500109001017 |  | C25F50混凝土排水沟 | 1. 部位及类型：排水沟 2. 设计龄期、强度等级及配合比：C25 3. 抗渗、抗冻、抗磨等要求：F50 4. 级配、拌制要求：按设计及规范要求 | m3 | 51.09
2.27 | 500109001018 |  | C25F50混凝土溢流堰 | 1. 部位及类型：溢流堰 2. 设计龄期、强度等级及配合比：C25 3. 抗渗、抗冻、抗磨等要求：F50 4. 级配、拌制要求：按设计及规范要求 | m3 | 1.072
建筑工程分类分项工程量清单
项目及标段名称: |  | 2022年嵊州市水库整治提升工程--浦口街道眠牛弄水库 | [5 empty] | 第9页 共21页
序号 | 项目编码 |  | 项目名称 | 项目主要特征 | 计量 单位 | 工程 数量 | 单价 (元) | 合价 (元) | 主要技术 条款编码 | 备注
2.28 | 500109009002 |  | 沥青木板伸缩缝 | 1. 伸缩缝部位：防浪墙、路缘石、排水沟等 2. 填料的种类、规格：沥青木板 | m2 | 27.57
2.29 | 500109001019 |  | C25混凝土临时盖重 | 1. 部位及类型：临时盖重 2. 设计龄期、强度等级及配合比：C25 3. 级配、拌制要求：按设计及规范要求 | m3 | 7
2.30 | 500107002003 |  | 土坝钻孔（含检查孔） | 1. 土坝钻孔（含检查孔） | m | 1153.867
2.31 | 500107002004 |  | 土坝粘土球填筑封孔（含检查孔） | 1. 土坝粘土球填筑封孔（含检查孔） | m | 1153.867
2.32 | 500107003002 |  | 岩石层钻孔 | 1. 岩石类别：根据现场实际情况确定 | m | 1804.06
2.33 | 500107005002 |  | 岩石层帷幕灌浆 | 1. 透水率或干料耗量：≤10Lu 2. 灌注材料材质：初灌水灰比5：1，终灌水灰比1：1，封孔水灰比0.5：1 | m | 1804.06
2.34 | 500107008002 |  | 检查孔坝基钻孔 | 1. 检查孔坝基钻孔 | m | 180.41
2.35 | 500107010002 |  | 检查孔灌浆 | 1. 检查孔灌浆 | m | 180.41
3 |  |  | 中涵洞
3.1 | 500109010003 |  | 混凝土凿除 | 1. 凿除部位及断面尺寸：老涵洞混凝土结构物 2. 运距：自行考虑 | m3 | 1.2
3.2 | 500103002001 |  | 粘土料填筑 | 1. 回填材料：粘土回填 | m3 | 50.4
建筑工程分类分项工程量清单
项目及标段名称: |  | 2022年嵊州市水库整治提升工程--浦口街道眠牛弄水库 | [5 empty] | 第10页 共21页
序号 | 项目编码 |  | 项目名称 | 项目主要特征 | 计量 单位 | 工程 数量 | 单价 (元) | 合价 (元) | 主要技术 条款编码 | 备注
3.3 | 500109001020 |  | C25F50混凝土进水口 | 1. 部位及类型：进水口 2. 设计龄期、强度等级及配合比：C25 3. 抗渗、抗冻、抗磨等要求：F50 4. 级配、拌制要求：按设计及规范要求 | m3 | 2.41
3.4 | 500114010011 |  | 原涵管高压水泥浆封堵 | 1. 原涵管高压水泥浆封堵 | m3 | 13.95
3.5 | 500109001021 |  | C25F50W6混凝土包封 | 1. 部位及类型：包封 2. 设计龄期、强度等级及配合比：C25 3. 抗渗、抗冻、抗磨等要求：F50W6 4. 级配、拌制要求：按设计及规范要求 | m3 | 3.5
3.6 | 500109001022 |  | C25F50混凝土堵头 | 1. 部位及类型：堵头 2. 设计龄期、强度等级及配合比：C25 3. 抗渗、抗冻、抗磨等要求：F50 4. 级配、拌制要求：按设计及规范要求 | m3 | 1.57
3.7 | 500109001023 |  | C25F50混凝土回填 | 1. 部位及类型：马道排水沟混凝土回填 2. 设计龄期、强度等级及配合比：C25 3. 抗渗、抗冻、抗磨等要求：F50 4. 级配、拌制要求：按设计及规范要求 | m3 | 57.44
建筑工程分类分项工程量清单
项目及标段名称: |  | 2022年嵊州市水库整治提升工程--浦口街道眠牛弄水库 | [5 empty] | 第11页 共21页
序号 | 项目编码 |  | 项目名称 | 项目主要特征 | 计量 单位 | 工程 数量 | 单价 (元) | 合价 (元) | 主要技术 条款编码 | 备注
3.8 | 500114003001 |  | De400聚乙烯管铺设 | 1. 管道材料名称：高密度聚乙烯给水管 2. 管材规格：Φ400*29.4，PE100级 SDR13.6 1.25MPa 3. 接口形式：热熔 4. 管道检验及试验要求：管道试压、消毒冲洗 | m | 185
3.9 | 500114010012 |  | De400弯头90° | 1. De400弯头90° | 个 | 1
3.10 | 500114003002 |  | D100UPVC通气管铺设 | 1. 管道材料名称：通气管 2. 管材规格：D100 UPVC塑料管 | m | 36.8
3.11 | 500109001024 |  | C25F50混凝土启闭机墩 | 1. 部位及类型：启闭机墩 2. 设计龄期、强度等级及配合比：C25 3. 抗渗、抗冻、抗磨等要求：F50 4. 级配、拌制要求：按设计及规范要求 | m3 | 0.77
3.12 | 500114010013 |  | 启闭机设备（含启闭机、50斜拉杆、MXY-500镶铜铸铁阀门、钢制拦污栅等配件） | 1. 启闭机设备（含启闭机、50斜拉杆、MXY-500镶铜铸铁阀门、钢制拦污栅等配件） | 套 | 1
4 |  |  | 底涵洞
4.1 | 500109010004 |  | 混凝土凿除 | 1. 凿除部位及断面尺寸：老涵洞混凝土结构物 2. 运距：自行考虑 | m3 | 0.8
建筑工程分类分项工程量清单
项目及标段名称: |  | 2022年嵊州市水库整治提升工程--浦口街道眠牛弄水库 | [5 empty] | 第12页 共21页
序号 | 项目编码 |  | 项目名称 | 项目主要特征 | 计量 单位 | 工程 数量 | 单价 (元) | 合价 (元) | 主要技术 条款编码 | 备注
4.2 | 500109001025 |  | C25F50混凝土进水口 | 1. 部位及类型：进水口 2. 设计龄期、强度等级及配合比：C25 3. 抗渗、抗冻、抗磨等要求：F50 4. 级配、拌制要求：按设计及规范要求 | m3 | 2.41
4.3 | 500114010014 |  | 原涵管高压水泥浆封堵 | 1. 原涵管高压水泥浆封堵 | m3 | 6.8
4.4 | 500109001026 |  | C25F50W6混凝土包封 | 1. 部位及类型：包封 2. 设计龄期、强度等级及配合比：C25 3. 抗渗、抗冻、抗磨等要求：F50W6 4. 级配、拌制要求：按设计及规范要求 | m3 | 2.43
4.5 | 500109001027 |  | C25F50混凝土堵头 | 1. 部位及类型：堵头 2. 设计龄期、强度等级及配合比：C25 3. 抗渗、抗冻、抗磨等要求：F50 4. 级配、拌制要求：按设计及规范要求 | m3 | 1.14
4.6 | 500109001028 |  | C20混凝土基础 | 1. 部位及类型：基础及找平 2. 设计龄期、强度等级及配合比：C20 3. 级配、拌制要求：按设计及规范要求 | m3 | 7.85
建筑工程分类分项工程量清单
项目及标段名称: |  | 2022年嵊州市水库整治提升工程--浦口街道眠牛弄水库 | [5 empty] | 第13页 共21页
序号 | 项目编码 |  | 项目名称 | 项目主要特征 | 计量 单位 | 工程 数量 | 单价 (元) | 合价 (元) | 主要技术 条款编码 | 备注
4.7 | 500109001029 |  | C25F50混凝土支墩 | 1. 部位及类型：支墩 2. 设计龄期、强度等级及配合比：C25 3. 抗渗、抗冻、抗磨等要求：F50 4. 级配、拌制要求：按设计及规范要求 | m3 | 0.1
4.8 | 500114003003 |  | De225聚乙烯管铺设 | 1. 管道材料名称：高密度聚乙烯给水管 2. 管材规格：Φ225*16.8，PE100级 SDR13.6 1.25MPa 3. 接口形式：热熔 4. 管道检验及试验要求：管道试压、消毒冲洗 | m | 120
4.9 | 500114003004 |  | D75UPVC通气管铺设 | 1. 管道材料名称：通气管 2. 管材规格：D75 UPVC塑料管 | m | 45.3
4.10 | 500109001030 |  | C25F50混凝土启闭机墩 | 1. 部位及类型：启闭机墩 2. 设计龄期、强度等级及配合比：C25 3. 抗渗、抗冻、抗磨等要求：F50 4. 级配、拌制要求：按设计及规范要求 | m3 | 0.77
4.11 | 500114010015 |  | 启闭机设备（启闭机、50斜拉杆、MXY-250镶铜铸铁阀门、钢制拦污栅等配件） | 1. 启闭机设备（启闭机、50斜拉杆、MXY-250镶铜铸铁阀门、钢制拦污栅等配件） | 套 | 1
4.12 | 500114010016 |  | 不锈钢保护罩 | 1. 不锈钢保护罩 | 个 | 1
4.13 | 500103007003 |  | 碎石垫层 | 1. 出水池碎石垫层 | m3 | 0.32
建筑工程分类分项工程量清单
项目及标段名称: |  | 2022年嵊州市水库整治提升工程--浦口街道眠牛弄水库 | [5 empty] | 第14页 共21页
序号 | 项目编码 |  | 项目名称 | 项目主要特征 | 计量 单位 | 工程 数量 | 单价 (元) | 合价 (元) | 主要技术 条款编码 | 备注
4.14 | 500109001031 |  | C25F50混凝土出水池底板 | 1. 部位及类型：出水池底板 2. 设计龄期、强度等级及配合比：C25 3. 抗渗、抗冻、抗磨等要求：F50 4. 级配、拌制要求：按设计及规范要求 | m3 | 0.378
4.15 | 500109001032 |  | C25F50混凝土出水池池壁 | 1. 部位及类型：出水池池壁 2. 设计龄期、强度等级及配合比：C25 3. 抗渗、抗冻、抗磨等要求：F50 4. 级配、拌制要求：按设计及规范要求 | m3 | 1.221
4.16 | 500111001003 |  | 钢筋加工与安装 | 1. 工程部位：出水池 | t | 0.02
5 |  |  | 溢洪道下游渠道
5.1 | 500101002003 |  | 一般土方开挖 | 1. 土类分级：一般土方 2. 运距：自行考虑 | m3 | 930.74
5.2 | 500103001003 |  | 利用土方填筑 | 1. 利用土方填筑 | m3 | 521.58
5.3 | 500105009002 |  | 原浆砌拱涵拆除 | 1.原浆砌拱涵拆除 | m3 | 57.96
5.4 | 500109001033 |  | C25F50混凝土底板 | 1. 部位及类型：底板及消力墩 2. 设计龄期、强度等级及配合比：C25 3. 抗渗、抗冻、抗磨等要求：F50 4. 级配、拌制要求：按设计及规范要求 | m3 | 26.396
建筑工程分类分项工程量清单
项目及标段名称: |  | 2022年嵊州市水库整治提升工程--浦口街道眠牛弄水库 | [5 empty] | 第15页 共21页
序号 | 项目编码 |  | 项目名称 | 项目主要特征 | 计量 单位 | 工程 数量 | 单价 (元) | 合价 (元) | 主要技术 条款编码 | 备注
5.5 | 500105012001 |  | C20砼灌砌块石挡墙 | 1. 材质及规格：砼灌砌块石挡墙 2. 砼强度等级及配合比：C20 | m3 | 256.66
5.6 | 500109001034 |  | C20F50混凝土压顶 | 1. 部位及类型：压顶 2. 设计龄期、强度等级及配合比：C20 3. 抗渗、抗冻、抗磨等要求：F50 4. 级配、拌制要求：按设计及规范要求 | m3 | 5.23
5.7 | 500109001035 |  | C15混凝土垫层 | 1. 部位及类型：垫层 2. 设计龄期、强度等级及配合比：C15 3. 级配、拌制要求：按设计及规范要求 | m3 | 5.6
5.8 | 500109001036 |  | C25F50混凝土箱涵 | 1. 部位及类型：箱涵 2. 设计龄期、强度等级及配合比：C25 3. 抗渗、抗冻、抗磨等要求：F50 4. 级配、拌制要求：按设计及规范要求 | m3 | 55.61
5.9 | 500111001004 |  | 钢筋加工与安装 | 1. 工程部位：箱涵 | t | 9.136
5.10 | 500109009003 |  | 沥青木板伸缩缝 | 1. 伸缩缝部位：防浪墙、路缘石、排水沟等 2. 填料的种类、规格：沥青木板 | m2 | 31.09
5.11 | 500114003005 |  | D75UPVC泄水管铺设 | 1. 管道材料名称：泄水管 2. 管材规格：D75 UPVC塑料管 | m | 60.9
建筑工程分类分项工程量清单
项目及标段名称: |  | 2022年嵊州市水库整治提升工程--浦口街道眠牛弄水库 | [5 empty] | 第16页 共21页
序号 | 项目编码 |  | 项目名称 | 项目主要特征 | 计量 单位 | 工程 数量 | 单价 (元) | 合价 (元) | 主要技术 条款编码 | 备注
5.12 | 500109008003 |  | 橡胶止水带 | 1. 材料材质：“652”型橡胶止水带 2. 规格尺寸：280×8×R12.5×Φ17 | m | 9.2
5.13 | 500109001037 |  | C25F50混凝土溢洪道进口整平 | 1. 部位及类型：溢洪道进口整平 2. 设计龄期、强度等级及配合比：C25 3. 抗渗、抗冻、抗磨等要求：F50 4. 级配、拌制要求：按设计及规范要求 | m3 | 0.81
6 |  |  | 引水渠改造
6.1 | 500101002004 |  | 一般土方开挖 | 1. 土类分级：一般土方 2. 运距：自行考虑 | m3 | 875.79
6.2 | 500103001004 |  | 利用土方填筑 | 1. 利用土方填筑 | m3 | 653.82
6.3 | 500109001038 |  | C25F50W4混凝土齿墙 | 1. 部位及类型：齿墙 2. 设计龄期、强度等级及配合比：C25 3. 抗渗、抗冻、抗磨等要求：F50W4 4. 级配、拌制要求：按设计及规范要求 | m3 | 11.11
6.4 | 500109001039 |  | C25F50W4混凝土截水墙 | 1. 部位及类型：截水墙 2. 设计龄期、强度等级及配合比：C25 3. 抗渗、抗冻、抗磨等要求：F50W4 4. 级配、拌制要求：按设计及规范要求 | m3 | 7
建筑工程分类分项工程量清单
项目及标段名称: |  | 2022年嵊州市水库整治提升工程--浦口街道眠牛弄水库 | [5 empty] | 第17页 共21页
序号 | 项目编码 |  | 项目名称 | 项目主要特征 | 计量 单位 | 工程 数量 | 单价 (元) | 合价 (元) | 主要技术 条款编码 | 备注
6.5 | 500109001040 |  | C25F50混凝土底板 | 1. 部位及类型：底板 2. 设计龄期、强度等级及配合比：C25 3. 抗渗、抗冻、抗磨等要求：F50 4. 级配、拌制要求：按设计及规范要求 | m3 | 127.73
6.6 | 500109001041 |  | C25F50混凝土大方脚 | 1. 部位及类型：大方脚 2. 设计龄期、强度等级及配合比：C25 3. 抗渗、抗冻、抗磨等要求：F50 4. 级配、拌制要求：按设计及规范要求 | m3 | 23.76
6.7 | 500105012002 |  | C25砼灌砌块石护坡 | 1. 材质及规格：砼灌砌块石护坡 2. 砼强度等级及配合比：C25 | m3 | 118.8
6.8 | 500109001042 |  | C25F50混凝土路缘石 | 1. 部位及类型：路缘石 2. 设计龄期、强度等级及配合比：C25 3. 抗渗、抗冻、抗磨等要求：F50 4. 级配、拌制要求：按设计及规范要求 | m3 | 13.2
6.9 | 500105012003 |  | C25砼灌砌块石挡墙 | 1. 材质及规格：砼灌砌块石挡墙 2. 砼强度等级及配合比：C25 | m3 | 279.32
建筑工程分类分项工程量清单
项目及标段名称: |  | 2022年嵊州市水库整治提升工程--浦口街道眠牛弄水库 | [5 empty] | 第18页 共21页
序号 | 项目编码 |  | 项目名称 | 项目主要特征 | 计量 单位 | 工程 数量 | 单价 (元) | 合价 (元) | 主要技术 条款编码 | 备注
6.10 | 500109001043 |  | C25F50钢筋混凝土闸门底板 | 1. 部位及类型：闸门底板 2. 设计龄期、强度等级及配合比：C25 3. 抗渗、抗冻、抗磨等要求：F50 4. 级配、拌制要求：按设计及规范要求 | m3 | 50.085
6.11 | 500109001044 |  | C25F50混凝土闸墩 | 1. 部位及类型：闸墩 2. 设计龄期、强度等级及配合比：C25 3. 抗渗、抗冻、抗磨等要求：F50 4. 级配、拌制要求：按设计及规范要求 | m3 | 28.6
6.12 | 500109001045 |  | C25F50混凝土闸门 | 1. 部位及类型：闸门 2. 设计龄期、强度等级及配合比：C25 3. 抗渗、抗冻、抗磨等要求：F50 4. 级配、拌制要求：按设计及规范要求 | m3 | 2.262
6.13 | 500109001046 |  | C25F50混凝土工作平台 | 1. 部位及类型：工作平台 2. 设计龄期、强度等级及配合比：C25 3. 抗渗、抗冻、抗磨等要求：F50 4. 级配、拌制要求：按设计及规范要求 | m3 | 10.176
6.14 | 500109001047 |  | C25F50混凝土启闭机台 | 1. 部位及类型：启闭机台 2. 设计龄期、强度等级及配合比：C25 3. 抗渗、抗冻、抗磨等要求：F50 4. 级配、拌制要求：按设计及规范要求 | m3 | 1.8
建筑工程分类分项工程量清单
项目及标段名称: |  | 2022年嵊州市水库整治提升工程--浦口街道眠牛弄水库 | [5 empty] | 第19页 共21页
序号 | 项目编码 |  | 项目名称 | 项目主要特征 | 计量 单位 | 工程 数量 | 单价 (元) | 合价 (元) | 主要技术 条款编码 | 备注
6.15 | 500109001048 |  | C25F50混凝土踏步 | 1. 部位及类型：踏步 2. 设计龄期、强度等级及配合比：C25 3. 抗渗、抗冻、抗磨等要求：F50 4. 级配、拌制要求：按设计及规范要求 | m3 | 17.108
6.16 | 500109001049 |  | C25F50混凝土 | 1. 部位及类型：堰体 2. 设计龄期、强度等级及配合比：C25 3. 抗渗、抗冻、抗磨等要求：F50 4. 级配、拌制要求：按设计及规范要求 | m3 | 1.536
6.17 | 500111001005 |  | 钢筋加工与安装 | 1. 工程部位：闸门 | t | 5.82
6.18 | 500109009004 |  | 沥青木板伸缩缝 | 1. 伸缩缝部位：挡墙等 2. 填料的种类、规格：沥青木板 | m2 | 61.3
6.19 | 500114003006 |  | D75UPVC泄水管铺设 | 1. 管道材料名称：泄水管 2. 管材规格：D75 UPVC塑料管 | m | 66
6.20 | 500114010017 |  | DN75镀锌钢管栏杆 | 1. DN75镀锌钢管栏杆 | m | 26
6.21 | 500114010018 |  | 3t螺杆启闭机及安装 | 1. 3t螺杆启闭机及安装 | 套 | 4
6.22 | 500114010019 |  | 原进口闸门维修（暂估价） | 1. 原进口闸门维修（暂估价） | 项 | 1 | 10000 | 10000
7 |  |  | 管理所门口护坡
7.1 | 500101002005 |  | 一般土方开挖 | 1. 土类分级：一般土方 2. 运距：自行考虑 | m3 | 207.1
建筑工程分类分项工程量清单
项目及标段名称: |  | 2022年嵊州市水库整治提升工程--浦口街道眠牛弄水库 | [5 empty] | 第20页 共21页
序号 | 项目编码 |  | 项目名称 | 项目主要特征 | 计量 单位 | 工程 数量 | 单价 (元) | 合价 (元) | 主要技术 条款编码 | 备注
7.2 | 500103001005 |  | 沙壤土回填 | 1. 沙壤土回填 | m3 | 356.77
7.3 | 500105012004 |  | C20砼灌砌块石挡墙 | 1. 材质及规格：砼灌砌块石挡墙、坝肩 2. 砼强度等级及配合比：C20 | m3 | 156.32
7.4 | 500109001050 |  | C25F50混凝土路缘石 | 1. 部位及类型：路缘石 2. 设计龄期、强度等级及配合比：C25 3. 抗渗、抗冻、抗磨等要求：F50 4. 级配、拌制要求：按设计及规范要求 | m3 | 11.2
7.5 | 500109001051 |  | C20F50混凝土压顶 | 1. 部位及类型：压顶 2. 设计龄期、强度等级及配合比：C20 3. 抗渗、抗冻、抗磨等要求：F50 4. 级配、拌制要求：按设计及规范要求 | m3 | 12.32
7.6 | 500103007004 |  | 碎石垫层 | 1. 10cm碎石垫层 | m3 | 53.21
7.7 | 500105001002 |  | 干砌块石护坡 | 1. 材质及规格：干砌块石护坡 | m3 | 159.62
7.8 | 500114003007 |  | D75UPVC泄水管铺设 | 1. 管道材料名称：泄水管 2. 管材规格：D75 UPVC塑料管 | m | 29.5
7.9 | 500109009005 |  | 沥青木板伸缩缝 | 1. 伸缩缝部位：挡墙等 2. 填料的种类、规格：沥青木板 | m2 | 36
8 |  |  | 其他项目
建筑工程分类分项工程量清单
项目及标段名称: |  | 2022年嵊州市水库整治提升工程--浦口街道眠牛弄水库 | [5 empty] | 第21页 共21页
序号 | 项目编码 |  | 项目名称 | 项目主要特征 | 计量 单位 | 工程 数量 | 单价 (元) | 合价 (元) | 主要技术 条款编码 | 备注
8.1 | 500114010020 |  | 观测标点 | 1. 观测标点 | 个 | 6
8.2 | 500114010021 |  | 工作基点 | 1. 工作基点 | 个 | 4
8.3 | 500114010022 |  | 校核基点 | 1. 校核基点 | 个 | 4
8.4 | 500114010023 |  | 渗流监测 | 1. 渗流监测 | 处 | 2
8.5 | 500114010024 |  | 水库标准化建设 | 1. 水库标准化建设 | 项 | 1
8.6 | 500114010025 |  | 主坝白蚁防治（暂估价） | 1. 主坝白蚁防治（暂估价） | 项 | 1 | 100000 | 100000
8.7 | 500114010026 |  | 副坝白蚁防治（暂估价） | 1. 副坝白蚁防治（暂估价） | 项 | 1 | 50000 | 50000
8.8 | 500114010027 |  | 副坝测压管（暂估价） | 1. 副坝测压管（暂估价） | 处 | 2 | 15000 | 30000
8.9 | 500114010028 |  | 水文台（暂估价） | 1. 水文台（暂估价） | 项 | 1 | 100000 | 100000
8.10 | 500101010002 |  | 挖淤泥、流砂 | 1. 土料分类：淤泥 2. 运距：自行考虑 | m3 | 5000
|  |  | 合计

## 措施项目清单
措 施 项 目 清 单
项目及标段名称: |  | 2022年嵊州市水库整治提升工程--浦口街道眠牛弄水库 | [5 empty] | 第1页 共1页
序号 | 项目编码 |  | 项目名称 | 项目主要特征 | 计量 单位 | 工程 数量 | 单价 (元) | 合价 (元) | 主要技术 条款编码 | 备注
1 |  |  | 导流工程
1.1 | 500114011001 |  | 施工导流排水费 | 包括导流明渠、导流洞、水库放空费用、施工围堰、蓄水期下游断流补偿设施、临时金属结构设备及安装工程等 | 项 | 1
2 |  |  | 施工交通工程
2.1 | 500114011002 |  | 施工交通工程 | 包括施工现场内外为工程建设服务的临时交通工程，如公路、桥梁、施工支洞、转运站等 | 项 | 1
3 |  |  | 施工供电工程
3.1 | 500114011003 |  | 施工供电工程 | 包括从现有电网向施工现场供电的高压输电线路（10kv及以上等级）和施工变（配）电设施（场内除外）工程 | 项 | 1
4 |  |  | 施工房屋建筑工程
4.1 | 500114011004 |  | 施工房屋建筑工程 | 指工程在建设过程中建造的临时房屋，包括施工仓库，办公、生活及文化福利建筑及所需的配套设施工程 | 项 | 1
5 |  |  | 其他施工临时工程
5.1 | 500114011005 |  | 其他施工临时工程 | 除施工导流、施工交通、施工场外供电、施工房屋建筑工程以外的临时工程 | 项 | 1
|  |  | 合计

## 其他项目清单
其 他 项 目 清 单
项目及标段名称: |  | 2022年嵊州市水库整治提升工程--浦口街道眠牛弄水库 |  |  | 第1页 共1页
序号 | 项目名称 |  | 计量单位 | 金额(元) | 备注
1 | 安全文明施工费
1.1 | 安全施工费 |  | 元
1.2 | 文明标化工地建设费 |  | 元
2 | 保险费 |  | 元
2.1 | 工程一切险 |  | 元
2.2 | 第三者责任险 |  | 元
3 | 预留金 |  | 元 | 500000

## 零星工作项目清单
零 星 工 作 项 目 清 单
项目及标段名称: |  | 2022年嵊州市水库整治提升工程--浦口街道眠牛弄水库 |  |  |  | 第1页 共1页
序号 | 名 称 |  | 型号规格 | 计量单位 | 单价(元) | 备注
1 | 人工
2 | 材料
3 | 机械
注 无零星工作项目的，本表删除。