## 表10_2_2-4 招标控制价扉页
【表10.2.2-4】
| 2022年嵊州市剡湖街道沙园村农村生活污水提标改造项目 |  |  |  | 工程
预算审核价
预算审核价 | (小写): | 3399459.00元
| (大写): | 叁佰叁拾玖万玖仟肆佰伍拾玖元整
招 标 人: |  |  | 造价咨询人:
| (单位盖章) |  |  | (单位资质专用章)
法定代表人 或其授权人: |  |  | 法定代表人 或其授权人:
| (签字或盖章) |  |  | (签字或盖章)
编 制 人: |  |  | 复 核 人:
| (造价工程师签字盖专用章) |  |  | (造价工程师签字盖专用章)
编制时间: |  |  | 复核时间:

## 表10_2_2-11 编制说明
【表10.2.2-11】
编制说明
工程名称:2022年嵊州市剡湖街道沙园村农村生活污水提标改造项目 | 第1页 共1页
（一）工程量计算：根据《建设工程工程量清单计价规范》（GB50500-2013）及建设单位的施工图纸和其他相关资料计算工程量。 （二）定额及取费: 定额套用《浙江省市政工程预算定额》(2018版)、《浙江省园林绿化及仿古建筑工程预算定额》(2018版)、《浙江省房屋建筑与装饰工程预算定额》(2018版)、《浙江省通用安装工程预算定额》(2018版) ，取费按照《浙江省建设工程计价规则》(2018版)及浙建建发〔2019〕92号文件、浙建建发〔2022〕37号文件确定，工程确定为市政工程，施工组织措施费[只计算安全文明施工费]、企业管理费、利润按定额弹性区间值的中值计算，规费及税金按定额标准值计算，暂不计算风险费用。 （三）人工费：按《绍兴市建设工程造价管理信息》2022年3月份确定。 （四）材料价格：依次按《绍兴市建设工程造价管理信息》2022年3月份嵊州市单价（除税价）、绍兴市单价（除税价）；2022年3月份《浙江造价信息》及部分市场调查价格(除税价)确定。 （五）其他说明： 1、本工程不计取暂列金额。 2、沙园村原有管道及检查井堵塞清理费用，专业工程暂估价10000元/项。

## 表10_2_2-12 招标控制价费用表
【表10.2.2-12】
招标控制价费用表
工程名称:2022年嵊州市剡湖街道沙园村农村生活污水提标改造项目 |  |  |  |  | 第1页 共1页
序号 | 工程名称 | 金额(元) | 其中：（元） |  |  |  | 备注
|  |  | 暂估价 | 安全文明 施工基本费 | 规费 | 税金
1 | 沙园村 | 3399459 | 10000 | 43064.31 | 96125.7 | 280689.28
1.1 | 沙园 | 3399459 | 10000 | 43064.31 | 96125.7 | 280689.28
合计 |  | 3399459 | 10000 | 43064.31 | 96125.7 | 280689.28

## 1_表10_2_2-13 【不含单列】单位(专业)工程招
【表10.2.2-13】
单位（专业）工程招标控制价费用表
工程名称:沙园村-沙园 |  |  | 标段: | 第1页 共1页
序号 | 费用名称 |  | 计算公式 | 金额 (元) | 备注
1 | 分部分项工程费 |  | ∑(分部分项工程量×综合单价） | 2894591.48 | 见表10.2.2-16
1.1 | 其中 | 人工费+机械费 | ∑分部分项（定额人工费+定额机械费） | 480815.2
2 | 措施项目费 |  | （2.1+2.2） | 118052.65
2.1 | 施工技术措施项目费 |  | ∑(技措项目工程量×综合单价） | 66324.21 | 见表10.2.2-16
2.1.1 | 其中 | 人工费+机械费 | ∑技措项目（定额人工费+定额机械费） | 31855.19
2.2 | 施工组织措施项目费 |  | (1.1+2.1.1)×10.09% | 51728.44 | 见表10.2.2-20
2.2.1 | 其中 | 安全文明施工基本费 | (1.1+2.1.1)×8.4% | 43064.31 | 见表10.2.2-20
3 | 其他项目费 |  | （3.1+3.2+3.3+3.4） | 10000
3.1 | 暂列金额 |  | 3.1.1+3.1.2+3.1.3 |  | 见表10.2.2-21
3.1.1 | 其中 | 标化工地增加费 | 按招标文件规定额度列计 |  | 见表10.2.2-22
3.1.2 |  | 优质工程增加费 | 按招标文件规定额度列计 |  | 见表10.2.2-22
3.1.3 |  | 其他暂列金额 | 按招标文件规定额度列计 |  | 见表10.2.2-22
3.2 | 暂估价 |  | 3.2.1+3.2.2+3.2.3 | 10000 | 见表10.2.2-21
3.2.1 | 其中 | 材料（工程设备）暂估价 | 按招标文件规定额度列计 (或计入综合单价) |  | 见表10.2.2-23
3.2.2 |  | 专业工程暂估价 | 按招标文件规定额度列计 | 10000 | 见表10.2.2-24
3.2.3 |  | 专项技术措施暂估价 | 按招标文件规定额度列计 |  | 见表10.2.2-25
3.3 | 计日工 |  | ∑计日工(暂估数量×综合单价） |  | 见表10.2.2-21
3.4 | 施工总承包服务费 |  | 3.4.1+3.4.2 |  | 见表10.2.2-21
3.4.1 | 其中 | 专业发包工程管理费 | ∑专业发包工程（暂估金额×费率） |  | 见表10.2.2-27
3.4.2 |  | 甲供材料设备管理费 | 甲供材料暂估金额×费率+甲供设备暂估金额×费率 |  | 见表10.2.2-27
4 | 规费 |  | (1.1+2.1.1)×18.75% | 96125.7
5 | 税金 |  | (1+2+3+4)×9% | 280689.28
招标控制价合计 |  |  | 1+2+3+4+5 | 3399459

## 1_表10_2_2-16 分部分项工程清单与计价表
【表10.2.2-16】
分部分项工程清单与计价表
单位(专业)工程名称:沙园村-沙园 | [5 empty] | 标段: |  |  | 第1页 共7页
序号 | 项目编码 | 项目名称 | 项目特征 | 计量 单位 | 工程量 | 金 额 (元) |  |  |  |  | 备注
[6 empty] | 综合单价 | 合价 | 其中
[8 empty] | 人工费 | 机械费 | 暂估价
|  | 道路破拆及修复 |  |  |  |  | 819917.64 | 103501.12 | 83254.06
1 | 04B043 | 路面锯缝 | 1、原混凝土路面锯缝 | m | 11548.00 | 4.81 | 55545.88 | 36607.16 | 1270.28
2 | 041001001011 | 拆除路面 | 1、拆除10cm厚老混凝土类路面 2、垃圾弃置，运距由施工方自行考虑 （非车行道路面） | m2 | 3700.00 | 17.43 | 64491 | 4514 | 48581
3 | 041001001012 | 拆除路面 | 1、拆除18cm厚老混凝土类路面 2、垃圾弃置，运距由施工方自行考虑 （车行道路面） | m2 | 400.00 | 29.68 | 11872 | 728 | 9052
4 | 041001007004 | 拆除砖石结构 | 1、拆除砖石构筑物 2、垃圾弃置，运距由施工方自行考虑 | m3 | 10.00 | 157.76 | 1577.6 | 1030.3 | 243.8
5 | 041001008005 | 拆除混凝土结构 | 1、拆除混凝土障碍物 2、垃圾弃置，运距由施工方自行考虑 | m3 | 10.00 | 161.45 | 1614.5 | 60.6 | 1270.6
6 | 040202001004 | 路床（槽）整形 | 1、路床（槽）整形 路床碾压检验 | m2 | 7500.00 | 2 | 15000 | 2175 | 10200
7 | 040202011004 | 碎石 | 1、碎石底层 人机配合~厚5(cm) | m2 | 7500.00 | 13.83 | 103725 | 6825 | 7125
8 | 040203007009 | 水泥混凝土 | 1、水泥混凝土路面 道路混凝土~厚度10(cm)^非泵送商品混凝土 C25 2、水泥混凝土路面养生 塑料膜养护 | m2 | 4400.00 | 61.64 | 271216 | 26224 | 616
9 | 040203007010 | 水泥混凝土 | 1、水泥混凝土路面 道路混凝土~厚度18(cm)^非泵送商品混凝土 C30 2、水泥混凝土路面养生 塑料膜养护 | m2 | 400.00 | 109.69 | 43876 | 2612 | 80
本页小计 | [6 empty] | 568917.98 | 80776.06 | 78438.68
【表10.2.2-16】
分部分项工程清单与计价表
单位(专业)工程名称:沙园村-沙园 | [5 empty] | 标段: |  |  | 第2页 共7页
序号 | 项目编码 | 项目名称 | 项目特征 | 计量 单位 | 工程量 | 金 额 (元) |  |  |  |  | 备注
[6 empty] | 综合单价 | 合价 | 其中
[8 empty] | 人工费 | 机械费 | 暂估价
10 | 040203007012 | 水泥混凝土 | 1、水泥混凝土路面 道路混凝土~厚度15(cm)^非泵送商品混凝土 C25 2、水泥混凝土路面养生 塑料膜养护 | m2 | 2700.00 | 88.36 | 238572 | 17037 | 459
11 | 04B044 | 混凝土短驳运输 | 1、非泵送商品混凝土机动翻斗车短驳运输~ 运距由施工方自行考虑（工程量暂估） | m3 | 406.00 | 30.61 | 12427.66 | 5688.06 | 4356.38
|  | 管道铺设 |  |  |  |  | 554384.62 | 143248 | 15960.32
12 | 040101002005 | 挖沟槽土方 | 1、土壤类别：三类土 2、挖土深度：2M 以内 | m3 | 2927.92 | 8.22 | 24067.5 | 13322.04 | 6177.91
13 | 040103001013 | 回填方 | 1、密实度要求：满足设计要求 2、填方材料品种：挖方回填 | m3 | 2665.47 | 19.91 | 53069.51 | 38062.91 | 4477.99
14 | 040103002010 | 余方弃置 | 1、废弃料品种：挖方外运 2、运距：由施工方自行考虑 | m3 | 262.45 | 16.34 | 4288.43 | 104.98 | 3443.34
15 | 040305001011 | 垫层 | 1、密实度要求：满足设计要求 2、填方材料品种：中粗砂垫层，用于管道基础 | m3 | 42.00 | 354.92 | 14906.64 | 2365.44 | 753.48
16 | 040103001014 | 回填方 | 1、密实度要求：满足设计要求 2、填方材料品种：中粗砂，用于管道两侧 | m3 | 107.90 | 314.18 | 33900.02 | 3347.06 | 52.87
17 | 040303001016 | 混凝土垫层 | 1、管道满包下：80mm厚C15混凝土垫层（工程量暂估） | m3 | 7.32 | 532.15 | 3895.34 | 299.97 | 90.69
18 | 04B045 | 混凝土包管 | 1、管道满包C25混凝土加固（工程量暂估） | m3 | 23.79 | 597.41 | 14212.38 | 1106 | 14.04
本页小计 | [6 empty] | 399339.48 | 81333.46 | 19825.7
【表10.2.2-16】
分部分项工程清单与计价表
单位(专业)工程名称:沙园村-沙园 | [5 empty] | 标段: |  |  | 第3页 共7页
序号 | 项目编码 | 项目名称 | 项目特征 | 计量 单位 | 工程量 | 金 额 (元) |  |  |  |  | 备注
[6 empty] | 综合单价 | 合价 | 其中
[8 empty] | 人工费 | 机械费 | 暂估价
19 | 040501004020 | 塑料管 | 1、材质、规格：De75 UPVC排水管 | m | 4500.00 | 15.09 | 67905 | 19170
20 | 040501004021 | 塑料管 | 1、材质、规格：De110 UPVC排水管 | m | 4500.00 | 23.85 | 107325 | 21105
21 | 040501004022 | 塑料管 | 1、民居新建De110雨水立管（工程量暂估） | m | 600.00 | 41.14 | 24684 | 8178
22 | 040501004023 | 塑料管 | 1、材质、规格：De225 HDPE缠绕结构壁A型排水管（环刚度8级） 2、连接形式：橡胶圈承插连接 3、管道检验及试验要求：管道闭水试验 | m | 100.00 | 60.11 | 6011 | 615
23 | 040501004024 | 塑料管 | 1、材质、规格：De315 HDPE缠绕结构壁A型排水管（环刚度8级） 2、连接形式：橡胶圈承插连接 3、管道检验及试验要求：管道闭水试验 | m | 500.00 | 93.64 | 46820 | 3645
24 | 04B046 | 存水弯头 | 1、De75 S型塑料存水弯头（工程量暂估） | 个 | 500 | 20 | 10000
25 | 040504002004 | 混凝土井 | 1、500*500 C25混凝土预制清扫口，高250mm 2、300*300*50 塑料盖板 3、含模板（工程量暂估） | 座 | 500 | 197.15 | 98575 | 29790 | 950
26 | 04B047 | 清扫口 | 1、De75 成品塑料清扫口（工程量暂估） | 个 | 500 | 50 | 25000
本页小计 | [6 empty] | 386320 | 82503 | 950
【表10.2.2-16】
分部分项工程清单与计价表
单位(专业)工程名称:沙园村-沙园 | [5 empty] | 标段: |  |  | 第4页 共7页
序号 | 项目编码 | 项目名称 | 项目特征 | 计量 单位 | 工程量 | 金 额 (元) |  |  |  |  | 备注
[6 empty] | 综合单价 | 合价 | 其中
[8 empty] | 人工费 | 机械费 | 暂估价
27 | 04B048 | 接入市政检查井 | 1、污水主管道接入原有市政检查井（工程量暂估） | 座 | 2 | 800 | 1600
28 | 04B049 | 接入原有检查井 | 1、老检查井接入管道破拆凿洞（工程量暂估） | 处 | 60 | 52.08 | 3124.8 | 2136.6
29 | 04B050 | 其他管道保护费 | 1、原有自来水管等其他管道保护及修复费用 | 项 | 1 | 10000 | 10000
30 | 04B051 | 通气帽 | 1、雨水立管通气帽安装（含割管费用，工程量暂估） | 个 | 250 | 20 | 5000
|  | 检查井 |  |  |  |  | 91003.07 | 11382.82 | 248.85
31 | 040305001012 | 垫层 | 1、成品雨污水井：50mm厚碎石垫层 | m3 | 4.36 | 290.57 | 1266.89 | 254.54
32 | 040303001017 | 混凝土垫层 | 1、成品雨污水井：C25防护盖座基础 | m3 | 19.68 | 589.72 | 11605.69 | 806.49 | 243.84
33 | 010512008015 | 井圈 | 1、C20混凝土井圈（含模板） | m3 | 2.41 | 1178.97 | 2841.32 | 829.93 | 5.01
34 | 010512008016 | 井盖板 | 1、500*500铸铁井盖（车行道防护井盖座） | 套 | 43 | 442.84 | 19042.12 | 1892.86
35 | 040504003009 | 塑料检查井 | 1、φ315成品污水井安装（自带非防护井盖座） | 座 | 45 | 588.13 | 26465.85 | 4023
36 | 040504003010 | 塑料检查井 | 1、φ450成品污水井安装（自带非防护井盖座） | 座 | 40 | 729.53 | 29181.2 | 3576
37 | 04B052 | 防坠网 | 1、成品聚乙烯防坠网安装（工程量暂估） | 套 | 12 | 50 | 600
|  | 接户井 |  |  |  |  | 201185.3 | 38662.4 | 1704.3
本页小计 | [6 empty] | 110727.87 | 13519.42 | 248.85
【表10.2.2-16】
分部分项工程清单与计价表
单位(专业)工程名称:沙园村-沙园 | [5 empty] | 标段: |  |  | 第5页 共7页
序号 | 项目编码 | 项目名称 | 项目特征 | 计量 单位 | 工程量 | 金 额 (元) |  |  |  |  | 备注
[6 empty] | 综合单价 | 合价 | 其中
[8 empty] | 人工费 | 机械费 | 暂估价
38 | 040504003011 | 塑料检查井（接户井） | 1、φ315成品接户井安装（自带非防护井盖座） | 座 | 120 | 588.13 | 70575.6 | 10728
39 | 040504001004 | 砌筑井（接户井） | 1、100mm厚C15素混凝土垫层 3、M10水泥砂浆砌筑MU15混凝土实心砖 4、20厚1:2水泥砂浆内外抹灰 6、C20混凝土井圈 7、500*500铸铁井盖 8、接户井，平均井深：0.8m 9、含模板 | 座 | 130 | 989.69 | 128659.7 | 27934.4 | 1704.3
40 | 04B053 | 过滤网 | 1、成品过滤网 | 套 | 130 | 15 | 1950
|  | 成品隔油池 |  |  |  |  | 185614.96 | 737.64 | 223.02
41 | 040303001018 | 混凝土垫层 | 1、隔油池：100厚C25混凝土垫层 | m3 | 18.00 | 589.72 | 10614.96 | 737.64 | 223.02
42 | 04B054 | 成品塑料隔油池 | 1、φ450成品塑料隔油池安装（规格样式详见图纸，含配件） | 座 | 500 | 350 | 175000
|  | 砖砌隔油池 |  |  |  |  | 9692.03 | 1848.24 | 283.69
43 | 040101003006 | 挖基坑土方 | 1、土壤类别：三类土 2、挖土深度：暂定2米 | m3 | 15.65 | 8.22 | 128.64 | 71.21 | 33.02
44 | 040103001015 | 回填方 | 1、密实度要求：满足设计要求 2、填方材料品种：挖方回填 | m3 | 7.42 | 19.91 | 147.73 | 105.96 | 12.47
45 | 040103002011 | 余方弃置 | 1、废弃料品种：挖方外运 2、运距：由施工方自行考虑 | m3 | 8.23 | 16.34 | 134.48 | 3.29 | 107.98
本页小计 | [6 empty] | 387211.11 | 39580.5 | 2080.79
【表10.2.2-16】
分部分项工程清单与计价表
单位(专业)工程名称:沙园村-沙园 | [5 empty] | 标段: |  |  | 第6页 共7页
序号 | 项目编码 | 项目名称 | 项目特征 | 计量 单位 | 工程量 | 金 额 (元) |  |  |  |  | 备注
[6 empty] | 综合单价 | 合价 | 其中
[8 empty] | 人工费 | 机械费 | 暂估价
46 | 040406002003 | 混凝土底板 | 1、100厚C25钢筋混凝土底板 | m3 | 0.76 | 557.98 | 424.06 | 16.97 | 0.84
47 | 040305004003 | 砖砌体 | 1、墙身砌筑 M10.0水泥砂浆砌MU15标准砖 | m3 | 3.95 | 528.25 | 2086.59 | 437.42 | 56.37
48 | 040601027003 | 刚性防水 | 1、井壁内外20厚1:2防水水泥砂浆抹面 | m2 | 35.66 | 36.31 | 1294.81 | 519.92 | 21.4
49 | 040601005006 | 混凝土顶板 | 1、100厚C25钢筋混凝土顶板 | m3 | 0.62 | 579.82 | 359.49 | 23.8 | 0.37
50 | 010512008017 | 井盖板 | 1、500*500铸铁井盖 | 套 | 6 | 442.84 | 2657.04 | 264.12
51 | 040901001007 | 现浇构件钢筋 | 1、现浇构件钢筋 | t | 0.282 | 5824.84 | 1642.6 | 226.23 | 7.84
52 | 031002003003 | 套管 | 1、套管综合考虑 | 个 | 7 | 85.65 | 599.55 | 136.64 | 43.4
53 | 040501004025 | 塑料管 | 1、De110 UPVC排水管 | m | 9.10 | 23.85 | 217.04 | 42.68
|  | 化粪池 |  |  |  |  | 1032793.86 | 118776.29 | 26208.34
54 | 040101003007 | 挖基坑土方 | 1、土壤类别：三类土 2、挖土深度：暂定2米 | m3 | 2020.90 | 8.22 | 16611.8 | 9195.1 | 4264.1
55 | 040103001016 | 回填方 | 1、密实度要求：满足设计要求 2、填方材料品种：挖方回填 | m3 | 951.72 | 19.91 | 18948.75 | 13590.56 | 1598.89
56 | 040103002012 | 余方弃置 | 1、废弃料品种：挖方外运 2、运距：由施工方自行考虑 | m3 | 1069.18 | 16.34 | 17470.4 | 427.67 | 14027.64
57 | 040303001019 | 混凝土垫层 | 1、100厚C20混凝土垫层 | m3 | 74.42 | 565.48 | 42083.02 | 3049.73 | 922.06
本页小计 | [6 empty] | 104395.15 | 27930.84 | 20942.91
【表10.2.2-16】
分部分项工程清单与计价表
单位(专业)工程名称:沙园村-沙园 | [5 empty] | 标段: |  |  | 第7页 共7页
序号 | 项目编码 | 项目名称 | 项目特征 | 计量 单位 | 工程量 | 金 额 (元) |  |  |  |  | 备注
[6 empty] | 综合单价 | 合价 | 其中
[8 empty] | 人工费 | 机械费 | 暂估价
58 | 040305001013 | 垫层 | 1、150厚粗砂垫层 | m3 | 121.78 | 354.92 | 43222.16 | 6858.65 | 2184.73
59 | 040303001020 | 混凝土垫层 | 1、150厚C25砼检查井垫圈 | m3 | 68.78 | 589.72 | 40560.94 | 2818.6 | 852.18
60 | 040504004007 | 砖砌井筒 | 1、井砌筑 砖砌矩形 | m3 | 158.52 | 538.23 | 85320.22 | 15492.16 | 1510.7
61 | 040504004008 | 砖砌井筒抹灰 | 1、砖墙 抹灰井壁 | m2 | 660.48 | 41.02 | 27092.89 | 13665.33 | 594.43
62 | 010512008018 | 井圈 | 1、C20混凝土井圈（含模板） | m3 | 22.02 | 1178.97 | 25960.92 | 7583.03 | 45.8
63 | 010512008019 | 井盖板 | 1、500*500铸铁井盖 | 套 | 430 | 442.84 | 190421.2 | 18928.6
64 | 010507006007 | 化粪池 | 1、成品玻璃钢化粪池安装 容积1.5m3（规格样式详见图纸，含配件） | 座 | 148 | 1790.03 | 264924.44 | 13231.2
65 | 010507006008 | 化粪池 | 1、成品玻璃钢化粪池安装 容积2.2m3（规格样式详见图纸，含配件） | 座 | 67 | 2567.73 | 172037.91 | 5989.8
66 | 040601005007 | 混凝土顶板 | 1、150厚C25钢筋混凝土顶板（用于车行道处化粪池） | m3 | 92.53 | 579.82 | 53650.74 | 3551.3 | 55.52
67 | 040901001008 | 现浇构件钢筋 | 1、现浇构件钢筋（用于车行道处化粪池） | t | 5.478 | 5824.84 | 31908.47 | 4394.56 | 152.29
68 | 04B055 | 通气管 | 1、通气管安装 | m | 172.00 | 15 | 2580
本页小计 | [6 empty] | 937679.89 | 92513.23 | 5395.65
合计 | [6 empty] | 2894591.48 | 418156.51 | 127882.58

## 1_表10_2_2-16 施工技术措施项目清单与计价表
【表10.2.2-16】
施工技术措施项目清单与计价表
单位(专业)工程名称:沙园村-沙园 | [5 empty] | 标段: |  |  | 第1页 共1页
序号 | 项目编码 | 项目名称 | 项目特征 | 计量 单位 | 工程量 | 金 额 (元) |  |  |  |  | 备注
[6 empty] | 综合单价 | 合价 | 其中
[8 empty] | 人工费 | 机械费 | 暂估价
1 | 041106001004 | 大型机械设备进出场及安拆 | 1、履带式挖掘机1m3以内 | 台·次 | 1 | 4247.44 | 4247.44 | 596 | 1905.33
2 | 04B056 | 施工围挡 | 1、固定式施工围挡 围挡板 | m2 | 216.00 | 46.25 | 9990 | 1308.96 | 1766.88
3 | 041102037005 | 其他现浇构件模板 | 1、水泥混凝土路面模板（用于全路面硬化处） | m2 | 99.97 | 67.94 | 6791.96 | 3789.86 | 331.9
4 | 041102002005 | 基础模板 | 1、基础 混凝土基础模板 | m2 | 397.45 | 53.43 | 21235.75 | 9570.6 | 1907.76
5 | 041102032004 | 管（渠）道管座模板 | 1、满包混凝土模板 | m2 | 123.00 | 61.85 | 7607.55 | 3737.97 | 241.08
6 | 041102014006 | 板模板 | 1、混凝土顶板模板 | m2 | 149.77 | 47.79 | 7157.51 | 2945.98 | 1344.93
7 | 011701002007 | 外脚手架 | 1、更换雨水管时外墙脚手架，高度13m以内 | m2 | 840.00 | 8 | 6720 | 3864 | 1125.6
8 | 011701002008 | 外脚手架 | 1、更换雨水管时外墙脚手架，高度7m以内 | m2 | 360.00 | 7.15 | 2574 | 1530 | 442.8
本页小计 | [6 empty] | 66324.21 | 27343.37 | 9066.28
合计 | [6 empty] | 66324.21 | 27343.37 | 9066.28

## 1_表10_2_2-20 施工组织(总价)措施项目清单与
【表10.2.2-20】
施工组织（总价）措施项目清单与计价表
工程名称:沙园 |  |  | 标段: | 第1页 共1页
序号 | 项目编号 | 项目名称 | 计算基础 | 费率 (%) | 金额 (元) | 备注
1 | 041109001001 | 安全文明施工费 |  |  | 43064.31
1.1 |  | 安全文明施工基本费 | 定额人工费+定额机械费 | 8.4 | 43064.31
2 | Z04110900801 | 提前竣工增加费 | 定额人工费+定额机械费
3 | 041109003001 | 二次搬运费 | 定额人工费+定额机械费
4 | 041109004001 | 冬雨季施工增加费 | 定额人工费+定额机械费
5 | 041109005001 | 行车、行人干扰增加费 | 定额人工费+定额机械费 | 1.69 | 8664.13
6 |  | 其他施工组织措施费 | 按相关规定计算
合 计 |  |  |  |  | 51728.44

## 1_表10_2_2-21 其他项目清单与计价汇总表
【表10.2.2-21】
其他项目清单与计价汇总表
工程名称:沙园 |  | 标段: | 第1页 共1页
序号 | 项 目 名 称 | 金额(元) | 备注
1 | 暂列金额 |  | 明细详见表10.2.2-22
1.1 | 标化工地增加费 |  | 明细详见表10.2.2-22
1.2 | 优质工程增加费 |  | 明细详见表10.2.2-22
1.3 | 其他暂列金额 |  | 明细详见表10.2.2-22
2 | 暂估价 | 10000
2.1 | 材料（设备）暂估价 |  | 明细详见表10.2.2-23
2.2 | 专业工程暂估价 | 10000 | 明细详见表10.2.2-24
2.3 | 专项技术措施暂估价 |  | 明细详见表10.2.2-25
3 | 计日工 |  | 明细详见表10.2.2-26
4 | 总承包服务费 |  | 明细详见表10.2.2-27
合 计 |  | 10000 | 0

## 1_表10_2_2-24 专业工程暂估价表
【表10.2.2-24】
专业工程暂估价表
单位(专业)工程名称:沙园村-沙园 |  | 标段: | 第1页 共1页
序号 | 工 程 名 称 | 工程内容 | 暂估金额(元) | 备注
3 | 沙园村原有管道及检查井堵塞清理 | 沙园村原有管道及检查井堵塞清理 | 10000
合计 |  |  | 10000

## 1_表10_2_2-29 主要工日一览表
【表10.2.2-29】
主要工日一览表
工程名称:沙园 |  |  | 标段: |  | 第1页 共1页
序号 | 工日名称（类别） | 单位 | 数 量 | 单价(元) | 合价（元） | 备注
1 | 一类人工 | 工日 | 151.613 | 138 | 20922.59
2 | 一类人工 | 工日 | 392.454 | 138 | 54158.61
3 | 二类人工 | 工日 | 2485.994 | 149 | 370413.1

## 1_表10_2_2-31 主要材料和工程设备一览表
【表10.2.2-31】
主要材料和工程设备一览表
工程名称:沙园 |  |  |  | 标段: |  | 第1页 共2页
序号 | 名称、规格、型号 | 单位 | 数量 | 单价(元) | 合价（元） | 备注
1 | 热轧带肋钢筋HRB400综合 | t | 5.875 | 4670 | 27437.18
2 | 镀锌铁丝φ0.7-1.0 | kg | 25.467 | 4.42 | 112.56
3 | 镀锌扁钢综合 | kg | 18.55 | 5.05 | 93.73
4 | 双面彩钢夹芯板0.4×0.3×75 | m2 | 83.268 | 72.57 | 6042.76
5 | 铁件 | kg | 227.704 | 6.64 | 1511.95
6 | 圆钉 | kg | 110.06 | 4.42 | 486.47
7 | 低碳钢焊条综合 | kg | 8.455 | 6.81 | 57.58
8 | 镀锌铁丝14# | kg | 5.011 | 4.42 | 22.15
9 | 普通硅酸盐水泥PO 42.5综合 | kg | 9810.566 | 0.58 | 5641.08
10 | 黄砂毛砂 | t | 467.13 | 155 | 72405.08
11 | 黄砂净砂 | t | 38.689 | 180 | 6964.1
12 | 碎石综合 | t | 684.115 | 126 | 86198.51
13 | 混凝土实心砖240×115×53 MU10 | 千块 | 124.002 | 504.4 | 62546.47
14 | 非泵送商品混凝土C15 | m3 | 22.708 | 460 | 10445.69
15 | 非泵送商品混凝土C20 | m3 | 104.502 | 493 | 51519.62
16 | 非泵送商品混凝土C25 | m3 | 1106.364 | 517 | 571990.24
17 | 非泵送商品混凝土C30 | m3 | 72.72 | 546 | 39705.12
18 | 干混抹灰砂浆DP M20.0 | kg | 75840.649 | 0.39 | 29577.85
19 | 干混砌筑砂浆DM M7.5 | kg | 60059.459 | 0.33 | 20059.86
20 | 枕木 | m3 | 0.08 | 1416 | 113.28
21 | 汽油综合 | kg | 0.7 | 10.51 | 7.36
22 | HDPE缠绕结构壁A型排水管Dn200 | m | 101.5 | 49.58 | 5032.37
23 | HDPE缠绕结构壁A型排水管Dn300 | m | 507.5 | 80.13 | 40665.98
24 | 钢支撑 | kg | 174.795 | 5.22 | 912.43
25 | 电 | kW·h | 38.34 | 0.88 | 33.74
26 | 水 | m3 | 1592.999 | 5.73 | 9127.89
27 | 钢模板 | kg | 66.15 | 5.84 | 386.32
28 | 复合木模板 | m2 | 20.664 | 42.48 | 877.81
29 | 安全网 | m2 | 17.766 | 6.64 | 117.97
【表10.2.2-31】
主要材料和工程设备一览表
工程名称:沙园 |  |  |  | 标段: |  | 第2页 共2页
序号 | 名称、规格、型号 | 单位 | 数量 | 单价(元) | 合价（元） | 备注
30 | 竹脚手片 | m2 | 12.524 | 8.5 | 106.46
31 | UPVC塑料排水管De75 | m | 4468.5 | 9.06 | 40484.61
32 | UPVC塑料排水管De110 | m | 4477.536 | 16.65 | 74550.98
33 | UPVC塑料雨水管De110 | m | 570 | 16.65 | 9490.5

## 1_表10_2_2-32 主要机械台班一览表
【表10.2.2-32】
主要机械台班一览表
工程名称:沙园 |  |  |  | 标段: | 第1页 共2页
序号 | 机械名称、规格、型号 | 单位 | 数 量 | 单价(元) | 合价（元） | 备注
1 | 履带式推土机75kW | 台班 | 6.075 | 851.52 | 5172.98
2 | 履带式推土机105kW | 台班 | 1.698 | 1043.05 | 1770.82
3 | 平地机90kW | 台班 | 4.575 | 715.34 | 3272.68
4 | 轮胎式装载机1.5m3 | 台班 | 3.162 | 827.41 | 2616.33
5 | 履带式单斗液压挖掘机1m3 | 台班 | 10.712 | 1169.81 | 12530.8
6 | 钢轮内燃压路机8t | 台班 | 2.1 | 443.01 | 930.32
7 | 钢轮内燃压路机12t | 台班 | 8.55 | 590.67 | 5050.23
8 | 钢轮内燃压路机15t | 台班 | 4.125 | 713.29 | 2942.32
9 | 电动夯实机250N·m | 台班 | 202.471 | 29.99 | 6072.1
10 | 履带式电动起重机5t | 台班 | 12.14 | 256.16 | 3109.77
11 | 履带式起重机15t | 台班 | 2.784 | 844.27 | 2350.67
12 | 汽车式起重机8t | 台班 | 0.087 | 785.78 | 68.62
13 | 汽车式起重机8t | 台班 | 0.07 | 785.78 | 54.99
14 | 载货汽车4t | 台班 | 8.794 | 496.63 | 4367.13
15 | 载货汽车4t | 台班 | 0.894 | 496.63 | 443.9
16 | 载货汽车5t | 台班 | 1.893 | 516.43 | 977.45
17 | 自卸汽车15t | 台班 | 22.145 | 1022.07 | 22634.12
18 | 自卸汽车15t | 台班 | 0.34 | 1022.07 | 347.07
19 | 平板拖车组40t | 台班 | 1 | 1320.42 | 1320.42
20 | 机动翻斗车1t | 台班 | 29.901 | 234.19 | 7002.41
21 | 灰浆搅拌机200L | 台班 | 4.7 | 170.09 | 799.48
22 | 混凝土切缝机7.5kW | 台班 | 36.088 | 36.03 | 1300.23
23 | 干混砂浆罐式搅拌机20000L | 台班 | 1.849 | 211.41 | 391
24 | 钢筋切断机40mm | 台班 | 0.518 | 46.85 | 24.29
25 | 钢筋弯曲机40mm | 台班 | 1.221 | 27.99 | 34.18
26 | 木工圆锯机500mm | 台班 | 8.346 | 30.08 | 251.05
27 | 木工平刨床300mm | 台班 | 4.729 | 11.7 | 55.32
28 | 木工压刨床单面600mm | 台班 | 2.263 | 34.46 | 77.97
29 | 潜水泵100mm | 台班 | 14.413 | 33.1 | 477.06
30 | 直流弧焊机32kW | 台班 | 0.95 | 106.95 | 101.65
【表10.2.2-32】
主要机械台班一览表
工程名称:沙园 |  |  |  | 标段: | 第2页 共2页
序号 | 机械名称、规格、型号 | 单位 | 数 量 | 单价(元) | 合价（元） | 备注
31 | 水泥混凝土真空吸水机 | 台班 | 26.1 | 16.92 | 441.61
32 | 履带式单头岩石破碎机105kW | 台班 | 30.453 | 1572.5 | 47887.34
33 | 混凝土振捣器平板式 | 台班 | 54.704 | 13.13 | 718.26
34 | 混凝土振捣器插入式 | 台班 | 75.336 | 5.08 | 382.71
35 | 汽车式起重机5t | 台班 | 0.225 | 468.47 | 105.24
36 | 汽车式起重机5t | 台班 | 1.861 | 468.47 | 871.86
37 | 弧焊机 综合 | 台班 | 0.651 | 66.69 | 43.42