## 表10_2_2-4 招标控制价扉页
【表10.2.2-4】
嵊州市长乐镇南山湖村(新建村)金甬铁路安置地块场地平整工程
招标控制价
招标控制价 | (小写): | 500491元
| (大写): | 伍拾万零肆佰玖拾壹元整
招 标 人: |  |  | 造价咨询人:
| (单位盖章) |  |  | (单位资质专用章)
法定代表人 或其授权人: |  |  | 法定代表人 或其授权人:
| (签字或盖章) |  |  | (签字或盖章)
编 制 人: |  |  | 复 核 人:
| (造价工程师签字盖专用章) |  |  | (造价工程师签字盖专用章)
编制时间: |  |  | 复核时间:

## 表10_2_2-11 编制说明
【表10.2.2-11】
编制说明
工程名称:嵊州市长乐镇南山湖村(新建村)金甬铁路安置地块场地平整工程 | 第1页 共1页
一、工程概况： 工程名称：嵊州市长乐镇南山湖村（新建村）金甬铁路安置地块场地平整工程 工程地点：嵊州市长乐镇南山湖村（新建村） 二、编标范围： 本工程施工图范围内所有工程内容回填土方、新建挡墙、新建排水沟、混凝土管、检查井等。 三、工程预算编制依据及口径： 1、工程量 根据业主单位提供的图纸 2、定额套用：《房屋建筑与装饰工程工程量计算规范GB50854-2013》、《市政工程工程量计算规范GB50857-2013》、《浙江省建设工程工程量清单计价指引》（2013年11月）、（2018版）《浙江省房屋建筑与装饰工程预算定额》、（2018版）《浙江省市政工程预算定额》、（2018版）《浙江省建设工程施工机械台班费用定额》及造价部门相关规定。 3、费用计取采用（2018版）《浙江省市政取费定额》，工程类别：道路工程中限计取，施工组织措施费中的安全文明施工费按非市区工程中限计取，其他施工组织措施费不考虑，税金按9%计取。 4、人工材料价格：按2021年9月份《绍兴市建设工程造价管理信息价》[嵊州区]信息价，《浙江造价管理信息》及市场调查价。 四、说明 1、本工程混凝土均为非泵送商品混凝土。 2、本工程回填土方考虑塘渣回填。 3、暂列金额为5%。

## 表10_2_2-12 招标控制价费用表
【表10.2.2-12】
招标控制价费用表
工程名称:嵊州市长乐镇南山湖村(新建村)金甬铁路安置地块场地平整工程 |  |  |  |  | 第1页 共1页
序号 | 工程名称 | 金额(元) | 其中：（元） |  |  |  | 备注
|  |  | 暂估价 | 安全文明 施工基本费 | 规费 | 税金
1 | 单位工程 | 500491 |  | 5394.85 | 13856.63 | 41324.97
1.1 | 市政 | 500491 |  | 5394.85 | 13856.63 | 41324.97
合计 |  | 500491 |  | 5394.85 | 13856.63 | 41324.97

## 1_表10_2_2-13 【不含单列】单位(专业)工程招
【表10.2.2-13】
单位（专业）工程招标控制价费用表
工程名称:单位工程-市政 |  |  | 标段: | 第1页 共1页
序号 | 费用名称 |  | 计算公式 | 金额 (元) | 备注
1 | 分部分项工程费 |  | ∑(分部分项工程量×综合单价） | 410389.71 | 见表10.2.2-16
1.1 | 其中 | 人工费+机械费 | ∑分部分项（定额人工费+定额机械费） | 70323.33
2 | 措施项目费 |  | （2.1+2.2） | 13054.9
2.1 | 施工技术措施项目费 |  | ∑(技措项目工程量×综合单价） | 7660.05 | 见表10.2.2-16
2.1.1 | 其中 | 人工费+机械费 | ∑技措项目（定额人工费+定额机械费） | 3578.7
2.2 | 施工组织措施项目费 |  | (1.1+2.1.1)×7.3% | 5394.85 | 见表10.2.2-20
2.2.1 | 其中 | 安全文明施工基本费 | (1.1+2.1.1)×7.3% | 5394.85 | 见表10.2.2-20
3 | 其他项目费 |  | （3.1+3.2+3.3+3.4） | 21865.06
3.1 | 暂列金额 |  | 3.1.1+3.1.2+3.1.3 | 21865.06 | 见表10.2.2-21
3.1.1 | 其中 | 标化工地增加费 | 按招标文件规定额度列计 |  | 见表10.2.2-22
3.1.2 |  | 优质工程增加费 | 按招标文件规定额度列计 |  | 见表10.2.2-22
3.1.3 |  | 其他暂列金额 | 按招标文件规定额度列计 | 21865.06 | 见表10.2.2-22
3.2 | 暂估价 |  | 3.2.1+3.2.2+3.2.3 |  | 见表10.2.2-21
3.2.1 | 其中 | 材料（工程设备）暂估价 | 按招标文件规定额度列计 (或计入综合单价) |  | 见表10.2.2-23
3.2.2 |  | 专业工程暂估价 | 按招标文件规定额度列计 |  | 见表10.2.2-24
3.2.3 |  | 专项技术措施暂估价 | 按招标文件规定额度列计 |  | 见表10.2.2-25
3.3 | 计日工 |  | ∑计日工(暂估数量×综合单价） |  | 见表10.2.2-21
3.4 | 施工总承包服务费 |  | 3.4.1+3.4.2 |  | 见表10.2.2-21
3.4.1 | 其中 | 专业发包工程管理费 | ∑专业发包工程（暂估金额×费率） |  | 见表10.2.2-27
3.4.2 |  | 甲供材料设备管理费 | 甲供材料暂估金额×费率+甲供设备暂估金额×费率 |  | 见表10.2.2-27
4 | 规费 |  | (1.1+2.1.1)×18.75% | 13856.63
5 | 税金 |  | (1+2+3+4)×9% | 41324.97
招标控制价合计 |  |  | 1+2+3+4+5 | 500491

## 1_表10_2_2-16 分部分项工程清单与计价表
【表10.2.2-16】
分部分项工程清单与计价表
单位(专业)工程名称:单位工程-市政 | [5 empty] | 标段: |  |  | 第1页 共3页
序号 | 项目编码 | 项目名称 | 项目特征 | 计量 单位 | 工程量 | 金 额 (元) |  |  |  |  | 备注
[6 empty] | 综合单价 | 合价 | 其中
[8 empty] | 人工费 | 机械费 | 暂估价
1 | 040101001001 | 挖一般土方 | 1、土壤类别：二类土 2、挖土深度：清表30cm | m3 | 967.75 | 4.75 | 4596.81 | 387.1 | 3338.74
2 | 040101002001 | 挖沟槽土方 | （挡墙、混凝土管挖方） 1.土壤类别：三类土 | m3 | 141.96 | 5.07 | 719.74 | 56.78 | 525.25
3 | 040103001004 | 回填方 | （挡墙、混凝土管原土回填） 1.密实度要求：密实度满足规范要求 2.填方材料品种：原土回填 | m3 | 95.83 | 14.37 | 1377.08 | 875.89 | 229.03
4 | 040103002001 | 余方弃置 | 1、废弃料品种：弃土装车外运 2、运距：由施工方自行考虑 | m3 | 1013.88 | 15.04 | 15248.76 | 405.55 | 11973.92
5 | 040103001001 | 回填方 | 1.密实度要求：密实度满足规范要求 2.填方材料品种：塘渣回填至设计标高 | m3 | 3343.91 | 75.62 | 252866.47 | 11670.25 | 16184.52
6 | 040305002002 | 干砌块料 | 1.部位：L0+123~+224，挡墙长101m，平均高0.4m 2.材料品种、规格：干砌块石挡墙 3、每10-15米设伸缩缝 | m3 | 55.68 | 326.48 | 18178.41 | 5180.47
7 | 040305002003 | 干砌块料 | 1.部位：L0+226~+259，挡墙长33m，平均高0.65m 2.材料品种、规格：干砌块石挡墙 3、3、每10-15米设伸缩缝 | m3 | 24.43 | 326.48 | 7975.91 | 2272.97
本页小计 | [6 empty] | 300963.18 | 20849.01 | 32251.46
【表10.2.2-16】
分部分项工程清单与计价表
单位(专业)工程名称:单位工程-市政 | [5 empty] | 标段: |  |  | 第2页 共3页
序号 | 项目编码 | 项目名称 | 项目特征 | 计量 单位 | 工程量 | 金 额 (元) |  |  |  |  | 备注
[6 empty] | 综合单价 | 合价 | 其中
[8 empty] | 人工费 | 机械费 | 暂估价
8 | 040305003001 | 浆砌块料 | 1.部位：L0+070~+123，挡墙长53m，平均高2.6m 2.材料品种、规格：浆砌块石挡墙 3、勾缝 浆砌块石面勾平缝 4、每10-15米设伸缩缝 5、泄水孔材料品种、规格：Pvc塑料管φ100 | m3 | 171.19 | 527.07 | 90229.11 | 21924.3 | 1787.22
9 | 040303016001 | 混凝土挡墙压顶 | 1.混凝土强度等级：C20 | m3 | 4.94 | 554.01 | 2736.81 | 107.84 | 3.71
10 | 040501019001 | 混凝土渠道 | 1.断面规格：底板0.55m*0.1m，壁板0.15m*0.4m 2、混凝土强度等级：非泵送商品混凝土C20 | m | 53.00 | 66.97 | 3549.41 | 265.53 | 4.24
11 | 040501001001 | 混凝土管 | 1.垫层、基础材质及厚度：100厚 2.管座材质：C20砼 3.规格：φ400 4.接口方式：水泥砂浆抹带接口 5.管道检验及试验要求：管道闭水试验 6.含模板制作安装 | m | 13.00 | 381.22 | 4955.86 | 515.06 | 48.49
本页小计 | [6 empty] | 101471.19 | 22812.73 | 1843.66
【表10.2.2-16】
分部分项工程清单与计价表
单位(专业)工程名称:单位工程-市政 | [5 empty] | 标段: |  |  | 第3页 共3页
序号 | 项目编码 | 项目名称 | 项目特征 | 计量 单位 | 工程量 | 金 额 (元) |  |  |  |  | 备注
[6 empty] | 综合单价 | 合价 | 其中
[8 empty] | 人工费 | 机械费 | 暂估价
12 | 040504001001 | 砌筑井 | 1、垫层、基础材质及厚度：10cm厚C15垫层，20cm厚C25砼底板 2、砌筑材料品种、规格、强度等级：水泥砂浆砌筑MU15实心砖 3、勾缝、抹面要求：内外壁水泥砂浆抹面厚20 4、盖板材质、规格：C25预制盖板、钢筋制作安装 5、井盖、井圈材质及规格：D700重型球墨铸铁井盖，C25砼井座钢筋制作安装 6、其他要求：挂聚乙烯防护网 7、检查井规格：井室1100*1100,井筒φ700，深3.05m 8、含模板制作安装 | 座 | 1 | 7955.34 | 7955.34 | 1788.31 | 94.24
本页小计 | [6 empty] | 7955.34 | 1788.31 | 94.24
合计 | [6 empty] | 410389.71 | 45450.05 | 34189.36

## 1_表10_2_2-16 施工技术措施项目清单与计价表
【表10.2.2-16】
施工技术措施项目清单与计价表
单位(专业)工程名称:单位工程-市政 | [5 empty] | 标段: |  |  | 第1页 共1页
序号 | 项目编码 | 项目名称 | 项目特征 | 计量 单位 | 工程量 | 金 额 (元) |  |  |  |  | 备注
[6 empty] | 综合单价 | 合价 | 其中
[8 empty] | 人工费 | 机械费 | 暂估价
|  | [请输入分部名称,电子评标勿删] |  |  |  |  | 7660.05 | 2149.63 | 1864.22
1 | 041106001001 | 大型机械设备进出场及安拆 | 1.大型机械设备进出场及安拆 | 项 | 1 | 4044.14 | 4044.14 | 596 | 1742.69
2 | 041102018001 | 压顶模板 | 1.压顶 现浇混凝土模板 | m2 | 19.76 | 45.47 | 898.49 | 345.4 | 18.97
3 | 041102037001 | 其他现浇构件模板 | 1.现浇混凝土模板 渠（涵）直墙复合木模 | m2 | 47.70 | 52.71 | 2514.27 | 1049.4 | 102.56
4 | 041101005001 | 井字架 | 1.钢管井字架 井深（m以内）4 | 座 | 1 | 203.15 | 203.15 | 158.83
本页小计 | [6 empty] | 7660.05 | 2149.63 | 1864.22
合计 | [6 empty] | 7660.05 | 2149.63 | 1864.22

## 1_表10_2_2-17 综合单价计算表
【表10.2.2-17】
综合单价计算表
单位(专业)工程名称:单位工程-市政 | [5 empty] | 标段: |  |  | 第1页 共3页
清单 序号 | 项目编码 (定额编码) | 清单（定额） 项目名称 | 计量 单位 | 数量 | 综 合 单 价 (元) | [5 empty] | 合计 (元)
[5 empty] | 人工费 | 材料 (设备) 费 | 机械费 | 管理费 | 利润 | 小计
1 | 040101001001 | 挖一般土方 | m3 | 967.75 | 0.4 |  | 3.45 | 0.57 | 0.33 | 4.75 | 4596.81
| 1-74 | 长臂挖掘机挖土 不装车一、二类土 | m3 | 967.75 | 0.4 |  | 3.45 | 0.57 | 0.33 | 4.75 | 4596.81
2 | 040101002001 | 挖沟槽土方 | m3 | 141.96 | 0.4 |  | 3.7 | 0.61 | 0.36 | 5.07 | 719.74
| 1-72 | 挖掘机挖土 装车三类土 | m3 | 141.96 | 0.4 |  | 3.7 | 0.61 | 0.36 | 5.07 | 719.74
3 | 040103001004 | 回填方 | m3 | 95.83 | 9.14 |  | 2.39 | 1.79 | 1.05 | 14.37 | 1377.08
| 1-116 | 机械 填土夯实槽、坑 | m3 | 95.83 | 9.14 |  | 2.39 | 1.79 | 1.05 | 14.37 | 1377.08
4 | 040103002001 | 余方弃置 | m3 | 1013.88 | 0.4 |  | 11.81 | 1.78 | 1.05 | 15.04 | 15248.76
| 1-88 | 装载机装松散土 | m3 | 1013.88 | 0.4 |  | 1.7 | 0.3 | 0.18 | 2.58 | 2615.81
| 1-94+1-95*2换 | 自卸汽车运土方~运距3(km) | m3 | 1013.88 |  |  | 10.11 | 1.48 | 0.87 | 12.46 | 12632.94
5 | 040103001001 | 回填方 | m3 | 3343.91 | 3.49 | 65.34 | 4.84 | 1.23 | 0.72 | 75.62 | 252866.47
| 2-68 | 路基填筑 塘渣 | m3 | 3343.91 | 3.49 | 65.34 | 4.84 | 1.23 | 0.72 | 75.62 | 252866.47
6 | 040305002002 | 干砌块料 | m3 | 55.68 | 93.04 | 210.66 |  | 14.36 | 8.42 | 326.48 | 18178.41
| 1-184 | 挡墙 干砌块石 | m3 | 55.68 | 89.4 | 207.37 |  | 13.8 | 8.09 | 318.66 | 17742.99
| 1-201 | 伸缩缝沥青板 | m2 | 3.71175 | 54.53 | 49.38 |  | 8.42 | 4.94 | 117.27 | 435.28
7 | 040305002003 | 干砌块料 | m3 | 24.43 | 93.04 | 210.66 |  | 14.36 | 8.42 | 326.48 | 7975.91
| 1-184 | 挡墙 干砌块石 | m3 | 24.43 | 89.4 | 207.37 |  | 13.8 | 8.09 | 318.66 | 7784.86
| 1-201 | 伸缩缝沥青板 | m2 | 1.628688 | 54.53 | 49.38 |  | 8.42 | 4.94 | 117.27 | 191
8 | 040305003001 | 浆砌块料 | m3 | 171.19 | 128.07 | 354.61 | 10.44 | 21.4 | 12.55 | 527.07 | 90229.11
| 1-185换 | 挡墙 浆砌块石^水泥砂浆 M7.5 | m3 | 171.19 | 120.72 | 346.88 | 10.42 | 20.26 | 11.88 | 510.16 | 87334.29
| 1-201 | 伸缩缝沥青板 | m2 | 8.497667 | 54.53 | 49.38 |  | 8.42 | 4.94 | 117.27 | 996.52
| 1-164 | 护岸泄水孔 | m | 26.5 | 6.26 | 16.76 |  | 0.97 | 0.57 | 24.56 | 650.84
| 1-191 | 勾缝 浆砌块石面勾平缝 | m2 | 142.04 | 4.43 | 3.23 | 0.03 | 0.69 | 0.4 | 8.78 | 1247.11
9 | 040303016001 | 混凝土挡墙压顶 | m3 | 4.94 | 21.83 | 525.9 | 0.75 | 3.49 | 2.04 | 554.01 | 2736.81
| 1-182换 | 压顶 现浇混凝土混凝土^非泵送商品混凝土 C20 | m3 | 4.94 | 21.83 | 525.9 | 0.75 | 3.49 | 2.04 | 554.01 | 2736.81
【表10.2.2-17】
综合单价计算表
单位(专业)工程名称:单位工程-市政 | [5 empty] | 标段: |  |  | 第2页 共3页
清单 序号 | 项目编码 (定额编码) | 清单（定额） 项目名称 | 计量 单位 | 数量 | 综 合 单 价 (元) | [5 empty] | 合计 (元)
[5 empty] | 人工费 | 材料 (设备) 费 | 机械费 | 管理费 | 利润 | 小计
10 | 040501019001 | 混凝土渠道 | m | 53.00 | 5.01 | 60.63 | 0.08 | 0.79 | 0.46 | 66.97 | 3549.41
| 6-318 | 渠道砌筑 沟底板^非泵送商品混凝土 C20 | m3 | 2.915 | 37.25 | 526.98 | 0.84 | 5.88 | 3.45 | 574.4 | 1674.38
| 6-319 | 渠道砌筑 壁板^非泵送商品混凝土 C20 | m3 | 3.18 | 49.35 | 527.51 | 0.6 | 7.71 | 4.52 | 589.69 | 1875.21
11 | 040501001001 | 混凝土管 | m | 13.00 | 39.62 | 327.28 | 3.73 | 6.68 | 3.91 | 381.22 | 4955.86
| 6-292 | 渠（管）道垫层 混凝土^非泵送商品混凝土 C15 | m3 | 1.222 | 33.44 | 483.45 | 1.55 | 5.41 | 3.17 | 527.02 | 644.02
| 6-299换 | 混凝土平基混凝土^非泵送商品混凝土 C20 | m3 | 0.7696 | 51.32 | 523.9 | 0.84 | 8.05 | 4.72 | 588.83 | 453.16
| 6-304换 | 混凝土管座^非泵送商品混凝土 C20 | m3 | 1.4534 | 40.95 | 534.84 | 0.84 | 6.45 | 3.78 | 586.86 | 852.94
| 6-33 | 混凝土管道铺设 承插式 人机配合下管 管径（mm以内）400 | m | 13 | 8.85 | 174.98 | 2.47 | 1.74 | 1.02 | 189.06 | 2457.78
| 6-173 | 承插接口 水泥砂浆接口 管径（mm以内）400 | 个口 | 3.25 | 5.5 | 1.74 |  | 0.85 | 0.5 | 8.59 | 27.92
| 6-226 | 管道闭水试验 管径（mm以内）400 | m | 13 | 1.49 | 1.59 |  | 0.23 | 0.13 | 3.44 | 44.72
| 6-1090 | 现浇混凝土模板 混凝土基础垫层木模 | m2 | 2.6 | 10.98 | 15.58 | 0.5 | 1.77 | 1.04 | 29.87 | 77.66
| 6-1144 | 现浇混凝土模板 管座复合木模 | m2 | 6.396 | 30.39 | 22.16 | 1.77 | 4.95 | 2.9 | 62.17 | 397.64
12 | 040504001001 | 砌筑井 | 座 | 1 | 1788.31 | 5612.26 | 94.24 | 290.25 | 170.28 | 7955.34 | 7955.34
| 6-249 | 井 垫层混凝土^非泵送商品混凝土 C15 | m3 | 0.50176 | 68.35 | 485.25 | 0.78 | 10.68 | 6.26 | 571.32 | 286.67
| 6-250换 | 井 底板混凝土^非泵送商品混凝土 C25 | m3 | 0.83232 | 72.89 | 550.12 | 0.93 | 11.4 | 6.69 | 642.03 | 534.37
| 6-1090 | 现浇混凝土模板 混凝土基础垫层木模 | m2 | 2.528 | 10.98 | 15.58 | 0.5 | 1.77 | 1.04 | 29.87 | 75.51
| 6-252 | 井砌筑 砖砌矩形 | m3 | 5.703 | 97.73 | 400.79 | 9.16 | 16.48 | 9.66 | 533.82 | 3044.38
| 6-271 | 井盖制作^非泵送商品混凝土 C25 | m3 | 0.214 | 81.77 | 567.36 | 0.77 | 12.75 | 7.48 | 670.13 | 143.41
| 6-1167 | 预制混凝土模板 井盖板木模 | m3 | 0.214 | 121.08 | 121.55 | 0.4 | 18.76 | 11 | 272.79 | 58.38
| 1-598 | 运输小型构件 人力运输运距200m内每增加20m | m3 | 0.214 | 5.95 |  |  | 0.92 | 0.54 | 7.41 | 1.59
| 6-278 | 小型构件安装 | m3 | 0.214 | 33.14 | 27.34 |  | 5.12 | 3 | 68.6 | 14.68
【表10.2.2-17】
综合单价计算表
单位(专业)工程名称:单位工程-市政 | [5 empty] | 标段: |  |  | 第3页 共3页
清单 序号 | 项目编码 (定额编码) | 清单（定额） 项目名称 | 计量 单位 | 数量 | 综 合 单 价 (元) | [5 empty] | 合计 (元)
[5 empty] | 人工费 | 材料 (设备) 费 | 机械费 | 管理费 | 利润 | 小计
| 6-251 | 井砌筑 砖砌圆形 | m3 | 0.426 | 129.72 | 440.6 | 12.89 | 21.98 | 12.89 | 618.08 | 263.3
| 6-260 | 砖墙 抹灰井壁 | m2 | 31.182 | 20.69 | 13.4 | 0.87 | 3.32 | 1.95 | 40.23 | 1254.45
| 6-266 | 石墙 抹灰流槽 | m2 | 2.76 | 17.35 | 13.4 | 0.85 | 2.81 | 1.65 | 36.06 | 99.53
| 6-275 | 检查井盖铸铁井盖安装 | 套 | 1 | 44.01 | 746.26 |  | 6.8 | 3.98 | 801.05 | 801.05
| 6-272换 | 井圈制作^非泵送商品混凝土 C25 | m3 | 0.487 | 89.74 | 556.34 | 0.77 | 13.98 | 8.2 | 669.03 | 325.82
| 6-1168 | 预制混凝土模板 井圈木模 | m3 | 0.487 | 254.63 | 230.26 | 1.31 | 39.52 | 23.17 | 548.89 | 267.31
| 市价 | 防坠网 | 套 | 1 |  | 50 |  |  |  | 50 | 50
| 1-269 | 普通钢筋制作、安装 带肋钢筋 | t | 0.12021 | 802.22 | 5080.12 | 27.8 | 128.2 | 75.16 | 6113.5 | 734.9
合计 | [10 empty] | 410389.71

## 1_表10_2_2-20 施工组织(总价)措施项目清单与
【表10.2.2-20】
施工组织（总价）措施项目清单与计价表
工程名称:市政 |  |  | 标段: | 第1页 共1页
序号 | 项目编号 | 项目名称 | 计算基础 | 费率 (%) | 金额 (元) | 备注
1 | 041109001001 | 安全文明施工费 |  |  | 5394.85
1.1 |  | 安全文明施工基本费 | 定额人工费+定额机械费 | 7.3 | 5394.85
2 | Z04110900801 | 提前竣工增加费 | 定额人工费+定额机械费
3 | 041109003001 | 二次搬运费 | 定额人工费+定额机械费
4 | 041109004001 | 冬雨季施工增加费 | 定额人工费+定额机械费
5 | 041109005001 | 行车、行人干扰增加费 | 定额人工费+定额机械费
6 |  | 其他施工组织措施费 | 按相关规定计算
合 计 |  |  |  |  | 5394.85

## 1_表10_2_2-21 其他项目清单与计价汇总表
【表10.2.2-21】
其他项目清单与计价汇总表
工程名称:市政 |  | 标段: | 第1页 共1页
序号 | 项 目 名 称 | 金额(元) | 备注
1 | 暂列金额 | 21865.06 | 明细详见表10.2.2-22
1.1 | 标化工地增加费 |  | 明细详见表10.2.2-22
1.2 | 优质工程增加费 |  | 明细详见表10.2.2-22
1.3 | 其他暂列金额 | 21865.06 | 明细详见表10.2.2-22
2 | 暂估价
2.1 | 材料（设备）暂估价 |  | 明细详见表10.2.2-23
2.2 | 专业工程暂估价 |  | 明细详见表10.2.2-24
2.3 | 专项技术措施暂估价 |  | 明细详见表10.2.2-25
3 | 计日工 |  | 明细详见表10.2.2-26
4 | 总承包服务费 |  | 明细详见表10.2.2-27
合 计 |  | 21865.06 | 0

## 1_表10_2_2-22 暂列金额明细表
【表10.2.2-22】
暂列金额明细表
工程名称:市政 |  |  | 标段: | 第1页 共1页
序号 | 项 目 名 称 | 计量单位 | 暂定金额(元) | 备注
1 | 标化工地增加费 | 项
2 | 优质工程增加费 | 项
3 | 其他暂列金额 | 项 | 21865.06 | 估算比例一般不高于5%
3.1 | 其他暂列金额 | 项 | 21865.06
合计 |  |  | 21865.06 | -

## 1_表10_2_2-29 主要工日一览表
【表10.2.2-29】
主要工日一览表
工程名称:市政 |  |  | 标段: |  | 第1页 共1页
序号 | 工日名称（类别） | 单位 | 数 量 | 单价(元) | 合价（元） | 备注
1 | 一类人工 | 工日 | 12.464 | 138 | 1720.03
2 | 二类人工 | 工日 | 307.8 | 149 | 45862.2

## 1_表10_2_2-31 主要材料和工程设备一览表
【表10.2.2-31】
主要材料和工程设备一览表
工程名称:市政 |  |  |  | 标段: |  | 第1页 共1页
序号 | 名称、规格、型号 | 单位 | 数量 | 单价(元) | 合价（元） | 备注
1 | 热轧带肋钢筋HRB400综合 | t | 0.123 | 4953 | 609.22
2 | 普通硅酸盐水泥PO 42.5综合 | kg | 13821.881 | 0.57 | 7823.18
3 | 黄砂净砂 | t | 95.182 | 180 | 17132.76
4 | 塘渣 | t | 6828.264 | 32 | 218504.45
5 | 块石 | t | 474.694 | 107 | 50792.26
6 | 混凝土实心砖240×115×53 MU15 | 千块 | 3.338 | 495.6 | 1654.31
7 | 非泵送商品混凝土C15 | m3 | 1.741 | 472 | 821.75
8 | 非泵送商品混凝土C20 | m3 | 13.39 | 511 | 6842.29
9 | 非泵送商品混凝土C25 | m3 | 1.549 | 536 | 830.26
10 | 干混地面砂浆DS M20.0 | kg | 16.023 | 0.35 | 5.61
11 | 干混抹灰砂浆DP M20.0 | kg | 1286.166 | 0.37 | 474.6
12 | 干混砌筑砂浆DM M7.5 | kg | 3605.209 | 0.34 | 1211.35
13 | 水 | m3 | 67.556 | 5.73 | 387.1
14 | 木模板 | m3 | 0.46 | 1473.9 | 677.99
15 | 铸铁检查井盖φ700 重型 | 套 | 1 | 725 | 725
16 | 防坠网 | 套 | 1 | 50 | 50

## 1_表10_2_2-32 主要机械台班一览表
【表10.2.2-32】
主要机械台班一览表
工程名称:市政 |  |  |  | 标段: | 第1页 共1页
序号 | 机械名称、规格、型号 | 单位 | 数 量 | 单价(元) | 合价（元） | 备注
1 | 履带式推土机75kW | 台班 | 9.697 | 748.13 | 7254.62
2 | 履带式推土机105kW | 台班 | 0.193 | 931.79 | 179.84
3 | 轮胎式装载机1.5m3 | 台班 | 2.393 | 719.89 | 1722.7
4 | 履带式单斗液压挖掘机1m3 | 台班 | 0.828 | 1054.52 | 873.14
5 | 钢轮内燃压路机15t | 台班 | 14.044 | 634.69 | 8913.59
6 | 电动夯实机250N·m | 台班 | 7.647 | 29.99 | 229.33
7 | 汽车式起重机8t | 台班 | 0.087 | 733.75 | 63.84
8 | 载货汽车4t | 台班 | 0.043 | 444.65 | 19.12
9 | 载货汽车5t | 台班 | 0.185 | 457.52 | 84.64
10 | 自卸汽车15t | 台班 | 11.079 | 925.21 | 10250.4
11 | 平板拖车组40t | 台班 | 1 | 1215.43 | 1215.43
12 | 机动翻斗车1t | 台班 | 0.315 | 223.15 | 70.29
13 | 灰浆搅拌机200L | 台班 | 10.492 | 170.09 | 1784.58
14 | 干混砂浆罐式搅拌机20000L | 台班 | 0.102 | 211.41 | 21.56
15 | 钢筋切断机40mm | 台班 | 0.011 | 46.85 | 0.52
16 | 钢筋弯曲机40mm | 台班 | 0.025 | 27.99 | 0.7
17 | 木工圆锯机500mm | 台班 | 0.027 | 30.08 | 0.81
18 | 木工压刨床单面600mm | 台班 | 0.011 | 34.46 | 0.38
19 | 直流弧焊机32kW | 台班 | 0.02 | 106.95 | 2.14
20 | 混凝土振捣器平板式 | 台班 | 0.427 | 13.13 | 5.61
21 | 混凝土振捣器插入式 | 台班 | 1.564 | 5.08 | 7.95
22 | 长臂挖掘机360型18m | 台班 | 2.439 | 1367.76 | 3335.97