## 表10_2_2-4 招标控制价扉页
【表10.2.2-4】
嵊州市长乐镇沃基村(沃基自然村)广场配套设施建设工程
招标控制价
招标控制价 | (小写): | 296804元
| (大写): | 贰拾玖万陆仟捌佰零肆元整
招 标 人: |  |  | 造价咨询人:
| (单位盖章) |  |  | (单位盖章)
法定代表人 或其授权人: |  |  | 法定代表人 或其授权人:
| (签字或盖章) |  |  | (签字或盖章)
编 制 人: |  |  | 复 核 人:
| (造价工程师签字盖专用章) |  |  | (造价工程师签字盖专用章)

## 表10_2_2-11 编制说明
【表10.2.2-11】
编制说明
工程名称:嵊州市长乐镇沃基村(沃基自然村)广场配套设施建设工程 | 第1页 共1页
一、工程范围：详见工程量清单 二、编制依据： 1、 建设单位提供的设计图纸； 2、《建设工程工程量清单计价规范》（GB50500—2013）及浙江省有关补充规定、《房屋建筑与装饰工程工程量计算规范》（2013）、《市政工程工程量计算规范》（2013）； 3、《浙江省房屋建筑与装饰工程预算定额》（2018版）、《浙江省市政工程预算定额》（2018版）； 4、《浙江省施工机械台班费用定额》（2018版）； 5、《浙江省建设工程计价规则》（2018版）； 6、与建设项目相关的标准、图集、规范、技术资料、文件、法律法规和综合解释； 三、取费说明： 1、安全防护、文明施工措施费，取费基数为定额人工费+定额机械费，按相应专业工程中值取费；安全文明施工费按非市区工程考虑，安全文明施工费根据浙建建发[2022]37号相关规定取费。 2、企业管理费取费基数为定额人工费+定额机械费，按相应专业工程中值取费。 3、利润取费基数为定额人工费+定额机械费，按相应专业工程中值取费。 4、规费：取费基数为定额人工费+定额机械费，按相应专业工程中值取费。 5、税金取费基数为税前工程造价，税率为9%。 四、人工、材料价格取定： 1、人工单价：按《绍兴造价信息》2022年5月刊嵊州信息价计入。 2、材料价格：《绍兴造价信息》2022年5月刊嵊州价、《浙江造价信息》2022年第5期信息价格；《造价信息》没有发布的材料，参照市场价计入。 五、技术措施项目 本工程施工技术措施费均按施工技术措施中有关内容取定和计算。 六、其他需要说明的问题： 1、暂列金按本工程税前造价的5%考虑。 2、经询业主，篮球架、石凳与石球本工程不考虑。

## 表10_2_2-12 招标控制价费用表
【表10.2.2-12】
招标控制价费用表
工程名称:嵊州市长乐镇沃基村(沃基自然村)广场配套设施建设工程 |  |  |  |  | 第1页 共1页
序号 | 工程名称 | 金额(元) | 其中：（元） |  |  |  | 备注
|  |  | 暂估价 | 安全文明 施工基本费 | 规费 | 税金
1 | 单项工程 | 296804 |  | 2757.11 | 6350.96 | 24506.73
1.1 | 市政 | 260162 |  | 2516.26 | 5616.65 | 21481.24
1.2 | 市政 | 36642 |  | 240.85 | 734.31 | 3025.49
合计 |  | 296804 |  | 2757.11 | 6350.96 | 24506.73

## 1_表10_2_2-13 【不含单列】单位(专业)工程招
【表10.2.2-13】
单位（专业）工程招标控制价费用表
工程名称:单项工程-市政 |  |  | 标段: | 第1页 共1页
序号 | 费用名称 |  | 计算公式 | 金额 (元) | 备注
1 | 分部分项工程费 |  | ∑(分部分项工程量×综合单价） | 212709.75 | 见表10.2.2-16
1.1 | 其中 | 人工费+机械费 | ∑分部分项（定额人工费+定额机械费） | 26942.49
2 | 措施项目费 |  | （2.1+2.2） | 8988.27
2.1 | 施工技术措施项目费 |  | ∑(技措项目工程量×综合单价） | 6472.01 | 见表10.2.2-16
2.1.1 | 其中 | 人工费+机械费 | ∑技措项目（定额人工费+定额机械费） | 3012.96
2.2 | 施工组织措施项目费 |  | (1.1+2.1.1)×8.4% | 2516.26 | 见表10.2.2-20
2.2.1 | 其中 | 安全文明施工基本费 | (1.1+2.1.1)×8.4% | 2516.26 | 见表10.2.2-20
3 | 其他项目费 |  | （3.1+3.2+3.3+3.4） | 11365.73
3.1 | 暂列金额 |  | 3.1.1+3.1.2+3.1.3 | 11365.73 | 见表10.2.2-21
3.1.1 | 其中 | 标化工地增加费 | 按招标文件规定额度列计 |  | 见表10.2.2-22
3.1.2 |  | 优质工程增加费 | 按招标文件规定额度列计 |  | 见表10.2.2-22
3.1.3 |  | 其他暂列金额 | 按招标文件规定额度列计 | 11365.73 | 见表10.2.2-22
3.2 | 暂估价 |  | 3.2.1+3.2.2+3.2.3 |  | 见表10.2.2-21
3.2.1 | 其中 | 材料（工程设备）暂估价 | 按招标文件规定额度列计 (或计入综合单价) |  | 见表10.2.2-23
3.2.2 |  | 专业工程暂估价 | 按招标文件规定额度列计 |  | 见表10.2.2-24
3.2.3 |  | 专项技术措施暂估价 | 按招标文件规定额度列计 |  | 见表10.2.2-25
3.3 | 计日工 |  | ∑计日工(暂估数量×综合单价） |  | 见表10.2.2-21
3.4 | 施工总承包服务费 |  | 3.4.1+3.4.2 |  | 见表10.2.2-21
3.4.1 | 其中 | 专业发包工程管理费 | ∑专业发包工程（暂估金额×费率） |  | 见表10.2.2-27
3.4.2 |  | 甲供材料设备管理费 | 甲供材料暂估金额×费率+甲供设备暂估金额×费率 |  | 见表10.2.2-27
4 | 规费 |  | (1.1+2.1.1)×18.75% | 5616.65
5 | 税金 |  | (1+2+3+4)×9% | 21481.24
招标控制价合计 |  |  | 1+2+3+4+5 | 260162

## 1_表10_2_2-16 分部分项工程清单与计价表
【表10.2.2-16】
分部分项工程清单与计价表
单位(专业)工程名称:单项工程-市政 | [5 empty] | 标段: |  |  | 第1页 共2页
序号 | 项目编码 | 项目名称 | 项目特征 | 计量 单位 | 工程量 | 金 额 (元) |  |  |  |  | 备注
[6 empty] | 综合单价 | 合价 | 其中
[8 empty] | 人工费 | 机械费 | 暂估价
|  | 地面 |  |  |  |  | 175840.31 | 18483.52 | 4350.29
1 | 041001001001 | 拆除路面 | 1.材质：混凝土类 2.含路面割缝 | m2 | 570.00 | 16.45 | 9376.5 | 6007.8 | 1413.6
2 | 040103002001 | 余方弃置 | 1.废弃料品种：石渣 2.运距：施工方自定 | m3 | 85.50 | 30.05 | 2569.28 | 34.2 | 2088.77
3 | 040701001001 | 场地平整 | 整理地形、分层素土夯实,压实度满足设计要求 | m2 | 574.46 | 0.64 | 367.65 | 45.96 | 258.51
4 | 040202011001 | 碎石 | 100厚碎石垫层 | m2 | 57.45 | 25.49 | 1464.4 | 66.07 | 54.58
5 | 040203007001 | 水泥混凝土基层 | 160厚C25砼基层 | m2 | 574.46 | 91.04 | 52298.84 | 3670.8 | 103.4
6 | 010904002001 | 楼（地）面涂膜防水 | 2厚聚氨酯防水涂料 | m2 | 574.46 | 48.26 | 27723.44 | 2338.05
7 | 011101001001 | 水泥砂浆楼地面 | 最薄处20厚1:2.5水泥砂浆找坡 | m2 | 595.10 | 22.59 | 13443.31 | 6064.07 | 345.16
8 | 04B001 | 塑胶地面 | 5mm厚环保型硅pu塑胶地面（含安装等） 颜色详见图纸 | m2 | 420.00 | 160 | 67200
9 | 040204004001 | 安砌侧（平、缘）石 | 1.10cm厚C20混凝土垫层 2.4cm厚1：2.5水泥砂浆粘结层 3.250*100*1000砼侧石 | m | 17.00 | 57.83 | 983.11 | 167.45 | 5.95
10 | 040205006001 | 划线漆 | 白色聚氨酯划线漆,宽度50mm | m2 | 12.06 | 34.31 | 413.78 | 89.12 | 80.32
|  | 排水 |  |  |  |  | 34869.44 | 6094.87 | 1278.68
本页小计 | [6 empty] | 175840.31 | 18483.52 | 4350.29
【表10.2.2-16】
分部分项工程清单与计价表
单位(专业)工程名称:单项工程-市政 | [5 empty] | 标段: |  |  | 第2页 共2页
序号 | 项目编码 | 项目名称 | 项目特征 | 计量 单位 | 工程量 | 金 额 (元) |  |  |  |  | 备注
[6 empty] | 综合单价 | 合价 | 其中
[8 empty] | 人工费 | 机械费 | 暂估价
11 | 040101002001 | 挖沟槽土方 | 1.土壤类别：综合 | m3 | 90.07 | 7.53 | 678.23 | 348.57 | 201.76
12 | 040103001001 | 回填方 | 1.密实度要求：满足设计要求 2.填方材料品种：原土 | m3 | 33.07 | 16.21 | 536.06 | 358.81 | 71.1
13 | 040103002002 | 余方弃置 | 1.废弃料品种：多余土方 2.运距：施工方自定 | m3 | 57.00 | 16.38 | 933.66 | 22.8 | 749.55
14 | 040103001002 | 回填方 | 1.沟槽回填 黄砂 | m3 | 12.60 | 314.18 | 3958.67 | 390.85 | 6.17
15 | 040501004001 | 塑料管 | 1.垫层、基础材质及厚度：150厚砂石垫层+50厚砂回填 2.材质及规格：高密度聚乙烯给水管 PE100级SDR171.0MPaΦ110×6.60 3.管道检验及试验要求：闭水试验 | m | 30.00 | 70.43 | 2112.9 | 307.2 | 8.1
16 | 040201022001 | 排水沟（200*300） | 1.100厚C15素砼垫层 2.M7.5水泥砂浆砌筑Mu10砖 3.底面及渠身20厚1:2.5水泥砂浆抹光 4.300x300x50预制混凝土盖板 5.详见图纸 含模板 | m | 88.00 | 302.84 | 26649.92 | 4666.64 | 242
|  | 其他 |  |  |  |  | 2000
17 | 04B002 | 拆除及清理干净部分花坛及绿化 | 拆除及清理干净部分花坛及绿化 | 项 | 1 | 2000 | 2000
本页小计 | [6 empty] | 36869.44 | 6094.87 | 1278.68
合计 | [6 empty] | 212709.75 | 24578.39 | 5628.97

## 1_表10_2_2-16 施工技术措施项目清单与计价表
【表10.2.2-16】
施工技术措施项目清单与计价表
单位(专业)工程名称:单项工程-市政 | [5 empty] | 标段: |  |  | 第1页 共1页
序号 | 项目编码 | 项目名称 | 项目特征 | 计量 单位 | 工程量 | 金 额 (元) |  |  |  |  | 备注
[6 empty] | 综合单价 | 合价 | 其中
[8 empty] | 人工费 | 机械费 | 暂估价
|  | 措施项目 |  |  | 0 |  | 6472.01 | 1400.99 | 2195.49
1 | 041106001001 | 大型机械设备进出场及安拆 | 1.履带式挖掘机1m3以内 | 台次 | 1 | 4251.87 | 4251.87 | 596 | 1908.88
2 | 041102002001 | 基础模板 | 1.基础 混凝土基础模板 | m2 | 28.90 | 53.44 | 1544.42 | 695.91 | 139.01
3 | 04B003 | 施工围挡 | 固定式施工围挡 围挡板 | m2 | 18.00 | 37.54 | 675.72 | 109.08 | 147.6
本页小计 | [6 empty] | 6472.01 | 1400.99 | 2195.49
合计 | [6 empty] | 6472.01 | 1400.99 | 2195.49

## 1_表10_2_2-20 施工组织(总价)措施项目清单与
【表10.2.2-20】
施工组织（总价）措施项目清单与计价表
工程名称:市政 |  |  | 标段: | 第1页 共1页
序号 | 项目编号 | 项目名称 | 计算基础 | 费率 (%) | 金额 (元) | 备注
1 | 041109001001 | 安全文明施工费 |  |  | 2516.26
1.1 |  | 安全文明施工基本费 | 定额人工费+定额机械费 | 8.4 | 2516.26
2 | Z04110900801 | 提前竣工增加费 | 定额人工费+定额机械费
3 | 041109003001 | 二次搬运费 | 定额人工费+定额机械费
4 | 041109004001 | 冬雨季施工增加费 | 定额人工费+定额机械费
5 | 041109005001 | 行车、行人干扰增加费 | 定额人工费+定额机械费
6 |  | 其他施工组织措施费 | 按相关规定计算
合 计 |  |  |  |  | 2516.26

## 1_表10_2_2-21 其他项目清单与计价汇总表
【表10.2.2-21】
其他项目清单与计价汇总表
工程名称:市政 |  | 标段: | 第1页 共1页
序号 | 项 目 名 称 | 金额(元) | 备注
1 | 暂列金额 | 11365.73 | 明细详见表10.2.2-22
1.1 | 标化工地增加费 |  | 明细详见表10.2.2-22
1.2 | 优质工程增加费 |  | 明细详见表10.2.2-22
1.3 | 其他暂列金额 | 11365.73 | 明细详见表10.2.2-22
2 | 暂估价
2.1 | 材料（设备）暂估价 |  | 明细详见表10.2.2-23
2.2 | 专业工程暂估价 |  | 明细详见表10.2.2-24
2.3 | 专项技术措施暂估价 |  | 明细详见表10.2.2-25
3 | 计日工 |  | 明细详见表10.2.2-26
4 | 总承包服务费 |  | 明细详见表10.2.2-27
合 计 |  | 11365.73 | 0

## 1_表10_2_2-32 主要机械台班一览表
【表10.2.2-32】
主要机械台班一览表
工程名称:市政 |  |  |  | 标段: | 第1页 共1页
序号 | 机械名称、规格、型号 | 单位 | 数 量 | 单价(元) | 合价（元） | 备注
1 | 履带式推土机90kW | 台班 | 0.241 | 956.84 | 230.6
2 | 履带式推土机105kW | 台班 | 0.195 | 1045.48 | 203.87
3 | 自行式铲运机7m3 | 台班 | 0.029 | 1037.3 | 30.08
4 | 平地机90kW | 台班 | 0.035 | 716.76 | 25.09
5 | 轮胎式装载机1.5m3 | 台班 | 0.135 | 829.76 | 112.02
6 | 履带式单斗液压挖掘机1m3 | 台班 | 1.011 | 1172.33 | 1185.23
7 | 钢轮内燃压路机8t | 台班 | 0.016 | 443.8 | 7.1
8 | 钢轮内燃压路机15t | 台班 | 0.032 | 715.01 | 22.88
9 | 电动夯实机250N·m | 台班 | 2.647 | 29.99 | 79.38
10 | 手持式风动凿岩机 | 台班 | 17.442 | 12.61 | 219.94
11 | 路面标线热熔涂料涂敷机 | 台班 | 0.066 | 713.52 | 47.09
12 | 载货汽车4t | 台班 | 0.505 | 498.16 | 251.57
13 | 载货汽车5t | 台班 | 0.017 | 517.71 | 8.8
14 | 自卸汽车15t | 台班 | 2.075 | 1024.19 | 2125.19
15 | 平板拖车组40t | 台班 | 1 | 1322.71 | 1322.71
16 | 机动翻斗车1t | 台班 | 0.258 | 234.43 | 60.48
17 | 灰浆搅拌机200L | 台班 | 3.001 | 170.09 | 510.44
18 | 混凝土切缝机7.5kW | 台班 | 0.638 | 36.03 | 22.99
19 | 干混砂浆罐式搅拌机20000L | 台班 | 0.001 | 211.41 | 0.21
20 | 木工圆锯机500mm | 台班 | 0.025 | 30.08 | 0.75
21 | 电动空气压缩机3m3/min | 台班 | 8.721 | 134.06 | 1169.14
22 | 水泥混凝土真空吸水机 | 台班 | 1.999 | 16.92 | 33.82
23 | 混凝土振捣器平板式 | 台班 | 4.411 | 13.13 | 57.92
24 | 混凝土振捣器插入式 | 台班 | 6.158 | 5.08 | 31.28
25 | 汽车式起重机5t | 台班 | 0.145 | 469.4 | 68.06

## 2_表10_2_2-13 【不含单列】单位(专业)工程招
【表10.2.2-13】
单位（专业）工程招标控制价费用表
工程名称:单项工程-市政 |  |  | 标段: | 第1页 共1页
序号 | 费用名称 |  | 计算公式 | 金额 (元) | 备注
1 | 分部分项工程费 |  | ∑(分部分项工程量×综合单价） | 31040.66 | 见表10.2.2-16
1.1 | 其中 | 人工费+机械费 | ∑分部分项（定额人工费+定额机械费） | 3916.31
2 | 措施项目费 |  | （2.1+2.2） | 240.85
2.1 | 施工技术措施项目费 |  | ∑(技措项目工程量×综合单价） |  | 见表10.2.2-16
2.1.1 | 其中 | 人工费+机械费 | ∑技措项目（定额人工费+定额机械费）
2.2 | 施工组织措施项目费 |  | (1.1+2.1.1)×6.15% | 240.85 | 见表10.2.2-20
2.2.1 | 其中 | 安全文明施工基本费 | (1.1+2.1.1)×6.15% | 240.85 | 见表10.2.2-20
3 | 其他项目费 |  | （3.1+3.2+3.3+3.4） | 1600.79
3.1 | 暂列金额 |  | 3.1.1+3.1.2+3.1.3 | 1600.79 | 见表10.2.2-21
3.1.1 | 其中 | 标化工地增加费 | 按招标文件规定额度列计 |  | 见表10.2.2-22
3.1.2 |  | 优质工程增加费 | 按招标文件规定额度列计 |  | 见表10.2.2-22
3.1.3 |  | 其他暂列金额 | 按招标文件规定额度列计 | 1600.79 | 见表10.2.2-22
3.2 | 暂估价 |  | 3.2.1+3.2.2+3.2.3 |  | 见表10.2.2-21
3.2.1 | 其中 | 材料（工程设备）暂估价 | 按招标文件规定额度列计 (或计入综合单价) |  | 见表10.2.2-23
3.2.2 |  | 专业工程暂估价 | 按招标文件规定额度列计 |  | 见表10.2.2-24
3.2.3 |  | 专项技术措施暂估价 | 按招标文件规定额度列计 |  | 见表10.2.2-25
3.3 | 计日工 |  | ∑计日工(暂估数量×综合单价） |  | 见表10.2.2-21
3.4 | 施工总承包服务费 |  | 3.4.1+3.4.2 |  | 见表10.2.2-21
3.4.1 | 其中 | 专业发包工程管理费 | ∑专业发包工程（暂估金额×费率） |  | 见表10.2.2-27
3.4.2 |  | 甲供材料设备管理费 | 甲供材料暂估金额×费率+甲供设备暂估金额×费率 |  | 见表10.2.2-27
4 | 规费 |  | (1.1+2.1.1)×18.75% | 734.31
5 | 税金 |  | (1+2+3+4)×9% | 3025.49
招标控制价合计 |  |  | 1+2+3+4+5 | 36642

## 2_表10_2_2-16 分部分项工程清单与计价表
【表10.2.2-16】
分部分项工程清单与计价表
单位(专业)工程名称:单项工程-市政 | [5 empty] | 标段: |  |  | 第1页 共2页
序号 | 项目编码 | 项目名称 | 项目特征 | 计量 单位 | 工程量 | 金 额 (元) |  |  |  |  | 备注
[6 empty] | 综合单价 | 合价 | 其中
[8 empty] | 人工费 | 机械费 | 暂估价
|  | 照明 |  |  |  |  | 31040.66 | 3532.93 | 841.57
1 | 040101002002 | 挖沟槽土方 | 1.土壤类别：综合 | m3 | 30.00 | 7.6 | 228 | 116.1 | 67.2
2 | 040103001003 | 回填方 | 1.密实度要求：满足设计要求 2.填方材料品种：原土 | m3 | 17.32 | 16.35 | 283.18 | 187.92 | 37.24
3 | 040103002003 | 余方弃置 | 1.废弃料品种：多余土方 2.运距：施工方自定 | m3 | 12.68 | 16.5 | 209.22 | 5.07 | 166.74
4 | 040501004002 | 垫层 | 200厚砂垫层 | m3 | 7.68 | 334.09 | 2565.81 | 322.71 | 18.43
5 | 040801010001 | 落地式配电箱 | 1.名称：控制箱（落地式） 2.型号：详见图纸 3.尺寸：1000*760*320mm 4.外壳：壁厚不小于1.5mm的不锈钢,并应采用闭锁防盗措施 5.基础形式、材质、规格：200厚C25混凝土垫层，M7.5砂浆砌筑Mu10机制砖，20厚1:2水泥砂浆抹面（详见图纸） 6.其他：含接地、模板等 | 台 | 1 | 9035.41 | 9035.41 | 977.33 | 188.05
6 | 040205001001 | 电缆井 | 电缆井500*500，H=0.7m 1.100厚C15混凝土垫层 2.M10水泥砂浆砌Mu10标准砖 3.25厚1:2水泥砂浆内墙面抹灰 4.120厚600*600成品混凝土盖板，C25砼井圈 含模板 | 座 | 1 | 547.26 | 547.26 | 113.06 | 3.41
本页小计 | [6 empty] | 12868.88 | 1722.19 | 481.07
【表10.2.2-16】
分部分项工程清单与计价表
单位(专业)工程名称:单项工程-市政 | [5 empty] | 标段: |  |  | 第2页 共2页
序号 | 项目编码 | 项目名称 | 项目特征 | 计量 单位 | 工程量 | 金 额 (元) |  |  |  |  | 备注
[6 empty] | 综合单价 | 合价 | 其中
[8 empty] | 人工费 | 机械费 | 暂估价
7 | 040205002001 | 电缆保护管 | PE80电缆保护管 | m | 76.00 | 15.2 | 1155.2 | 254.6 | 3.04
8 | 030408003001 | 电缆保护管 | DN100镀锌钢管 工程量暂估，结算按实 | m | 30.00 | 78.66 | 2359.8 | 208.5 | 36.6
9 | 040803001001 | 电缆 | 电力电缆，YJV-3x6 | m | 76.00 | 17.75 | 1349 | 142.88 | 3.8
10 | 040803001002 | 电缆 | 电力电缆，YJV-3x10 工程量暂估，结算按实 | m | 50.00 | 27.89 | 1394.5 | 94 | 2.5
11 | 040805001001 | 常规照明灯 | 1.C25混凝土基础：600*600*700 2.灯杆高6米，φ114热镀锌直杆 3.金卤泛光灯(2x250W),专用灯具安装 4.含预埋件、接地、调试等 灯具样式业主自定 | 套 | 4 | 2961.45 | 11845.8 | 1090.64 | 314.56
12 | 040803005001 | 电缆终端头 | 电缆终端头 | 个 | 2 | 33.74 | 67.48 | 20.12
本页小计 | [6 empty] | 18171.78 | 1810.74 | 360.5
合计 | [6 empty] | 31040.66 | 3532.93 | 841.57

## 2_表10_2_2-16 施工技术措施项目清单与计价表
【表10.2.2-16】
施工技术措施项目清单与计价表
单位(专业)工程名称:单项工程-市政 | [5 empty] | 标段: |  |  | 第1页 共1页
序号 | 项目编码 | 项目名称 | 项目特征 | 计量 单位 | 工程量 | 金 额 (元) |  |  |  |  | 备注
[6 empty] | 综合单价 | 合价 | 其中
[8 empty] | 人工费 | 机械费 | 暂估价
[请输入分部名称,电子评标勿删]
本页小计
合计

## 2_表10_2_2-20 施工组织(总价)措施项目清单与
【表10.2.2-20】
施工组织（总价）措施项目清单与计价表
工程名称:市政 |  |  | 标段: | 第1页 共1页
序号 | 项目编号 | 项目名称 | 计算基础 | 费率 (%) | 金额 (元) | 备注
1 | 041109001001 | 安全文明施工费 |  |  | 240.85
1.1 |  | 安全文明施工基本费 | 定额人工费+定额机械费 | 6.15 | 240.85
2 | Z04110900801 | 提前竣工增加费 | 定额人工费+定额机械费
3 | 041109003001 | 二次搬运费 | 定额人工费+定额机械费
4 | 041109004001 | 冬雨季施工增加费 | 定额人工费+定额机械费
5 | 041109005001 | 行车、行人干扰增加费 | 定额人工费+定额机械费
6 |  | 其他施工组织措施费 | 按相关规定计算
合 计 |  |  |  |  | 240.85

## 2_表10_2_2-21 其他项目清单与计价汇总表
【表10.2.2-21】
其他项目清单与计价汇总表
工程名称:市政 |  | 标段: | 第1页 共1页
序号 | 项 目 名 称 | 金额(元) | 备注
1 | 暂列金额 | 1600.79 | 明细详见表10.2.2-22
1.1 | 标化工地增加费 |  | 明细详见表10.2.2-22
1.2 | 优质工程增加费 |  | 明细详见表10.2.2-22
1.3 | 其他暂列金额 | 1600.79 | 明细详见表10.2.2-22
2 | 暂估价
2.1 | 材料（设备）暂估价 |  | 明细详见表10.2.2-23
2.2 | 专业工程暂估价 |  | 明细详见表10.2.2-24
2.3 | 专项技术措施暂估价 |  | 明细详见表10.2.2-25
3 | 计日工 |  | 明细详见表10.2.2-26
4 | 总承包服务费 |  | 明细详见表10.2.2-27
合 计 |  | 1600.79 | 0

## 2_表10_2_2-32 主要机械台班一览表
【表10.2.2-32】
主要机械台班一览表
工程名称:市政 |  |  |  | 标段: | 第1页 共1页
序号 | 机械名称、规格、型号 | 单位 | 数 量 | 单价(元) | 合价（元） | 备注
1 | 接地电阻测试仪 DET-3/2 | 台班 | 0.4 | 40.94 | 16.38
2 | 其他机械费 | 元 | 1.9 | 1.02 | 1.94
3 | 履带式推土机105kW | 台班 | 0.005 | 1045.48 | 5.23
4 | 轮胎式装载机1.5m3 | 台班 | 0.03 | 829.76 | 24.89
5 | 履带式单斗液压挖掘机1m3 | 台班 | 0.053 | 1172.33 | 62.13
6 | 电动夯实机250N·m | 台班 | 1.858 | 29.99 | 55.72
7 | 汽车式起重机8t | 台班 | 0.091 | 786.91 | 71.61
8 | 载货汽车4t | 台班 | 0.246 | 498.16 | 122.55
9 | 载货汽车5t | 台班 | 0.013 | 517.71 | 6.73
10 | 自卸汽车15t | 台班 | 0.139 | 1024.19 | 142.36
11 | 机动翻斗车1t | 台班 | 0.028 | 234.43 | 6.56
12 | 干混砂浆罐式搅拌机20000L | 台班 | 0.007 | 211.41 | 1.48
13 | 钢筋切断机40mm | 台班 | 0.002 | 46.85 | 0.09
14 | 木工圆锯机500mm | 台班 | 0.012 | 30.08 | 0.36
15 | 联合冲剪机16mm | 台班 | 0.038 | 63.42 | 2.41
16 | 半自动切割机100mm | 台班 | 0.09 | 102.73 | 9.25
17 | 台式砂轮机Ф250mm | 台班 | 0.152 | 5.14 | 0.78
18 | 交流弧焊机21kV·A | 台班 | 2.795 | 69.68 | 194.76
19 | 直流弧焊机32kW | 台班 | 0.164 | 106.95 | 17.54
20 | 高架车13m | 台班 | 0.22 | 326 | 71.72
21 | 混凝土振捣器平板式 | 台班 | 0.006 | 13.13 | 0.08
22 | 混凝土振捣器插入式 | 台班 | 0.001 | 5.08 | 0.01
23 | 弧焊机 综合 | 台班 | 0.408 | 66.69 | 27.21