## 2-3 工程量清单计价汇总表
工程量清单计价汇总表
工程名称:嵊州市仙岩镇贤家村丁家山旱地基础设施修复工程 |  |  | 第1页 共1页
序号 | 工程项目名称 | 金额（元）
一 | 建筑工程 | 241646
二 | 机电设备及安装工程
三 | 金属结构设备及安装工程
四 | 措施项目 | 9666
五 | 其他项目 | 7276
| 合计 | 258588

## 2-4 建筑工程分类分项工程量清单计价表
建筑工程分类分项工程量清单计价表
工程名称:嵊州市仙岩镇贤家村丁家山旱地基础设施修复工程 | [6 empty] | 第1页 共1页
序号 | 项目编码 | 项目名称 | 项目主要 特征 | 计量 单位 | 工程 数量 | 单价 (元) | 合价 (元) | 主要技术 条款编码 | 备注
1 |  | 土地清理 |  |  |  |  | 17888
1.1 | 500101013001 | 清理田面、路面及渠道 | 1、清理内容按设计图纸要求； 2、运距：由承包人自行自定； | m3 | 800 | 22.36 | 17888
2 |  | 田坎修复168米 |  |  |  |  | 77971
2.1 | 500101002001 | 一般土方开挖 | 1. 土类分级：Ⅲ类土 2. 运距：施工运距由承包人自定 | m3 | 306.1 | 16.25 | 4974
2.2 | 500103023001 | 黄土回填 | 1、土方密实度大于0.91； 2、压实厚实：20-30CM | m3 | 134.4 | 44.8 | 6021
2.3 | 500109001001 | C20砼压顶 | 1. 部位及类型：C20砼压顶 2. 设计龄期、强度等级及配合比：C20（2）42.5 | m3 | 6.72 | 797.11 | 5357
2.4 | 500105001001 | 干砌块石田坎 | 1. 材质及规格：符合设计要求 | m3 | 206.86 | 297.88 | 61619
3 |  | 机耕路修复 |  |  |  |  | 145787
3.1 | 500101001001 | 路面整平压实 | 1. 土类分级：Ⅲ类土 2. 运距：施工运距由承包人自定 | m2 | 6090.8 | 3.67 | 22353
3.2 | 500103016001 | 道路碎石垫层 | 1. 材料：碎石 2. 厚度：5CM | m3 | 156.5 | 236.95 | 37083
3.3 | 500109001002 | C20砼压顶 | 1. 部位及类型：C20砼压顶 2. 设计龄期、强度等级及配合比：C20（2）42.5 | m3 | 108.33 | 797.11 | 86351
|  | 合计 |  |  |  |  | 241646

## 2-5 机电设备及安装工程分类分项工程量清单计价表
机电设备及安装工程分类分项工程量清单计价表
工程名称:嵊州市仙岩镇贤家村丁家山旱地基础设施修复工程 | [8 empty] | 第1页 共1页
序号 | 项目编码 | 项目名称 | 项目主要 特征 | 计量 单位 | 工程 数量 | 单价(元) |  | 合价(元) |  | 主要技术 条款编码 | 备注
[6 empty] | 设备费 | 安装费 | 设备费 | 安装费
合计

## 2-6 金属结构设备及安装工程分类分项工程量清单计价表
金属结构设备及安装工程分类分项工程量清单计价表
工程名称:嵊州市仙岩镇贤家村丁家山旱地基础设施修复工程 | [8 empty] | 第1页 共1页
序号 | 项目编码 | 项目名称 | 项目主要 特征 | 计量 单位 | 工程 数量 | 单价(元) |  | 合价(元) |  | 主要技术 条款编码 | 备注
[6 empty] | 设备费 | 安装费 | 设备费 | 安装费
合计

## 2-7 措施项目清单计价表
措施项目清单计价表
工程名称:嵊州市仙岩镇贤家村丁家山旱地基础设施修复工程 | [6 empty] | 第1页 共1页
序号 | 项目编码 | 项目名称 | 项目主要 特征 | 计量 单位 | 工程 数量 | 单价 (元) | 合价 (元) | 主要技术 条款编码 | 备注
1 |  | 施工临时工程 |  |  |  |  | 9666
1.1 |  | 施工临时工程 | 按建安工程量的4%计取 | 项 | 1 | 9665.85 | 9666
|  | 合计 |  |  |  |  | 9666

## 2-8 其它项目清单计价表
其它项目清单计价表
工程名称:嵊州市仙岩镇贤家村丁家山旱地基础设施修复工程 |  |  |  | 第1页 共1页
序号 | 项目名称 | 计量单位 | 金额(元) | 备注
1 | 安全施工费 | 元 | 3519
2 | 工程保险费 | 元 | 3757
2.1 | 工程一切险 | 元 | 1257
2.2 | 第三者责任险 | 元 | 2500
3 | 预留金 | 元
| 合计 |  | 7276

## 2-9 零星工作项目计价表
零星工作项目计价表
工程名称:嵊州市仙岩镇贤家村丁家山旱地基础设施修复工程 |  |  |  |  | 第1页 共1页
序号 | 名 称 | 型号规格 | 计量单位 | 单价(元) | 备注
1 | 人工
2 | 材料
3 | 机械

## 2-10 建筑安装工程单价计算表
单价计算表
单价序号 |  |  | 1
项目名称 |  |  | 人工挖一般土方 土类级别Ⅲ
定额编号 |  |  | 10002
施工措施
定额单位 |  |  | 100m3
编号 | 工料名称 | 单位 | 单价(元) | 工料定额 | 合价(元)
1 | 人工 | 工日 | 48.76 | 4.4 | 214.54
2 | 零星材机费 | % | 214.54 | 3 | 6.44
| 直接工程费小计 | 元 |  |  | 220.98
| 措施费 | 元 | 3.5% |  | 7.73
| 间接费 | 元 | 8.5% |  | 19.44
| 利润 | 元 | 5% |  | 12.41
| 人工补差 | 元 |  |  | 91.7
| 材料补差 | 元
| 税金 | 元 | 9% |  | 31.7
| 合计 | 元 |  |  | 383.96
| 单价 | 元 |  |  | 3.84
单价计算表
单价序号 |  |  | 2
项目名称 |  |  | 人工挖一般土方胶轮车运输 土类级别Ⅲ运距~30m
定额编号 |  |  | 10127
施工措施
定额单位 |  |  | 100m3
编号 | 工料名称 | 单位 | 单价(元) | 工料定额 | 合价(元)
1 | 人工 | 工日 | 48.76 | 21 | 1023.96
2 | 双胶轮车 | 台班 | 4.91 | 9 | 44.19
3 | 其他机材费 | % | 44.19 | 3 | 1.33
| 直接工程费小计 | 元 |  |  | 1069.48
| 措施费 | 元 | 3.5% |  | 37.43
| 间接费 | 元 | 8.5% |  | 94.09
| 利润 | 元 | 5% |  | 60.05
| 人工补差 | 元 |  |  | 437.64
| 材料补差 | 元
| 税金 | 元 | 9% |  | 152.88
| 合计 | 元 |  |  | 1851.57
| 单价 | 元 |  |  | 18.52
单价计算表
单价序号 |  |  | 3
项目名称 |  |  | 1.0m3挖掘机挖装土自卸汽车运输 Ⅲ类土 运距~1km~自卸汽车 8t
定额编号 |  |  | 10472换
施工措施
定额单位 |  |  | 100m3
编号 | 工料名称 | 单位 | 单价(元) | 工料定额 | 合价(元)
1 | 人工 | 工日 | 48.76 | 1.1 | 53.64
2 | 单斗挖掘机 液压 斗容 1.0 m3 | 台班 | 736.22 | 0.2 | 147.24
3 | 推土机 功率 59 kw | 台班 | 356.28 | 0.1 | 35.63
4 | 自卸汽车 柴油型 载重量 8 t | 台班 | 410.85 | 1.43 | 587.52
5 | 其他机材费 | % | 770.39 | 2 | 15.41
| 直接工程费小计 | 元 |  |  | 839.44
| 措施费 | 元 | 3.5% |  | 29.38
| 间接费 | 元 | 8.5% |  | 73.85
| 利润 | 元 | 5% |  | 47.13
| 人工补差 | 元 |  |  | 95.03
| 材料补差 | 元 |  |  | 406.33
| 税金 | 元 | 9% |  | 134.2
| 合计 | 元 |  |  | 1625.36
| 单价 | 元 |  |  | 16.25
单价计算表
单价序号 |  |  | 4
项目名称 |  |  | 建筑物土石回填 土方回填机械夯填
定额编号 |  |  | 10693
施工措施
定额单位 |  |  | 100m3实方
编号 | 工料名称 | 单位 | 单价(元) | 工料定额 | 合价(元)
1 | 人工 | 工日 | 48.76 | 3 | 146.28
2 | 黄土 | 100m3 | 25 | 110 | 2750
3 | 推土机 功率 74 kw | 台班 | 488.67 | 0.1 | 48.87
4 | 蛙式夯实机 功率 2.8 kw | 台班 | 119.73 | 2 | 239.46
5 | 其他机材费 | % | 3038.33 | 5 | 151.92
| 直接工程费小计 | 元 |  |  | 3336.53
| 措施费 | 元 | 3.5% |  | 116.78
| 间接费 | 元 | 8.5% |  | 293.54
| 利润 | 元 | 5% |  | 187.34
| 人工补差 | 元 |  |  | 150.05
| 材料补差 | 元 |  |  | 25.71
| 税金 | 元 | 9% |  | 369.9
| 合计 | 元 |  |  | 4479.85
| 单价 | 元 |  |  | 44.8
单价计算表
单价序号 |  |  | 5
项目名称 |  |  | 基础、垫层及压顶 压顶~纯混凝土 C20 42.5 2
定额编号 |  |  | 40142换
施工措施
定额单位 |  |  | 100m3
编号 | 工料名称 | 单位 | 单价(元) | 工料定额 | 合价(元)
1 | 人工 | 工日 | 48.76 | 162 | 7899.12
2 | 板枋材 | m3 | 1580 | 2.9 | 4582
3 | 铁件 | kg | 6.5 | 60 | 390
4 | 纯混凝土 C20 42.5 2 | m3 | 157.02 | 103 | 16173.06
5 | 水 | m3 | 0.77 | 70 | 53.9
6 | 混凝土搅拌机 出料 0.40 m3 | 台班 | 195.77 | 5 | 978.85
7 | 振捣器 平板式 功率 2.2 kw | 台班 | 20.27 | 5 | 101.35
8 | 双胶轮车 | 台班 | 4.91 | 20 | 98.2
9 | 其他机材费 | % | 22377.36 | 1 | 223.77
10 | 混凝土运输 | m3 | 26.45 | 103 | 2724.35
| 直接工程费小计 | 元 |  |  | 33224.6
| 措施费 | 元 | 3.5% |  | 1162.86
| 间接费 | 元 | 10.5% |  | 3610.68
| 利润 | 元 | 5% |  | 1899.91
| 人工补差 | 元 |  |  | 3584.48
| 材料补差 | 元 |  |  | 29646.49
| 税金 | 元 | 9% |  | 6581.61
| 合计 | 元 |  |  | 79710.63
| 单价 | 元 |  |  | 797.11
单价计算表
单价序号 |  |  | 6
项目名称 |  |  | 干砌块石 挡土墙
定额编号 |  |  | 30013
施工措施
定额单位 |  |  | 100m3
编号 | 工料名称 | 单位 | 单价(元) | 工料定额 | 合价(元)
1 | 人工 | 工日 | 48.76 | 80.9 | 3944.68
2 | 块石 | m3 | 60 | 121 | 7260
3 | 其他机材费 | % | 7260 | 1 | 72.6
| 直接工程费小计 | 元 |  |  | 11277.28
| 措施费 | 元 | 3.5% |  | 394.7
| 间接费 | 元 | 10.5% |  | 1225.56
| 利润 | 元 | 5% |  | 644.88
| 人工补差 | 元 |  |  | 1685.96
| 材料补差 | 元 |  |  | 12100
| 税金 | 元 | 9% |  | 2459.55
| 合计 | 元 |  |  | 29787.93
| 单价 | 元 |  |  | 297.88
单价计算表
单价序号 |  |  | 7
项目名称 |  |  | 人工平整场地 土类级别Ⅲ
定额编号 |  |  | 10676
施工措施
定额单位 |  |  | 100m2
编号 | 工料名称 | 单位 | 单价(元) | 工料定额 | 合价(元)
1 | 人工 | 工日 | 48.76 | 4 | 195.04
2 | 零星材机费 | % | 195.04 | 10 | 19.5
| 直接工程费小计 | 元 |  |  | 214.54
| 措施费 | 元 | 3.5% |  | 7.51
| 间接费 | 元 | 8.5% |  | 18.87
| 利润 | 元 | 5% |  | 12.05
| 人工补差 | 元 |  |  | 83.36
| 材料补差 | 元
| 税金 | 元 | 9% |  | 30.27
| 合计 | 元 |  |  | 366.6
| 单价 | 元 |  |  | 3.67
单价计算表
单价序号 |  |  | 8
项目名称 |  |  | 机械铺筑碎石垫层 碎石垫层厚度50cm以内
定额编号 |  |  | 30007
施工措施
定额单位 |  |  | 100m3
编号 | 工料名称 | 单位 | 单价(元) | 工料定额 | 合价(元)
1 | 人工 | 工日 | 48.76 | 6 | 292.56
2 | 碎石(综合) | m3 | 30 | 110 | 3300
3 | 推土机 功率 74 kw | 台班 | 488.67 | 0.31 | 151.49
4 | 装载机 斗容 1.0 m3 | 台班 | 360.34 | 0.31 | 111.71
5 | 其他机材费 | % | 3563.19 | 2 | 71.26
| 直接工程费小计 | 元 |  |  | 3927.01
| 措施费 | 元 | 3.5% |  | 137.45
| 间接费 | 元 | 10.5% |  | 426.77
| 利润 | 元 | 5% |  | 224.56
| 人工补差 | 元 |  |  | 150.88
| 材料补差 | 元 |  |  | 16871.85
| 税金 | 元 | 9% |  | 1956.47
| 合计 | 元 |  |  | 23694.99
| 单价 | 元 |  |  | 236.95

## 2-10-1 (补差明细)建筑安装工程单价计算表
单价计算表
单价序号 |  |  | 1
项目名称 |  |  | 人工挖一般土方 土类级别Ⅲ
定额编号 |  |  | 10002
施工措施
定额单位 |  |  | 100m3
编号 | 工料名称 | 单位 | 单价(元) | 工料定额 | 合价(元)
1 | 人工 | 工日 | 48.76 | 4.4 | 214.54
2 | 零星材机费 | % | 214.54 | 3 | 6.44
| 直接工程费小计 | 元 |  |  | 220.98
| 措施费 | 元 | 3.5% |  | 7.73
| 间接费 | 元 | 8.5% |  | 19.44
| 利润 | 元 | 5% |  | 12.41
| 补差: 人工 | 工日 | 20.84 | 4.4 | 91.7
| 税金 | 元 | 9% |  | 31.7
| 合计 | 元 |  |  | 383.96
| 单价 | 元 |  |  | 3.84
单价计算表
单价序号 |  |  | 2
项目名称 |  |  | 人工挖一般土方胶轮车运输 土类级别Ⅲ运距~30m
定额编号 |  |  | 10127
施工措施
定额单位 |  |  | 100m3
编号 | 工料名称 | 单位 | 单价(元) | 工料定额 | 合价(元)
1 | 人工 | 工日 | 48.76 | 21 | 1023.96
2 | 双胶轮车 | 台班 | 4.91 | 9 | 44.19
3 | 其他机材费 | % | 44.19 | 3 | 1.33
| 直接工程费小计 | 元 |  |  | 1069.48
| 措施费 | 元 | 3.5% |  | 37.43
| 间接费 | 元 | 8.5% |  | 94.09
| 利润 | 元 | 5% |  | 60.05
| 补差: 人工 | 工日 | 20.84 | 21 | 437.64
| 税金 | 元 | 9% |  | 152.88
| 合计 | 元 |  |  | 1851.57
| 单价 | 元 |  |  | 18.52
单价计算表
单价序号 |  |  | 3
项目名称 |  |  | 1.0m3挖掘机挖装土自卸汽车运输 Ⅲ类土 运距~1km~自卸汽车 8t
定额编号 |  |  | 10472换
施工措施
定额单位 |  |  | 100m3
编号 | 工料名称 | 单位 | 单价(元) | 工料定额 | 合价(元)
1 | 人工 | 工日 | 48.76 | 1.1 | 53.64
2 | 单斗挖掘机 液压 斗容 1.0 m3 | 台班 | 736.22 | 0.2 | 147.24
3 | 推土机 功率 59 kw | 台班 | 356.28 | 0.1 | 35.63
4 | 自卸汽车 柴油型 载重量 8 t | 台班 | 410.85 | 1.43 | 587.52
5 | 其他机材费 | % | 770.39 | 2 | 15.41
| 直接工程费小计 | 元 |  |  | 839.44
| 措施费 | 元 | 3.5% |  | 29.38
| 间接费 | 元 | 8.5% |  | 73.85
| 利润 | 元 | 5% |  | 47.13
| 补差: 人工 | 工日 | 20.84 | 1.1 | 22.92
| 机械人工 | 工日 | 20.84 | 3.46 | 72.11
| 柴油 | kg | 4.85 | 83.78 | 406.33
| 税金 | 元 | 9% |  | 134.2
| 合计 | 元 |  |  | 1625.36
| 单价 | 元 |  |  | 16.25
单价计算表
单价序号 |  |  | 4
项目名称 |  |  | 建筑物土石回填 土方回填机械夯填
定额编号 |  |  | 10693
施工措施
定额单位 |  |  | 100m3实方
编号 | 工料名称 | 单位 | 单价(元) | 工料定额 | 合价(元)
1 | 人工 | 工日 | 48.76 | 3 | 146.28
2 | 黄土 | 100m3 | 25 | 110 | 2750
3 | 推土机 功率 74 kw | 台班 | 488.67 | 0.1 | 48.87
4 | 蛙式夯实机 功率 2.8 kw | 台班 | 119.73 | 2 | 239.46
5 | 其他机材费 | % | 3038.33 | 5 | 151.92
| 直接工程费小计 | 元 |  |  | 3336.53
| 措施费 | 元 | 3.5% |  | 116.78
| 间接费 | 元 | 8.5% |  | 293.54
| 利润 | 元 | 5% |  | 187.34
| 补差: 人工 | 工日 | 20.84 | 3 | 62.52
| 机械人工 | 工日 | 20.84 | 4.2 | 87.53
| 柴油 | kg | 4.85 | 5.3 | 25.71
| 税金 | 元 | 9% |  | 369.9
| 合计 | 元 |  |  | 4479.85
| 单价 | 元 |  |  | 44.8
单价计算表
单价序号 |  |  | 5
项目名称 |  |  | 基础、垫层及压顶 压顶~纯混凝土 C20 42.5 2
定额编号 |  |  | 40142换
施工措施
定额单位 |  |  | 100m3
编号 | 工料名称 | 单位 | 单价(元) | 工料定额 | 合价(元)
1 | 人工 | 工日 | 48.76 | 162 | 7899.12
2 | 板枋材 | m3 | 1580 | 2.9 | 4582
3 | 铁件 | kg | 6.5 | 60 | 390
4 | 纯混凝土 C20 42.5 2 | m3 | 157.02 | 103 | 16173.06
5 | 水 | m3 | 0.77 | 70 | 53.9
6 | 混凝土搅拌机 出料 0.40 m3 | 台班 | 195.77 | 5 | 978.85
7 | 振捣器 平板式 功率 2.2 kw | 台班 | 20.27 | 5 | 101.35
8 | 双胶轮车 | 台班 | 4.91 | 20 | 98.2
9 | 其他机材费 | % | 22377.36 | 1 | 223.77
10 | 混凝土运输 | m3 | 26.45 | 103 | 2724.35
| 直接工程费小计 | 元 |  |  | 33224.6
| 措施费 | 元 | 3.5% |  | 1162.86
| 间接费 | 元 | 10.5% |  | 3610.68
| 利润 | 元 | 5% |  | 1899.91
| 补差: 人工 | 工日 | 20.84 | 162 | 3376.08
| 机械人工 | 工日 | 20.84 | 10 | 208.4
| 水泥 42.5级 | kg | 0.34 | 26883 | 9140.22
| 粗砂 | m3 | 199 | 52.53 | 10453.47
| 砾石 | m3 | 122 | 82.4 | 10052.8
| 税金 | 元 | 9% |  | 6581.61
| 合计 | 元 |  |  | 79710.63
| 单价 | 元 |  |  | 797.11
单价计算表
单价序号 |  |  | 6
项目名称 |  |  | 干砌块石 挡土墙
定额编号 |  |  | 30013
施工措施
定额单位 |  |  | 100m3
编号 | 工料名称 | 单位 | 单价(元) | 工料定额 | 合价(元)
1 | 人工 | 工日 | 48.76 | 80.9 | 3944.68
2 | 块石 | m3 | 60 | 121 | 7260
3 | 其他机材费 | % | 7260 | 1 | 72.6
| 直接工程费小计 | 元 |  |  | 11277.28
| 措施费 | 元 | 3.5% |  | 394.7
| 间接费 | 元 | 10.5% |  | 1225.56
| 利润 | 元 | 5% |  | 644.88
| 补差: 人工 | 工日 | 20.84 | 80.9 | 1685.96
| 块石 | m3 | 100 | 121 | 12100
| 税金 | 元 | 9% |  | 2459.55
| 合计 | 元 |  |  | 29787.93
| 单价 | 元 |  |  | 297.88
单价计算表
单价序号 |  |  | 7
项目名称 |  |  | 人工平整场地 土类级别Ⅲ
定额编号 |  |  | 10676
施工措施
定额单位 |  |  | 100m2
编号 | 工料名称 | 单位 | 单价(元) | 工料定额 | 合价(元)
1 | 人工 | 工日 | 48.76 | 4 | 195.04
2 | 零星材机费 | % | 195.04 | 10 | 19.5
| 直接工程费小计 | 元 |  |  | 214.54
| 措施费 | 元 | 3.5% |  | 7.51
| 间接费 | 元 | 8.5% |  | 18.87
| 利润 | 元 | 5% |  | 12.05
| 补差: 人工 | 工日 | 20.84 | 4 | 83.36
| 税金 | 元 | 9% |  | 30.27
| 合计 | 元 |  |  | 366.6
| 单价 | 元 |  |  | 3.67
单价计算表
单价序号 |  |  | 8
项目名称 |  |  | 机械铺筑碎石垫层 碎石垫层厚度50cm以内
定额编号 |  |  | 30007
施工措施
定额单位 |  |  | 100m3
编号 | 工料名称 | 单位 | 单价(元) | 工料定额 | 合价(元)
1 | 人工 | 工日 | 48.76 | 6 | 292.56
2 | 碎石(综合) | m3 | 30 | 110 | 3300
3 | 推土机 功率 74 kw | 台班 | 488.67 | 0.31 | 151.49
4 | 装载机 斗容 1.0 m3 | 台班 | 360.34 | 0.31 | 111.71
5 | 其他机材费 | % | 3563.19 | 2 | 71.26
| 直接工程费小计 | 元 |  |  | 3927.01
| 措施费 | 元 | 3.5% |  | 137.45
| 间接费 | 元 | 10.5% |  | 426.77
| 利润 | 元 | 5% |  | 224.56
| 补差: 人工 | 工日 | 20.84 | 6 | 125.04
| 机械人工 | 工日 | 20.84 | 1.24 | 25.84
| 碎石(综合) | m3 | 152 | 110 | 16720
| 柴油 | kg | 4.85 | 31.31 | 151.85
| 税金 | 元 | 9% |  | 1956.47
| 合计 | 元 |  |  | 23694.99
| 单价 | 元 |  |  | 236.95

## 2-11 工程量清单单价组合表
工程量清单单价组合表
工程名称:嵊州市仙岩镇贤家村丁家山旱地基础设施修复工程 |  |  |  |  | 第1页 共1页
序号 | 清单编号 | 项目名称 | 计量 单位 | 单价 (元) | 单价组合
一 |  | 建筑工程
1 |  | 土地清理
1.1 | 500101013001 | 清理田面、路面及渠道 | m3 | 22.36 | (1)+(2)
2 |  | 田坎修复168米
2.1 | 500101002001 | 一般土方开挖 | m3 | 16.25 | (3)
2.2 | 500103023001 | 黄土回填 | m3 | 44.8 | (4)
2.3 | 500109001001 | C20砼压顶 | m3 | 797.11 | (5)
2.4 | 500105001001 | 干砌块石田坎 | m3 | 297.88 | (6)
3 |  | 机耕路修复
3.1 | 500101001001 | 路面整平压实 | m2 | 3.67 | (7)
3.2 | 500103016001 | 道路碎石垫层 | m3 | 236.95 | (8)
3.3 | 500109001002 | C20砼压顶 | m3 | 797.11 | (5)
二 |  | 机电设备及安装工程
三 |  | 金属结构设备及安装工程
四 |  | 措施项目
1 |  | 施工临时工程
1.1 |  | 施工临时工程 | 项 | 9665.85 | 9665.85
合计

## 2-12 电、风、水、砂石基础单价汇总表
电、风、水、砂石基础单价汇总表
工程名称:嵊州市仙岩镇贤家村丁家山旱地基础设施修复工程 |  |  |  | 第1页 共1页
序号 | 名称 | 计量 单位 | 单价 | 备注
1 | 电 | kwh | 0.97
2 | 风 | m3
3 | 水 | m3 | 0.77

## 2-13 混凝土(砂浆)配合比材料费表
混凝土(砂浆)配合比材料费表
项目及标段名称: |  | 嵊州市仙岩镇贤家村丁家山旱地基础设施修复工程 | [9 empty] | 第1页 共1页
序 号 | 混凝土 (砂浆) 强度等级 | 水泥 强度 等级 | 级配 | 水灰比 | 每m3砼材料预算量 | [5 empty] | 单价 (元/m3) | 补差 (元/m3) | 备注
[5 empty] | 水泥(kg) | 砂(m3) | 石(m3) | 水(m3) | 外加剂 (kg) | 掺合料 (kg)
[5 empty] | 0.3 | 60 | 60 | 0.77
[5 empty] | 0.34 | 199 | 122
1 | C20 | 42.5 | 2 | 0.60 | 261 | 0.51 | 0.8 | 0.15 |  |  | 157.02 | 287.83

## 2-14 招标人供应材料价格汇总表
招标人供应材料价格汇总表
工程名称:嵊州市仙岩镇贤家村丁家山旱地基础设施修复工程 |  |  |  |  | 第1页 共1页
序号 | 材料名称 | 规格型号 | 计量 单位 | 供应价 (元) | 预算价 (元)

## 2-15 主要材料预算价格汇总表
主要材料预算价格汇总表
工程名称:嵊州市仙岩镇贤家村丁家山旱地基础设施修复工程 | [5 empty] | 第1页 共1页
序号 | 材料名称 | 型号规格 | 计量单位 | 预算价(元) | 材料补差 | 备注
1 | 水泥 42.5级 |  | kg | 0.64 | 0.34
2 | 柴油 |  | kg | 7.85 | 4.85
3 | 块石 |  | m3 | 160 | 100
4 | 砾石 |  | m3 | 182 | 122
5 | 电 |  | kWh | 0.97
6 | 水 |  | m3 | 0.77
7 | 粗砂 |  | m3 | 259 | 199
8 | 黄土 |  | 100m3 | 25
9 | 碎石(综合) |  | m3 | 182 | 152

## 2-16 施工机械台班费汇总表
施工机械台班费汇总表
工程名称:嵊州市仙岩镇贤家村丁家山旱地基础设施修复工程 | [12 empty] | 第1页 共1页
序 号 | 机械 名称 | 型号 规格 | 一 类 费 用 | 二类费用 | [8 empty] | 合计 | 补差
|  |  |  | 人工 (工日) | 汽油 (kg) | 柴油 (kg) | 电 (度) | 风 (m3) | 水 (t) | 煤 (kg) | 木柴 (kg) | 小计
|  |  |  | 48.76 | 9 | 3 | 0.97 |  | 0.77 | 0.75 | 0.45
1010 | 单斗挖掘机 液压 斗容 1.0 m3 |  | 431.7 | 97.52 |  | 207 | [5 empty] | 304.52 | 736.22 | 376.33
1021 | 装载机 斗容 1.0 m3 |  | 118.82 | 97.52 |  | 144 | [5 empty] | 241.52 | 360.34 | 274.48
1029 | 推土机 功率 59 kw |  | 132.76 | 97.52 |  | 126 | [5 empty] | 223.52 | 356.28 | 245.38
1030 | 推土机 功率 74 kw |  | 232.15 | 97.52 |  | 159 | [5 empty] | 256.52 | 488.67 | 298.73
1080 | 蛙式夯实机 功率 2.8 kw |  | 6.69 | 97.52 |  |  | 15.52 |  |  |  |  | 113.04 | 119.73 | 41.68
1108 | 双胶轮车 |  | 4.91 | [9 empty] | 4.91 | 0
4014 | 混凝土搅拌机 出料 0.40 m3 |  | 51.69 | 97.52 |  |  | 46.56 |  |  |  |  | 144.08 | 195.77 | 41.68
4042 | 振捣器 平板式 功率 2.2 kw |  | 10.57 |  |  |  | 9.7 |  |  |  |  | 9.7 | 20.27 | 0
5011 | 自卸汽车 柴油型 载重量 8 t |  | 175.33 | 97.52 |  | 138 | [5 empty] | 235.52 | 410.85 | 264.78