## 表10_2_2-4 招标控制价扉页
【表10.2.2-4】
| 嵊州市浦口街道多联村生态公墓建设 |  |  |  | 工程
招标控制价
招标控制价 | (小写): | 1130351元
| (大写): | 壹佰壹拾叁万零叁佰伍拾壹元整
招 标 人: |  |  | 造价咨询人:
| (单位盖章) |  |  | (单位资质专用章)
法定代表人 或其授权人: |  |  | 法定代表人 或其授权人:
| (签字或盖章) |  |  | (签字或盖章)
编 制 人: |  |  | 复 核 人:
| (造价工程师签字盖专用章) |  |  | (造价工程师签字盖专用章)
编制时间: |  |  | 复核时间:

## 表10_2_2-12 招标控制价费用表
【表10.2.2-12】
招标控制价费用表
工程名称:嵊州市浦口街道多联村生态公墓建设 |  |  |  |  | 第1页 共1页
序号 | 工程名称 | 金额(元) | 其中：（元） |  |  |  | 备注
|  |  | 暂估价 | 安全文明 施工基本费 | 规费 | 税金
1 | 单位工程 | 1130351 |  | 11171.49 | 24936.36 | 93331.71
1.1 | 市政 | 1130351 |  | 11171.49 | 24936.36 | 93331.71
合计 |  | 1130351 |  | 11171.49 | 24936.36 | 93331.71

## 1_表10_2_2-13 【含单列】单位(专业)工程招标
【表10.2.2-13】
单位（专业）工程招标控制价费用表
工程名称:单位工程-市政 |  |  | 标段: | 第1页 共1页
序号 | 费用名称 |  | 计算公式 | 金额 (元) | 备注
1 | 分部分项工程费 |  | ∑(分部分项工程量×综合单价） | 910848.24 | 见表10.2.2-16
1.1 | 其中 | 人工费+机械费 | ∑分部分项（定额人工费+定额机械费） | 113952.92
2 | 措施项目费 |  | （2.1+2.2） | 51852.59
2.1 | 施工技术措施项目费 |  | ∑(技措项目工程量×综合单价） | 40042.73 | 见表10.2.2-16
2.1.1 | 其中 | 人工费+机械费 | ∑技措项目（定额人工费+定额机械费） | 19040.98
2.2 | 施工组织措施项目费 |  | (1.1+2.1.1)×8.88% | 11809.86 | 见表10.2.2-20
2.2.1 | 其中 | 安全文明施工基本费 | (1.1+2.1.1)×8.4% | 11171.49 | 见表10.2.2-20
3 | 其他项目费 |  | （3.1+3.2+3.3+3.4） | 49381.86
3.1 | 暂列金额 |  | 3.1.1+3.1.2+3.1.3 | 49381.86 | 见表10.2.2-21
3.1.1 | 其中 | 标化工地增加费 | 按招标文件规定额度列计 |  | 见表10.2.2-22
3.1.2 |  | 优质工程增加费 | 按招标文件规定额度列计 |  | 见表10.2.2-22
3.1.3 |  | 其他暂列金额 | 按招标文件规定额度列计 | 49381.86 | 见表10.2.2-22
3.2 | 暂估价 |  | 3.2.1+3.2.2+3.2.3 |  | 见表10.2.2-21
3.2.1 | 其中 | 材料（工程设备）暂估价 | 按招标文件规定额度列计 (或计入综合单价) |  | 见表10.2.2-23
3.2.2 |  | 专业工程暂估价 | 按招标文件规定额度列计 |  | 见表10.2.2-24
3.2.3 |  | 专项技术措施暂估价 | 按招标文件规定额度列计 |  | 见表10.2.2-25
3.3 | 计日工 |  | ∑计日工(暂估数量×综合单价） |  | 见表10.2.2-21
3.4 | 施工总承包服务费 |  | 3.4.1+3.4.2 |  | 见表10.2.2-21
3.4.1 | 其中 | 专业发包工程管理费 | ∑专业发包工程（暂估金额×费率） |  | 见表10.2.2-27
3.4.2 |  | 甲供材料设备管理费 | 甲供材料暂估金额×费率+甲供设备暂估金额×费率 |  | 见表10.2.2-27
4 | 规费 |  | (1.1+2.1.1)×18.75% | 24936.36
5 | 单列费用 |  | 单列费用
6 | 税金 |  | (1+2+3+4+计税不计费)×9% | 93331.71
7 | 下浮 |  | (1+2+3+4+5+6-不计税不计费不下浮-暂估材料)×0%
其中 | 甲供费（不计入造价） |  | 甲供材料费+甲供主材费+甲供设备费
招标控制价合计 |  |  | 1+2+3+4+5+6-7 | 1130351

## 1_表10_2_2-16 分部分项工程清单与计价表
【表10.2.2-16】
分部分项工程清单与计价表
单位(专业)工程名称:单位工程-市政 | [5 empty] | 标段: |  |  | 第1页 共6页
序号 | 项目编码 | 项目名称 | 项目特征 | 计量 单位 | 工程量 | 金 额 (元) |  |  |  |  | 备注
[6 empty] | 综合单价 | 合价 | 其中
[8 empty] | 人工费 | 机械费 | 暂估价
|  | 青石板地面 |  |  |  |  | 47287.8 | 8485.2 | 777.6
1 | 040202001001 | 路床（槽）整形 | 1、路床（槽）整形 路床碾压检验 | m2 | 180.00 | 2 | 360 | 52.2 | 244.8
2 | 040202011001 | 碎石 | 1、150厚碎石垫层 | m2 | 180.00 | 37.96 | 6832.8 | 250.2 | 171
3 | 040203008001 | 块料面层 | 青石板地面做法： 1、20厚青石板面层（面层为密实，缝宽≤1），水泥砂浆擦缝 2、30厚1:3水泥砂浆结合层 3、水泥浆一道（内掺建筑胶） 4、150厚C20混凝土垫层 | m2 | 180.00 | 222.75 | 40095 | 8182.8 | 361.8
|  | 台阶 |  |  |  |  | 30079.65 | 8428.17 | 221.98
4 | 010404001001 | 垫层 | 1、300厚5-32卵石灌M2.5混合砂浆（分两步灌注），宽出面层100 | m3 | 12.09 | 481.23 | 5818.07 | 1216.86 | 130.93
5 | 010507004001 | 台阶 | 1、60厚C15混凝土，台阶面向外坡1% | m3 | 10.92 | 598.84 | 6539.33 | 1259.4 | 43.9
6 | 011107001001 | 石材台阶面 | 台阶面做法： 1、30厚青石板面层，表面防滑，稀水泥浆灌缝 2、30厚1：3干硬性水泥砂浆粘结层 3、素水泥浆一道（内掺建筑胶） | m2 | 72.54 | 244.31 | 17722.25 | 5951.91 | 47.15
|  | 排水沟 |  |  |  |  | 15706.88 | 2195.71 | 543.39
7 | 040101002001 | 挖沟槽土方 | 1、土壤类别：三类土 2、挖土深度：1m 以内 | m3 | 50.00 | 3.5 | 175 | 20 | 124
本页小计 | [6 empty] | 77542.45 | 16933.37 | 1123.58
【表10.2.2-16】
分部分项工程清单与计价表
单位(专业)工程名称:单位工程-市政 | [5 empty] | 标段: |  |  | 第2页 共6页
序号 | 项目编码 | 项目名称 | 项目特征 | 计量 单位 | 工程量 | 金 额 (元) |  |  |  |  | 备注
[6 empty] | 综合单价 | 合价 | 其中
[8 empty] | 人工费 | 机械费 | 暂估价
8 | 040103001001 | 回填方 | 1、密实度要求：满足设计要求 2、填方材料品种：三类土 | m3 | 30.00 | 32.81 | 984.3 | 788.4
9 | 040103002001 | 余方弃置 | 1、废弃料品种：三类土 2、运距：由施工方自定 | m3 | 20.00 | 21.19 | 423.8 | 8 | 342.4
10 | 040501017001 | 混凝土方沟 | 1、排水沟四周捣制C20砼 | m | 102.65 | 57.05 | 5856.18 | 999.81 | 76.99
11 | 010904002001 | 楼（地）面涂膜防水 | 1、2厚高聚物改性沥青防水涂料 | m2 | 110.00 | 75.16 | 8267.6 | 379.5
|  | 墓穴 |  |  |  |  | 270538.54 | 5006.96 | 757.56
12 | 040101003001 | 挖基坑土方 | 1、土壤类别：三类土 2、挖土深度：1m 以内 | m3 | 81.56 | 3.5 | 285.46 | 32.62 | 202.27
13 | 040103001002 | 回填方 | 1、密实度要求：满足设计要求 2、填方材料品种：三类土 | m3 | 57.06 | 32.81 | 1872.14 | 1499.54
14 | 040103002002 | 余方弃置 | 1、废弃料品种：三类土 2、运距：由施工方自定 | m3 | 24.50 | 21.19 | 519.16 | 9.8 | 419.44
15 | 040504002001 | 双墓穴 | 双墓穴做法： 1、100厚C20混凝土底板 2、50厚C20混凝土壁板 3、2厚高聚物改性沥青防水涂料 4、花岗岩隔板 5、花岗岩盖板 | 座 | 22 | 389.74 | 8574.28 | 1055.56 | 37.4
本页小计 | [6 empty] | 26782.92 | 4773.23 | 1078.5
【表10.2.2-16】
分部分项工程清单与计价表
单位(专业)工程名称:单位工程-市政 | [5 empty] | 标段: |  |  | 第3页 共6页
序号 | 项目编码 | 项目名称 | 项目特征 | 计量 单位 | 工程量 | 金 额 (元) |  |  |  |  | 备注
[6 empty] | 综合单价 | 合价 | 其中
[8 empty] | 人工费 | 机械费 | 暂估价
16 | 040504002002 | 双墓穴 | 双墓穴做法： 1、100厚C20混凝土底板 2、50厚C20混凝土壁板 3、2厚高聚物改性沥青防水涂料 4、花岗岩隔板 5、花岗岩盖板（花岗岩甲供） | 座 | 35 | 294.6 | 10311 | 1679.3 | 59.5
17 | 040504002003 | 单墓穴 | 单墓穴做法： 1、100厚C20混凝土底板 2、50厚C20混凝土壁板 3、2厚高聚物改性沥青防水涂料 4、花岗岩盖板 | 座 | 7 | 336.82 | 2357.74 | 221.48 | 11.9
18 | 04B001 | 成品大理石双墓墓穴 | 1、新增22座成品双墓墓穴，含安装（其中墓碑、两侧柱、梁、座脚为山西黑材质，其余配套配件材质为芝麻灰，可参考已建公墓） | 座 | 22 | 7000 | 154000
19 | 04B002 | 成品大理石双墓墓穴配件 | 1、新增17座成品双墓墓穴配件（墓碑、两侧柱、梁、座脚），材质为山西黑 | 座 | 17 | 2000 | 34000
20 | 04B003 | 成品大理石单墓墓穴 | 1、新增7座成品单墓墓穴，含安装（含墓碑、两侧柱、梁、碑头、座脚、等其他配套配件） | 座 | 7 | 5800 | 40600
21 | 04B004 | 大理石墓碑安装费 | 墓碑材料由甲方自理，考虑墓碑拆卸及安装费用 | 座 | 35 | 450 | 15750
22 | 040303024001 | 混凝土其他构件 | 1.名称、部位：双墓穴顶部 2.混凝土强度等级：C20 5~40 | m3 | 3.42 | 663.38 | 2268.76 | 508.66 | 27.05
本页小计 | [6 empty] | 259287.5 | 2409.44 | 98.45
【表10.2.2-16】
分部分项工程清单与计价表
单位(专业)工程名称:单位工程-市政 | [5 empty] | 标段: |  |  | 第4页 共6页
序号 | 项目编码 | 项目名称 | 项目特征 | 计量 单位 | 工程量 | 金 额 (元) |  |  |  |  | 备注
[6 empty] | 综合单价 | 合价 | 其中
[8 empty] | 人工费 | 机械费 | 暂估价
|  | 青石栏杆 |  |  |  |  | 217169.87 | 4891.63 | 776.55
23 | 040101002002 | 挖沟槽土方 | 1、土壤类别：三类土 2、挖土深度：1m 以内 | m3 | 46.62 | 3.5 | 163.17 | 18.65 | 115.62
24 | 040103001003 | 回填方 | 1、密实度要求：满足设计要求 2、填方材料品种：三类土 | m3 | 28.95 | 32.81 | 949.85 | 760.81
25 | 040103002003 | 余方弃置 | 1、废弃料品种：三类土 2、运距：由施工方自定 | m3 | 17.67 | 21.19 | 374.43 | 7.07 | 302.51
26 | 010403006001 | 石栏杆 | 成品青石栏杆做法： 1、栏杆柱、栏板用材均为青石,压顶石采用色彩与栏杆相近的凝灰岩 2、栏杆每45m设一道双柱,栏杆柱中距为2150mm 3、栏杆、扶手与栏杆柱之间每跨一端固定牢固、一端要保证能够适应伸缩,但不能自由晃动 4、压顶石相互之间应挤压密实,与基础用1:2水泥砂浆结合 5、栏杆柱锚固深度(榫头长度)应保证,锚固用砂浆为1:2水泥砂浆 6、栏杆用石材应确保色彩一致,无裂隙、暗裂,加工安装时不得有明显的毛刺、缺口 | m | 135.95 | 1300 | 176735
27 | 040303002001 | 混凝土基础 | 1、C20混凝土基础 | m3 | 17.67 | 597.11 | 10550.93 | 1726.89 | 296.15
28 | 040901001001 | 现浇构件钢筋 | 1、普通钢筋制作、安装 圆钢 | t | 1.422 | 6538.84 | 9298.23 | 1678.07 | 62.27
本页小计 | [6 empty] | 198071.61 | 4191.49 | 776.55
【表10.2.2-16】
分部分项工程清单与计价表
单位(专业)工程名称:单位工程-市政 | [5 empty] | 标段: |  |  | 第5页 共6页
序号 | 项目编码 | 项目名称 | 项目特征 | 计量 单位 | 工程量 | 金 额 (元) |  |  |  |  | 备注
[6 empty] | 综合单价 | 合价 | 其中
[8 empty] | 人工费 | 机械费 | 暂估价
29 | 040204004001 | 安砌侧（平、缘）石 | 1、120厚压顶石 | m | 135.95 | 140.48 | 19098.26 | 700.14
|  | 挡土墙 |  |  |  |  | 299925.78 | 70081.08 | 10520.48
30 | 040101002003 | 挖沟槽土方 | 1、土壤类别：三类土 2、挖土深度：1m 以内 | m3 | 1157.32 | 3.5 | 4050.62 | 462.93 | 2870.15
31 | 040103001004 | 回填方 | 1、密实度要求：满足设计要求 2、填方材料品种：三类土 | m3 | 838.42 | 32.81 | 27508.56 | 22033.68
32 | 040103002004 | 余方弃置 | 1、废弃料品种：三类土 2、运距：由施工方自定 | m3 | 318.90 | 21.19 | 6757.49 | 127.56 | 5459.57
33 | 040303002002 | 混凝土基础 | 1、C25混凝土基础 | m3 | 69.42 | 618.32 | 42923.77 | 6784.42 | 1163.48
34 | 040305003001 | 浆砌块料 | 1、浆砌块石，表面水泥勾缝 2、泄水管，直径为110，泄水管间距@2000，碎石滤层 | m3 | 431.63 | 506.65 | 218685.34 | 40672.49 | 1027.28
|  | 排水管 |  |  |  |  | 539.6 | 146.1 | 14.24
35 | 040101002004 | 挖沟槽土方 | 1、土壤类别：三类土 2、挖土深度：1m 以内 | m3 | 4.50 | 3.5 | 15.75 | 1.8 | 11.16
36 | 040103001005 | 回填方 | 1、密实度要求：满足设计要求 2、填方材料品种：三类土 | m3 | 4.32 | 32.81 | 141.74 | 113.53
37 | 040103002005 | 余方弃置 | 1、废弃料品种：三类土 2、运距：由施工方自定 | m3 | 0.18 | 21.19 | 3.81 | 0.07 | 3.08
38 | 040501004001 | 塑料管 | 1.塑料排水管铺设 管径（mm以内）DN150 | m | 10.00 | 37.83 | 378.3 | 30.7
本页小计 | [6 empty] | 319563.64 | 70927.32 | 10534.72
【表10.2.2-16】
分部分项工程清单与计价表
单位(专业)工程名称:单位工程-市政 | [5 empty] | 标段: |  |  | 第6页 共6页
序号 | 项目编码 | 项目名称 | 项目特征 | 计量 单位 | 工程量 | 金 额 (元) |  |  |  |  | 备注
[6 empty] | 综合单价 | 合价 | 其中
[8 empty] | 人工费 | 机械费 | 暂估价
|  | 树木 |  |  |  |  | 12617.6 | 7902 | 1722.8
39 | 050102001001 | 栽植乔木 | 1.种类：原有乔木 2.胸径或干径：10cm 3.起挖方式：原有树木起挖及种植 4.养护期：两年 | 株 | 40 | 315.44 | 12617.6 | 7902 | 1722.8
|  | 室外排水沟 |  |  |  |  | 15982.52 | 4134.98 | 979.14
40 | 040101002005 | 挖沟槽土方 | 1、土壤类别：三类土 2、挖土深度：1m 以内 | m3 | 64.65 | 3.5 | 226.28 | 25.86 | 160.33
41 | 040103001006 | 回填方 | 1、密实度要求：满足设计要求 2、填方材料品种：三类土 | m3 | 33.73 | 32.81 | 1106.68 | 886.42
42 | 040103002006 | 余方弃置 | 1、废弃料品种：三类土 2、运距：由施工方自定 | m3 | 30.92 | 21.19 | 655.19 | 12.37 | 529.35
43 | 040501019001 | 混凝土渠道 | 1.垫层、基础材质及厚度：120厚C20混凝土底板，125厚C20混凝土渠壁 2.混凝土强度等级：C20 3.防渗、防水要求：20厚M15水泥砂浆分层抹平 | m | 119.61 | 117 | 13994.37 | 3210.33 | 289.46
|  | 其他 |  |  |  |  | 1000
44 | 04B005 | 拆除原有石栏杆 | 拆除并清理原有石栏杆 | 项 | 1 | 1000 | 1000
本页小计 | [6 empty] | 29600.12 | 12036.98 | 2701.94
合计 | [6 empty] | 910848.24 | 111271.83 | 16313.74

## 1_表10_2_2-16 施工技术措施项目清单与计价表
【表10.2.2-16】
施工技术措施项目清单与计价表
单位(专业)工程名称:单位工程-市政 | [5 empty] | 标段: |  |  | 第1页 共2页
序号 | 项目编码 | 项目名称 | 项目特征 | 计量 单位 | 工程量 | 金 额 (元) |  |  |  |  | 备注
[6 empty] | 综合单价 | 合价 | 其中
[8 empty] | 人工费 | 机械费 | 暂估价
|  | 青石板地面 |  |  | 0 |  | 367.03 | 135.05 | 6.77
1 | 041102001001 | 垫层模板 | 1、现浇混凝土模板 混凝土基础垫层木模 | m2 | 12.30 | 29.84 | 367.03 | 135.05 | 6.77
|  | 排水沟 |  |  | 0 |  | 5717.67 | 3050.46 | 281.61
2 | 041102037001 | 其他现浇构件模板 | 1、现浇混凝土模板 管、渠道平基复合木模 | m2 | 21.00 | 50.22 | 1054.62 | 437.01 | 41.16
3 | 041102037002 | 其他现浇构件模板 | 1、现浇混凝土模板 渠（涵）直墙钢模 | m2 | 105.00 | 44.41 | 4663.05 | 2613.45 | 240.45
|  | 墓穴 |  |  | 0 |  | 10700.4 | 5870.07 | 595.64
4 | 041102002001 | 基础模板 | 1、基础 混凝土基础模板 | m2 | 21.50 | 53.51 | 1150.47 | 517.72 | 103.2
5 | 041102037003 | 其他现浇构件模板 | 1、现浇混凝土模板 渠（涵）直墙钢模 | m2 | 215.04 | 44.41 | 9549.93 | 5352.35 | 492.44
|  | 栏杆 |  |  | 0 |  | 2909.87 | 1309.47 | 261.02
6 | 041102002002 | 基础模板 | 1、基础 混凝土基础模板 | m2 | 54.38 | 53.51 | 2909.87 | 1309.47 | 261.02
|  | 挡土墙 |  |  | 0 |  | 4782.11 | 2322.98 | 221.85
7 | 041102002003 | 基础模板 | 1、基础 混凝土基础模板 | m2 | 60.37 | 29.84 | 1801.44 | 662.86 | 33.2
8 | 041101001001 | 墙面脚手架 | 1.钢管脚手架单排4m 内 | m2 | 377.30 | 7.9 | 2980.67 | 1660.12 | 188.65
|  | 室外排水沟 |  |  | 0 |  | 10333.42 | 4281.36 | 456.48
本页小计 | [6 empty] | 24477.08 | 12688.03 | 1366.89
【表10.2.2-16】
施工技术措施项目清单与计价表
单位(专业)工程名称:单位工程-市政 | [5 empty] | 标段: |  |  | 第2页 共2页
序号 | 项目编码 | 项目名称 | 项目特征 | 计量 单位 | 工程量 | 金 额 (元) |  |  |  |  | 备注
[6 empty] | 综合单价 | 合价 | 其中
[8 empty] | 人工费 | 机械费 | 暂估价
9 | 041102031001 | 管（渠）道平基模板 | 1.现浇混凝土模板 管、渠道平基复合木模 | m2 | 28.71 | 50.22 | 1441.82 | 597.46 | 56.27
10 | 041102037004 | 其他现浇构件模板 | 1.现浇混凝土模板 渠（涵）直墙复合木模 | m2 | 167.45 | 53.1 | 8891.6 | 3683.9 | 400.21
|  | 其他 |  |  | 0 |  | 5232.23 | 821.2 | 1905.33
11 | 050403001001 | 树木支撑架 | 1.树棍支撑三脚桩 | 株 | 40 | 20.45 | 818 | 135.2
12 | 050403002001 | 草绳绕树干 | 1.草绳绕树杆胸径（cm）10以内 | 株 | 40 | 4.17 | 166.8 | 90
13 | 041106001001 | 大型机械设备进出场及安拆 | 1、履带式挖掘机1m3以内 | 台·次 | 1 | 4247.43 | 4247.43 | 596 | 1905.33
本页小计 | [6 empty] | 15565.65 | 5102.56 | 2361.81
合计 | [6 empty] | 40042.73 | 17790.59 | 3728.7

## 1_表10_2_2-22 暂列金额明细表
【表10.2.2-22】
暂列金额明细表
工程名称:市政 |  |  | 标段: | 第1页 共1页
序号 | 项 目 名 称 | 计量单位 | 暂定金额(元) | 备注
1 | 标化工地增加费 | 项
2 | 优质工程增加费 | 项
3 | 其他暂列金额 | 项 | 49381.86 | 估算比例一般不高于5%
3.1 | 其他暂列金额 | 项 | 49381.86
合计 |  |  | 49381.86 | -

## 1_表10_2_2-23 材料（工程设备）暂估单价表
【表10.2.2-23】
材料（工程设备）暂估单价表
单位(专业)工程名称:单位工程-市政 |  |  |  | 标段: |  | 第1页 共1页
序号 | 材料（工程设备）名称、规格、型号 | 计量 单位 | 数量 | 单价 | 合价 | 备注
合计

## 1_表10_2_2-29 主要工日一览表
【表10.2.2-29】
主要工日一览表
工程名称:市政 |  |  | 标段: |  | 第1页 共1页
序号 | 工日名称（类别） | 单位 | 数 量 | 单价(元) | 合价（元） | 备注
1 | 一类人工 | 工日 | 58.894 | 138 | 8127.37
2 | 一类人工 | 工日 | 194.261 | 138 | 26808.02
3 | 二类人工 | 工日 | 585.521 | 149 | 87242.63
4 | 三类人工 | 工日 | 40.25 | 171 | 6882.75

## 1_表10_2_2-31 主要材料和工程设备一览表
【表10.2.2-31】
主要材料和工程设备一览表
工程名称:市政 |  |  |  | 标段: |  | 第1页 共2页
序号 | 名称、规格、型号 | 单位 | 数量 | 单价(元) | 合价（元） | 备注
1 | 镀锌铁丝φ0.7-1.0 | kg | 10.499 | 4.42 | 46.41
2 | 镀锌铁丝综合 | kg | 5 | 4.42 | 22.1
3 | 热轧光圆钢筋综合 | t | 1.45 | 4873 | 7065.85
4 | 铁件 | kg | 21.036 | 6.64 | 139.68
5 | 圆钉 | kg | 34.021 | 4.42 | 150.37
6 | 普通硅酸盐水泥PO 42.5综合 | kg | 48752.361 | 0.58 | 28032.61
7 | 白色硅酸盐水泥425#、二级白度 | kg | 14.454 | 0.63 | 9.08
8 | 黄砂净砂 | t | 153.895 | 180 | 27701.1
9 | 卵石综合 | t | 18.74 | 136 | 2548.64
10 | 碎石综合 | t | 258.073 | 129 | 33291.42
11 | 块石 | t | 805.424 | 107 | 86180.37
12 | 干混地面砂浆DS M15.0 | kg | 1596.532 | 0.35 | 563.58
13 | 干混抹灰砂浆DP M20.0 | kg | 24.231 | 0.39 | 9.45
14 | 干混砌筑砂浆DM M7.5 | kg | 235010.817 | 0.33 | 78493.61
15 | 石材（综合）甲供 | m2 | 8.568 | 0 | 0
16 | 石材（综合） | m2 | 5.386 | 107 | 576.3
17 | 30mm厚青石板 | m2 | 73.991 | 120 | 8878.92
18 | 20mm厚青石板 | m2 | 181.8 | 80 | 14544
19 | SBS改性沥青防水涂料H型 | kg | 1045.354 | 15.93 | 16652.49
20 | Pvc塑料管110 | m | 68.85 | 16.65 | 1146.35
21 | 钢支撑 | kg | 19.046 | 5.22 | 99.42
22 | 花岗岩盖板甲供 | m2 | 22.553 | 0 | 0
23 | 花岗岩盖板 | m2 | 18.687 | 107 | 1999.51
24 | 电 | kW·h | 78.399 | 0.88 | 68.99
25 | 水 | m3 | 219.954 | 5.73 | 1260.34
26 | 钢模板 | kg | 229.888 | 5.84 | 1342.55
27 | 工具式钢模板 | kg | 48.336 | 6.11 | 295.33
28 | 木模板 | m3 | 0.56 | 1473.9 | 825.38
29 | 复合木模板面板 | m2 | 32.147 | 42.48 | 1365.6
【表10.2.2-31】
主要材料和工程设备一览表
工程名称:市政 |  |  |  | 标段: |  | 第2页 共2页
序号 | 名称、规格、型号 | 单位 | 数量 | 单价(元) | 合价（元） | 备注
30 | 木支撑 | m3 | 1.37 | 1583.04 | 2168.76
31 | 石质平石120*400*1000 | m | 137.31 | 132.19 | 18151.28
32 | 架线 | 次 | 0.7 | 395.76 | 277.03

## 1_表10_2_2-32 主要机械台班一览表
【表10.2.2-32】
主要机械台班一览表
工程名称:市政 |  |  |  | 标段: | 第1页 共2页
序号 | 机械名称、规格、型号 | 单位 | 数 量 | 单价(元) | 合价（元） | 备注
1 | 履带式推土机75kW | 台班 | 0.146 | 851.52 | 124.32
2 | 履带式推土机105kW | 台班 | 0.24 | 1043.05 | 250.33
3 | 平地机90kW | 台班 | 0.11 | 715.34 | 78.69
4 | 轮胎式装载机1.5m3 | 台班 | 0.973 | 827.41 | 805.07
5 | 履带式单斗液压挖掘机1m3 | 台班 | 3.268 | 1169.81 | 3822.94
6 | 钢轮内燃压路机8t | 台班 | 0.05 | 443.01 | 22.15
7 | 钢轮内燃压路机12t | 台班 | 0.205 | 590.67 | 121.09
8 | 钢轮内燃压路机15t | 台班 | 0.099 | 713.29 | 70.62
9 | 电动夯实机250N·m | 台班 | 0.484 | 29.99 | 14.52
10 | 履带式电动起重机5t | 台班 | 3.057 | 256.16 | 783.08
11 | 汽车式起重机8t | 台班 | 0.154 | 785.78 | 121.01
12 | 汽车式起重机8t | 台班 | 0.441 | 785.78 | 346.53
13 | 载货汽车4t | 台班 | 0.561 | 496.63 | 278.61
14 | 载货汽车4t | 台班 | 0.377 | 496.63 | 187.23
15 | 载货汽车5t | 台班 | 0.647 | 516.43 | 334.13
16 | 载货汽车5t | 台班 | 0.897 | 516.43 | 463.24
17 | 自卸汽车15t | 台班 | 6.12 | 1022.07 | 6255.07
18 | 平板拖车组40t | 台班 | 1 | 1320.42 | 1320.42
19 | 机动翻斗车1t | 台班 | 0.338 | 234.19 | 79.16
20 | 洒水车4000L | 台班 | 0.66 | 577.67 | 381.26
21 | 双锥反转出料混凝土搅拌机500L | 台班 | 4.743 | 235.62 | 1117.55
22 | 灰浆搅拌机200L | 台班 | 2.278 | 170.09 | 387.47
23 | 干混砂浆罐式搅拌机20000L | 台班 | 4.946 | 211.41 | 1045.63
24 | 钢筋调直机14mm | 台班 | 0.208 | 39.74 | 8.27
25 | 钢筋切断机40mm | 台班 | 0.155 | 46.85 | 7.26
26 | 钢筋弯曲机40mm | 台班 | 0.475 | 27.99 | 13.3
27 | 木工圆锯机500mm | 台班 | 0.172 | 30.08 | 5.17
28 | 直流弧焊机32kW | 台班 | 0.313 | 106.95 | 33.48
29 | 混凝土振捣器平板式 | 台班 | 4.944 | 13.13 | 64.91
30 | 混凝土振捣器插入式 | 台班 | 7.619 | 5.08 | 38.7
【表10.2.2-32】
主要机械台班一览表
工程名称:市政 |  |  |  | 标段: | 第2页 共2页
序号 | 机械名称、规格、型号 | 单位 | 数 量 | 单价(元) | 合价（元） | 备注
31 | 混凝土搅拌机500L | 台班 | 0.371 | 118.32 | 43.9
32 | 汽车式起重机5t | 台班 | 0.183 | 468.47 | 85.73
33 | 汽车式起重机5t | 台班 | 2.864 | 468.47 | 1341.7

## 1_表10_2-33主要工日、材料和设备、机械台班价格调
【表10.2.2-33】
主要工日、材料和设备、机械台班价格调整一览表
（适用于信息价差调整法）
工程名称:市政 |  |  | 标段: |  |  |  | 第1页 共2页
序号 | 名称、规格、型号 | 单位 | 数量 | 风险幅度(%) |  | 基准单价(元) | 调整单价（元） | 差价 | 价差合价
|  |  |  | 波动幅度 | 可调幅度
1 | 镀锌铁丝φ0.7-1.0 | kg | 10.499 |  |  | 4.42
2 | 镀锌铁丝综合 | kg | 5 |  |  | 4.42
3 | 热轧光圆钢筋综合 | t | 1.45 |  |  | 4873
4 | 铁件 | kg | 21.036 |  |  | 6.64
5 | 圆钉 | kg | 34.021 |  |  | 4.42
6 | 普通硅酸盐水泥PO 42.5综合 | kg | 48752.361 |  |  | 0.58
7 | 白色硅酸盐水泥425#、二级白度 | kg | 14.454 |  |  | 0.63
8 | 黄砂净砂 | t | 153.895 |  |  | 180
9 | 卵石综合 | t | 18.74 |  |  | 136
10 | 碎石综合 | t | 258.073 |  |  | 129
11 | 块石 | t | 805.424 |  |  | 107
12 | 干混地面砂浆DS M15.0 | kg | 1596.532 |  |  | 0.35
13 | 干混抹灰砂浆DP M20.0 | kg | 24.231 |  |  | 0.39
14 | 干混砌筑砂浆DM M7.5 | kg | 235010.817 |  |  | 0.33
15 | 石材（综合）甲供 | m2 | 8.568 |  |  | 0
16 | 石材（综合） | m2 | 5.386 |  |  | 107
17 | 30mm厚青石板 | m2 | 73.991 |  |  | 120
18 | 20mm厚青石板 | m2 | 181.8 |  |  | 80
19 | SBS改性沥青防水涂料H型 | kg | 1045.354 |  |  | 15.93
20 | Pvc塑料管110 | m | 68.85 |  |  | 16.65
21 | 钢支撑 | kg | 19.046 |  |  | 5.22
22 | 花岗岩盖板甲供 | m2 | 22.553 |  |  | 0
23 | 花岗岩盖板 | m2 | 18.687 |  |  | 107
24 | 电 | kW·h | 78.399 |  |  | 0.88
25 | 水 | m3 | 219.954 |  |  | 5.73
【表10.2.2-33】
主要工日、材料和设备、机械台班价格调整一览表
（适用于信息价差调整法）
工程名称:市政 |  |  | 标段: |  |  |  | 第2页 共2页
序号 | 名称、规格、型号 | 单位 | 数量 | 风险幅度(%) |  | 基准单价(元) | 调整单价（元） | 差价 | 价差合价
|  |  |  | 波动幅度 | 可调幅度
26 | 钢模板 | kg | 229.888 |  |  | 5.84
27 | 工具式钢模板 | kg | 48.336 |  |  | 6.11
28 | 木模板 | m3 | 0.56 |  |  | 1473.9
29 | 复合木模板面板 | m2 | 32.147 |  |  | 42.48
30 | 木支撑 | m3 | 1.37 |  |  | 1583.04
31 | 石质平石120*400*1000 | m | 137.31 |  |  | 132.19
32 | 架线 | 次 | 0.7 |  |  | 395.76
合计