## 表10_2_2-4 招标控制价扉页
【表10.2.2-4】
| 嵊州市“供水一张图”（崇仁）区域供水管网连通工程 |  |  |  | 工程
招标控制价
招标控制价 | (小写): | 30447109元
| (大写): | 叁仟零肆拾肆万柒仟壹佰零玖元整
招 标 人: |  |  | 造价咨询人:
| (单位盖章) |  |  | (单位资质专用章)
法定代表人 或其授权人: |  |  | 法定代表人 或其授权人:
| (签字或盖章) |  |  | (签字或盖章)
编 制 人: |  |  | 复 核 人:
| (造价工程师签字盖专用章) |  |  | (造价工程师签字盖专用章)
编制时间: |  |  | 复核时间:

## 表10_2_2-12 招标控制价费用表
【表10.2.2-12】
预算审核价费用表
工程名称:嵊州市“供水一张图”（崇仁）区域供水管网连通工程 |  |  |  |  | 第1页 共1页
序号 | 工程名称 | 金额(元) | 其中：（元） |  |  |  | 备注
|  |  | 暂估价 | 安全文明 施工基本费 | 规费 | 税金
1 | 谷来 | 8028452.00 | 20000.00 | 94795.99 | 492584.75 | 662899.72
1.1 | 市政 | 8028452.00 | 20000.00 | 94795.99 | 492584.75 | 662899.72
2 | 石璜 | 9976797.00 | 299850.00 | 142757.36 | 741804.58 | 823772.22
2.1 | 市政 | 9976797.00 | 299850.00 | 142757.36 | 741804.58 | 823772.22
3 | 崇仁 | 12441860.00 | 318250.00 | 176712.80 | 918245.94 | 1027309.50
3.1 | 市政 | 12441860.00 | 318250.00 | 176712.80 | 918245.94 | 1027309.50
合计 |  | 30447109 | 638100.00 | 414266.15 | 2152635.27 | 2513981.44

## 1_表10_2_2-13 【不含单列】单位(专业)工程招
【表10.2.2-13】
单位（专业）工程预算审核价费用表
工程名称:谷来-市政 |  |  | 标段: | 第1页 共1页
序号 | 费用名称 |  | 计算公式 | 金额 (元) | 备注
1 | 分部分项工程费 |  | ∑(分部分项工程量×综合单价） | 5506590.39 | 见表10.2.2-16
1.1 | 其中 | 人工费+机械费 | ∑分部分项（定额人工费+定额机械费） | 1452807.09
2 | 措施项目费 |  | （2.1+2.2） | 995636.69
2.1 | 施工技术措施项目费 |  | ∑(技措项目工程量×综合单价） | 865757.32 | 见表10.2.2-16
2.1.1 | 其中 | 人工费+机械费 | ∑技措项目（定额人工费+定额机械费） | 319080.51
2.2 | 施工组织措施项目费 |  | (1.1+2.1.1)×7.33% | 129879.37 | 见表10.2.2-20
2.2.1 | 其中 | 安全文明施工基本费 | (1.1+2.1.1)×5.35% | 94795.99 | 见表10.2.2-20
3 | 其他项目费 |  | （3.1+3.2+3.3+3.4） | 370740.59
3.1 | 暂列金额 |  | 3.1.1+3.1.2+3.1.3 | 350740.59 | 见表10.2.2-21
3.1.1 | 其中 | 标化工地增加费 | 按招标文件规定额度列计 |  | 见表10.2.2-22
3.1.2 |  | 优质工程增加费 | 按招标文件规定额度列计 |  | 见表10.2.2-22
3.1.3 |  | 其他暂列金额 | 按招标文件规定额度列计 | 350740.59 | 见表10.2.2-22
3.2 | 暂估价 |  | 3.2.1+3.2.2+3.2.3 | 20000.00 | 见表10.2.2-21
3.2.1 | 其中 | 材料（工程设备）暂估价 | 按招标文件规定额度列计 (或计入综合单价) |  | 见表10.2.2-23
3.2.2 |  | 专业工程暂估价 | 按招标文件规定额度列计 | 20000.00 | 见表10.2.2-24
3.2.3 |  | 专项技术措施暂估价 | 按招标文件规定额度列计 |  | 见表10.2.2-25
3.3 | 计日工 |  | ∑计日工(暂估数量×综合单价） |  | 见表10.2.2-21
3.4 | 施工总承包服务费 |  | 3.4.1+3.4.2 |  | 见表10.2.2-21
3.4.1 | 其中 | 专业发包工程管理费 | ∑专业发包工程（暂估金额×费率） |  | 见表10.2.2-27
3.4.2 |  | 甲供材料设备管理费 | 甲供材料暂估金额×费率+甲供设备暂估金额×费率 |  | 见表10.2.2-27
4 | 规费 |  | (1.1+2.1.1)×27.8% | 492584.75
5 | 税金 |  | (1+2+3+4)×9% | 662899.72
预算审核价合计 |  |  | 1+2+3+4+5 | 8028452.00

## 1_表10_2_2-16 分部分项工程清单与计价表
【表10.2.2-16】
分部分项工程清单与计价表
单位(专业)工程名称:谷来-市政 | [5 empty] | 标段: |  |  | 第1页 共10页
序号 | 项目编码 | 项目名称 | 项目特征 | 计量 单位 | 工程量 | 金 额 (元) |  |  |  |  | 备注
[6 empty] | 综合单价 | 合价 | 其中
[8 empty] | 人工费 | 机械费 | 暂估价
|  | 土方工程 |  |  |  |  | 236711.18 | 128748.32 | 60786.66
1 | 040101002001 | 挖沟槽土方 | 1.土壤类别：三类土 2.挖土深度：1.5m 以内 | m3 | 8930.45 | 7.51 | 67067.68 | 34560.84 | 19289.77
2 | 040103001001 | 回填方 | 1.密实度要求：满足设计要求 2.填方材料品种：原土回填 | m3 | 6528.48 | 20.08 | 131091.88 | 93226.69 | 10967.85
3 | 040103002001 | 余方弃置 | 1.废弃料品种：余方弃置 2.运距：运至消纳场地 | m3 | 2401.97 | 16.05 | 38551.62 | 960.79 | 30529.04
|  | 道路工程 |  |  |  |  | 2798703.63 | 345189.06 | 347834.67
4 | 04B001 | 割缝 | 1.锯缝机切缝 | m | 12773.67 | 4.40 | 56204.15 | 31167.75 | 2937.94
5 | 041001001001 | 拆除路面 | 1.材质：混凝土类（无筋） 2.厚度：20CM | m2 | 12827.00 | 26.34 | 337863.18 | 24371.30 | 250254.77
6 | 041001001002 | 拆除路面 | 1.材质：沥青柏油类 2.厚度：10CM | m2 | 160.00 | 7.11 | 1137.60 | 734.40 | 166.40
7 | 040103002002 | 余方弃置 | 1.废弃料品种：石渣 2.运距：施工单位自行考虑 | m3 | 2581.40 | 29.49 | 76125.49 | 1032.56 | 61024.30
8 | 040202001001 | 路床（槽）整形 | 1.路床（槽）整形 路床碾压检验 | m2 | 12827.00 | 1.98 | 25397.46 | 3719.83 | 16931.64
9 | 040202011001 | 碎石 | 1.石料规格：碎石 2.厚度：20cm | m2 | 12827.00 | 48.81 | 626085.87 | 20908.01 | 11800.84
10 | 040203007001 | 水泥混凝土 | 1.混凝土强度等级：C30混凝土 2.厚度：20cm 3.路面锯缝、养护 | m2 | 12667.00 | 102.10 | 1293300.70 | 89555.69 | 3293.42
本页小计 | [6 empty] | 2652825.63 | 300237.86 | 407195.97
【表10.2.2-16】
分部分项工程清单与计价表
单位(专业)工程名称:谷来-市政 | [5 empty] | 标段: |  |  | 第2页 共10页
序号 | 项目编码 | 项目名称 | 项目特征 | 计量 单位 | 工程量 | 金 额 (元) |  |  |  |  | 备注
[6 empty] | 综合单价 | 合价 | 其中
[8 empty] | 人工费 | 机械费 | 暂估价
11 | 040901008001 | 植筋 | 1.材料规格：HRB400 螺纹钢 φ16 2.植入深度：40cm | 根 | 15834 | 22.07 | 349456.38 | 172273.92 | 633.36
12 | 040203007002 | 水泥混凝土 | 1.混凝土强度等级：C30水泥基层 2.厚度：20cm 3.养护 | m2 | 160.00 | 101.34 | 16214.40 | 1067.20 | 33.60
13 | 040203004001 | 封层 | 1.封层下封层乳化沥青 | m2 | 160.00 | 4.74 | 758.40 | 75.20 | 28.80
14 | 040203006001 | 沥青混凝土 | 1.沥青混凝土种类：AC-20C型沥青混凝土 2.厚度：6cm | m2 | 160.00 | 57.09 | 9134.40 | 132.80 | 350.40
15 | 040203003001 | 透层、粘层 | 1.黏层沥青层乳化沥青0.5L/m2 | m2 | 160.00 | 1.64 | 262.40 | 4.80 | 6.40
16 | 040203006002 | 沥青混凝土 | 1.沥青混凝土种类：AC-13C沥青混凝土 2.厚度：4cm | m2 | 160.00 | 42.27 | 6763.20 | 145.60 | 372.80
|  | 管网工程 |  |  |  |  | 1272185.64 | 302207.45 | 77793.25
17 | 040305001001 | 垫层 | 1.200厚中粗砂垫层（黄砂甲供） | m3 | 1557.28 | 57.03 | 88811.68 | 65436.91 | 3737.47
18 | 040803004001 | 管道包封 | 1.混凝土强度等级：C25混凝土方包 | m3 | 1571.13 | 511.06 | 802941.70 | 73041.83 | 926.97
本页小计 | [6 empty] | 1274342.56 | 312178.26 | 6089.80
【表10.2.2-16】
分部分项工程清单与计价表
单位(专业)工程名称:谷来-市政 | [5 empty] | 标段: |  |  | 第3页 共10页
序号 | 项目编码 | 项目名称 | 项目特征 | 计量 单位 | 工程量 | 金 额 (元) |  |  |  |  | 备注
[6 empty] | 综合单价 | 合价 | 其中
[8 empty] | 人工费 | 机械费 | 暂估价
19 | 040501002001 | 钢管 | 1.集中防腐运距：除锈，IP8710-2C防腐涂料二底二面内防腐，外露钢管外防腐:采用一底三面喷涂,即底漆一道,面漆三道,其中底漆采用IPN8710-1,面漆采用IPN8710-2C耐候保色型涂料三道喷涂,面色为绿色。 2.材质及规格：钢管Φ114*5，Q235(甲供） | m | 22.00 | 17.39 | 382.58 | 271.70 | 19.36
20 | 040501002002 | 钢管 | 1.集中防腐运距：除锈，IP8710-2C防腐涂料二底二面内防腐，外露钢管外防腐:采用一底三面喷涂,即底漆一道,面漆三道,其中底漆采用IPN8710-1,面漆采用IPN8710-2C耐候保色型涂料三道喷涂,面色为绿色。 2.材质及规格：钢管Φ159*6，Q235(甲供） | m | 49.00 | 17.39 | 852.11 | 605.15 | 43.12
21 | 040501004001 | 塑料管 | 1.材质及规格：PE管De110，1.6MPa（甲供） 2.连接形式：热熔连接 3.管道检验及试验要求：管道试压、消毒冲洗 | m | 5822.00 | 15.02 | 87446.44 | 43432.12 | 21657.84
22 | 040501004002 | 塑料管 | 1.材质及规格：PE管De160，1.6MPa（甲供） 2.连接形式：热熔连接 3.管道检验及试验要求：管道试压、消毒冲洗 | m | 8033.00 | 21.47 | 172468.51 | 80330.00 | 43619.19
本页小计 | [6 empty] | 261149.64 | 124638.97 | 65339.51
【表10.2.2-16】
分部分项工程清单与计价表
单位(专业)工程名称:谷来-市政 | [5 empty] | 标段: |  |  | 第4页 共10页
序号 | 项目编码 | 项目名称 | 项目特征 | 计量 单位 | 工程量 | 金 额 (元) |  |  |  |  | 备注
[6 empty] | 综合单价 | 合价 | 其中
[8 empty] | 人工费 | 机械费 | 暂估价
23 | 040502005001 | 阀门 | 1.种类：闸阀（甲供） 2.材质及规格：SSZ45T-16 DN100 3.连接形式：法兰连接 | 个 | 25 | 75.49 | 1887.25 | 1482.50
24 | 040502005002 | 阀门 | 1.种类：闸阀（甲供） 2.材质及规格：SSZ45T-16 DN150 3.连接形式：法兰连接 | 个 | 8 | 94.29 | 754.32 | 590.08
25 | 040502005003 | 阀门 | 1.种类：复合式排气阀（甲供） 2.材质及规格：CARX DN25 | 个 | 3 | 31.47 | 94.41 | 64.38
26 | 040502005004 | 阀门 | 1.种类：复合式排气阀（甲供） 2.材质及规格：CARX DN50 | 个 | 8 | 31.47 | 251.76 | 171.68
27 | 040502005005 | 阀门 | 1.种类：闸阀（甲供） 2.材质及规格：SSZ45T-16 DN50 3.连接形式：法兰连接 | 个 | 3 | 28.49 | 85.47 | 67.05
28 | 040502003001 | 塑料管管件 | 1.材质及规格：PE弯头45° De160（甲供） 2.接口形式：热熔 | 个 | 38 | 83.64 | 3178.32 | 1177.62 | 1328.48
29 | 040502003002 | 塑料管管件 | 1.材质及规格：PE弯头60° De160（甲供） 2.接口形式：热熔 | 个 | 10 | 83.64 | 836.40 | 309.90 | 349.60
30 | 040502003003 | 塑料管管件 | 1.材质及规格：PE三通De160*110*110（甲供） 2.接口形式：热熔 | 个 | 1 | 125.47 | 125.47 | 46.64 | 52.32
31 | 040502003004 | 塑料管管件 | 1.材质及规格：PE三通De160*160*110（甲供） 2.接口形式：热熔 | 个 | 2 | 125.46 | 250.92 | 93.28 | 104.64
本页小计 | [6 empty] | 7464.32 | 4003.13 | 1835.04
【表10.2.2-16】
分部分项工程清单与计价表
单位(专业)工程名称:谷来-市政 | [5 empty] | 标段: |  |  | 第5页 共10页
序号 | 项目编码 | 项目名称 | 项目特征 | 计量 单位 | 工程量 | 金 额 (元) |  |  |  |  | 备注
[6 empty] | 综合单价 | 合价 | 其中
[8 empty] | 人工费 | 机械费 | 暂估价
32 | 040502003005 | 塑料管管件 | 1.材质及规格：PE三通 De160*160*160（甲供） 2.接口形式：热熔 | 个 | 1 | 125.47 | 125.47 | 46.64 | 52.32
33 | 040502003006 | 塑料管管件 | 1.材质及规格：PE法兰 DN100（甲供） 2.连接形式：电熔连接 | 个 | 54 | 61.28 | 3309.12 | 1327.86 | 1283.04
34 | 040502003007 | 塑料管管件 | 1.材质及规格：PE法兰 DN150（甲供） 2.连接形式：电熔连接 | 个 | 28 | 83.64 | 2341.92 | 867.72 | 978.88
35 | 040502003008 | 塑料管管件 | 1.材质及规格：PE法兰 DN50（甲供） 2.连接形式：电熔连接 | 个 | 6 | 61.28 | 367.68 | 147.54 | 142.56
36 | 040502001001 | 铸铁管管件 | 1.种类：承插单盘三通（甲供） 2.材质及规格：DN100*25 3.接口形式：胶圈接口 | 个 | 2 | 103.31 | 206.62 | 162.70
37 | 040502001002 | 铸铁管管件 | 1.种类：承插单盘三通（甲供） 2.材质及规格：DN150*50 3.接口形式：胶圈接口 | 个 | 5 | 103.31 | 516.55 | 406.75
38 | 040502001003 | 铸铁管管件 | 1.种类：排泥三通（甲供） 2.材质及规格：DN100*50 3.接口形式：胶圈接口 | 个 | 3 | 103.31 | 309.93 | 244.05
39 | 040502001004 | 铸铁管管件 | 1.种类：排泥三通（甲供） 2.材质及规格：DN150*100 3.接口形式：胶圈接口 | 个 | 3 | 103.31 | 309.93 | 244.05
本页小计 | [6 empty] | 7487.22 | 3447.31 | 2456.80
【表10.2.2-16】
分部分项工程清单与计价表
单位(专业)工程名称:谷来-市政 | [5 empty] | 标段: |  |  | 第6页 共10页
序号 | 项目编码 | 项目名称 | 项目特征 | 计量 单位 | 工程量 | 金 额 (元) |  |  |  |  | 备注
[6 empty] | 综合单价 | 合价 | 其中
[8 empty] | 人工费 | 机械费 | 暂估价
40 | 040502002001 | 钢管管件制作、安装 | 1.种类：45°弯头 2.材质及规格：De100 Q235B 3.接口形式：焊接 | 个 | 4 | 306.57 | 1226.28 | 684.24 | 168.20
41 | 040502002002 | 钢管管件制作、安装 | 1.种类：45°弯头 2.材质及规格：De150 Q235B 3.接口形式：焊接 | 个 | 12 | 342.07 | 4104.84 | 2290.44 | 560.88
42 | 040502011001 | 补偿器 | 1.规格：橡胶伸缩节 DN100（甲供） | 个 | 25 | 73.90 | 1847.50 | 1102.50
43 | 040502011002 | 补偿器 | 1.规格：橡胶伸缩节 DN150 （甲供） | 个 | 8 | 121.81 | 974.48 | 567.36
44 | 040502011003 | 补偿器 | 1.规格：橡胶伸缩节 DN50（甲供） | 个 | 3 | 73.90 | 221.70 | 132.30
45 | 031003010001 | 软接头（软管） | 1.材 质：软接头（甲供） 2.规 格：DN100 | 个 | 2 | 143.33 | 286.66 | 154.06 | 31.68
46 | 031003010002 | 软接头（软管） | 1.材 质：软接头（甲供） 2.规 格：DN150 | 个 | 6 | 215.85 | 1295.10 | 603.48 | 222.78
47 | 040503002001 | 混凝土支墩 | 1.管道支墩（档墩） 每处（m3以内）3 | m3 | 135.24 | 697.18 | 94286.62 | 26068.86 | 2506.00
48 | 030816005001 | 焊缝超声波探伤 | 1.超声波检测 公称直径 (mm以内)150 | 口 | 6 | 14.65 | 87.90 | 36.06 | 7.92
|  | 砌筑井 |  |  |  |  | 107268.67 | 28252.30 | 1496.90
本页小计 | [6 empty] | 104331.08 | 31639.30 | 3497.46
【表10.2.2-16】
分部分项工程清单与计价表
单位(专业)工程名称:谷来-市政 | [5 empty] | 标段: |  |  | 第7页 共10页
序号 | 项目编码 | 项目名称 | 项目特征 | 计量 单位 | 工程量 | 金 额 (元) |  |  |  |  | 备注
[6 empty] | 综合单价 | 合价 | 其中
[8 empty] | 人工费 | 机械费 | 暂估价
49 | 040504001001 | 砌筑井 | 1200闸阀井，平均井深1.14米 1.垫层、基础材质及厚度：100厚C10混凝土垫层，200厚C25混凝土底板 2.砌筑材料品种、规格、强度等级：MU15混凝土实心砖 3.勾缝、抹面要求：1:2水泥砂浆内外抹面 4.砂浆强度等级、配合比：M10水泥砂浆砌筑 5.盖板材质、规格：C25混凝土盖板 6.井盖、井圈材质及规格：φ700球墨铸铁井盖（甲供），C25混凝土井圈 7.防坠网 8.含模板 （具体详见07MS101-2-14） | 座 | 36 | 1797.78 | 64720.08 | 18593.64 | 1087.92
本页小计 | [6 empty] | 64720.08 | 18593.64 | 1087.92
【表10.2.2-16】
分部分项工程清单与计价表
单位(专业)工程名称:谷来-市政 | [5 empty] | 标段: |  |  | 第8页 共10页
序号 | 项目编码 | 项目名称 | 项目特征 | 计量 单位 | 工程量 | 金 额 (元) |  |  |  |  | 备注
[6 empty] | 综合单价 | 合价 | 其中
[8 empty] | 人工费 | 机械费 | 暂估价
50 | 040504001002 | 砌筑井 | 排气阀井φ1200，平均井深1.11米 1.垫层、基础材质及厚度：100厚C10混凝土垫层，200厚C25混凝土底板 2.砌筑材料品种、规格、强度等级：MU15混凝土实心砖 3.勾缝、抹面要求：1:2水泥砂浆内外抹面 4.砂浆强度等级、配合比：M10水泥砂浆砌筑 5.盖板材质、规格：C25混凝土盖板 6.井盖、井圈材质及规格：φ700球墨铸铁井盖（甲供），C25混凝土井圈 7.防坠网 8.含模板 （具体详见07MS101-2-52） | 座 | 7 | 1767.94 | 12375.58 | 3546.62 | 206.78
51 | 040504001003 | 砌筑井 | 1.圆形排泥湿井 井内径0.7（m）~井深1.2(m) | 座 | 6 | 1052.72 | 6316.32 | 2028.48 | 60.12
52 | 040901001001 | 现浇构件钢筋 | 1.钢筋种类：HRB400 螺纹钢 | t | 4.802 | 4740.66 | 22764.65 | 3852.26 | 133.50
53 | 040901002001 | 预制构件钢筋 | 1.钢筋种类：HPB300 圆钢 | t | 0.196 | 5571.62 | 1092.04 | 231.30 | 8.58
|  | 泵站 |  |  |  |  | 144903.70 | 18816.83 | 6944.74
54 | 040303001001 | 混凝土垫层 | 1.混凝土强度等级：150厚C20素砼垫层 2.含模板 | m3 | 53.88 | 519.96 | 28015.44 | 3033.98 | 827.06
本页小计 | [6 empty] | 70564.03 | 12692.64 | 1236.04
【表10.2.2-16】
分部分项工程清单与计价表
单位(专业)工程名称:谷来-市政 | [5 empty] | 标段: |  |  | 第9页 共10页
序号 | 项目编码 | 项目名称 | 项目特征 | 计量 单位 | 工程量 | 金 额 (元) |  |  |  |  | 备注
[6 empty] | 综合单价 | 合价 | 其中
[8 empty] | 人工费 | 机械费 | 暂估价
55 | 040303002001 | 混凝土基础 | 1.混凝土强度等级：400厚C30/P6钢筋混凝土基础 2.含模板 | m3 | 130.27 | 565.44 | 73659.87 | 7146.61 | 1658.34
56 | 040303002002 | 混凝土基础 | 1.混凝土强度等级：C25混凝土 2.含模板 | m3 | 5.70 | 844.14 | 4811.60 | 1118.23 | 228.06
57 | 040901001002 | 现浇构件钢筋 | 1.钢筋种类：HRB400 螺纹钢 | t | 5.954 | 4740.66 | 28225.89 | 4776.42 | 165.52
58 | 031006015001 | 水箱 | 不锈钢成品水箱4.0*1*2.5（甲供） | 台 | 5 | 1317.74 | 6588.70 | 1428.15 | 2826.60
59 | 031006015002 | 水箱 | 不锈钢成品水箱4*5*2.5（甲供） | 台 | 1 | 3602.20 | 3602.20 | 1313.44 | 1239.16
|  | 其他 |  |  |  |  | 946817.57 | 214261.53 | 128370.63
60 | 030815001001 | 管架制作安装 | 1、一般管架制作、安装 | kg | 232.38 | 15.43 | 3585.62 | 1638.28 | 216.11
61 | 031201003001 | 金属结构刷油 | 1、管道支架除锈，刷防锈漆二道，调和漆二道 | kg | 232.38 | 2.02 | 469.41 | 216.11 | 72.04
62 | 031202008001 | 管道接口防腐蚀 | 1.防腐部位：Q235b碳素钢板卷管接口处 2.除锈级别：手工除锈 3.管道外防腐：外防腐IPN8710二布四油 | m2 | 3.76 | 56.95 | 214.13 | 115.58
63 | 031202008002 | 管道接口防腐蚀 | 1.防腐部位：Q235b碳素钢板卷管接口处 2.除锈级别：手工除锈 3.管道内防腐：内防腐IPN8710二底二面 | m2 | 3.46 | 42.12 | 145.74 | 76.05
本页小计 | [6 empty] | 121303.16 | 17828.87 | 6405.83
【表10.2.2-16】
分部分项工程清单与计价表
单位(专业)工程名称:谷来-市政 | [5 empty] | 标段: |  |  | 第10页 共10页
序号 | 项目编码 | 项目名称 | 项目特征 | 计量 单位 | 工程量 | 金 额 (元) |  |  |  |  | 备注
[6 empty] | 综合单价 | 合价 | 其中
[8 empty] | 人工费 | 机械费 | 暂估价
64 | 010507004001 | 台阶 | 1.混凝土类别：15cm C25素混凝土 | m2 | 100.00 | 268.34 | 26834.00 | 9229.00 | 84.00
65 | 011107001001 | 石材台阶面 | 1.粘结层材料种类：3cm厚1:3干硬性水泥砂浆 2.面层材料品种、规格、颜色：200cm*50cm*15cm厚青石板/花岗岩（利用原有） | m2 | 100.00 | 53.49 | 5349.00 | 2785.00 | 286.00
66 | 041001008001 | 拆除混凝土结构 | 1.结构形式：混凝土类（无筋） 2.运距：施工单位自行考虑 | m3 | 722.56 | 197.59 | 142770.63 | 5607.07 | 110551.68
67 | 040201022001 | 排水沟、截水沟 | 1.断面尺寸：400*400(暂定） 2.基础、垫层：材料品种、厚度：200厚边沟侧壁 3.含模板 | m | 4516.00 | 169.94 | 767449.04 | 194594.44 | 17160.80
本页小计 | [6 empty] | 942402.67 | 212215.51 | 128082.48
合计 | [6 empty] | 5506590.39 | 1037475.49 | 623226.85

## 1_表10_2_2-16 施工技术措施项目清单与计价表
【表10.2.2-16】
施工技术措施项目清单与计价表
单位(专业)工程名称:谷来-市政 | [5 empty] | 标段: |  |  | 第1页 共1页
序号 | 项目编码 | 项目名称 | 项目特征 | 计量 单位 | 工程量 | 金 额 (元) |  |  |  |  | 备注
[6 empty] | 综合单价 | 合价 | 其中
[8 empty] | 人工费 | 机械费 | 暂估价
|  | [请输入分部名称,电子评标勿删] |  |  | 0 |  | 865757.32 | 186373.24 | 191927.65
1 | 041106001001 | 大型机械设备进出场及安拆 | 1.履带式挖掘机1m3以内 2.沥青混凝土摊铺机 3.压路机 | 项 | 1 | 40037.52 | 40037.52 | 5811.00 | 18307.86
2 | 04B002 | 施工围挡 | 1.彩钢板围挡 | m2 | 4987.80 | 40.42 | 201606.88 | 30226.07 | 39503.38
3 | 04B003 | 施工护栏围护 | 1.固定式施工围挡 穿透围挡板 | m2 | 16626.00 | 26.93 | 447738.18 | 100753.56 | 131677.92
4 | 041102002001 | 基础模板 | 1.混凝土方包模板 | m2 | 4515.72 | 30.20 | 136374.74 | 49582.61 | 2438.49
5 | 04B004 | 排水降水 | 1.排水降水 | 项 | 1 | 10000.00 | 10000.00
6 | 04B005 | 施工便道 | 1.施工便道 | 项 | 1 | 30000.00 | 30000.00
本页小计 | [6 empty] | 865757.32 | 186373.24 | 191927.65
合计 | [6 empty] | 865757.32 | 186373.24 | 191927.65

## 1_表10_2_2-20 施工组织(总价)措施项目清单与
【表10.2.2-20】
施工组织（总价）措施项目清单与计价表
工程名称:市政 |  |  | 标段: | 第1页 共1页
序号 | 项目编号 | 项目名称 | 计算基础 | 费率 (%) | 金额 (元) | 备注
1 | 041109001001 | 安全文明施工费 |  |  | 94795.99
1.1 |  | 安全文明施工基本费 | 定额人工费+定额机械费 | 5.35 | 94795.99
2 | Z04110900801 | 提前竣工增加费 | 定额人工费+定额机械费
3 | 041109003001 | 二次搬运费 | 定额人工费+定额机械费 | 0.41 | 7264.74
4 | 041109004001 | 冬雨季施工增加费 | 定额人工费+定额机械费
5 | 041109005001 | 行车、行人干扰增加费 | 定额人工费+定额机械费 | 1.57 | 27818.64
6 |  | 其他施工组织措施费 | 按相关规定计算
合 计 |  |  |  |  | 129879.37

## 1_表10_2_2-21 其他项目清单与计价汇总表
【表10.2.2-21】
其他项目清单与计价汇总表
工程名称:市政 |  | 标段: | 第1页 共1页
序号 | 项 目 名 称 | 金额(元) | 备注
1 | 暂列金额 | 350740.59 | 明细详见表10.2.2-22
1.1 | 标化工地增加费 |  | 明细详见表10.2.2-22
1.2 | 优质工程增加费 |  | 明细详见表10.2.2-22
1.3 | 其他暂列金额 | 350740.59 | 明细详见表10.2.2-22
2 | 暂估价 | 20000.00
2.1 | 材料（设备）暂估价 |  | 明细详见表10.2.2-23
2.2 | 专业工程暂估价 | 20000.00 | 明细详见表10.2.2-24
2.3 | 专项技术措施暂估价 |  | 明细详见表10.2.2-25
3 | 计日工 |  | 明细详见表10.2.2-26
4 | 总承包服务费 |  | 明细详见表10.2.2-27
合 计 |  | 370740.59 | -

## 1_表10_2_2-22 暂列金额明细表
【表10.2.2-22】
暂列金额明细表
工程名称:市政 |  |  | 标段: | 第1页 共1页
序号 | 项 目 名 称 | 计量单位 | 暂定金额(元) | 备注
1 | 标化工地增加费 | 项
2 | 优质工程增加费 | 项
3 | 其他暂列金额 | 项 | 350740.59 | 估算比例一般不高于5%
3.1 | 其他暂列金额 | 项 | 350740.59
合计 |  |  | 350740.59 | -

## 1_表10_2_2-24 专业工程暂估价表
【表10.2.2-24】
专业工程暂估价表
单位(专业)工程名称:谷来-市政 |  | 标段: | 第1页 共1页
序号 | 工 程 名 称 | 工程内容 | 暂估金额(元) | 备注
1 | 原有管道保护及修复费用 | 1.原有管道保护及修复 | 20000.00
合计 |  |  | 20000.00

## 1_表10_2_2-29 主要工日一览表
【表10.2.2-29】
主要工日一览表
工程名称:市政 |  |  | 标段: |  | 第1页 共1页
序号 | 工日名称（类别） | 单位 | 数 量 | 单价(元) | 合价（元） | 备注
1 | 一类人工 | 工日 | 942.509 | 138.00 | 130066.24
2 | 二类人工 | 工日 | 7341.096 | 149.00 | 1093823.30

## 1_表10_2_2-31 主要材料和工程设备一览表
【表10.2.2-31】
主要材料和工程设备一览表
工程名称:市政 |  |  |  | 标段: |  | 第1页 共2页
序号 | 名称、规格、型号 | 单位 | 数量 | 单价(元) | 合价（元） | 备注
1 | 热轧带肋钢筋HRB400综合 | t | 31.379 | 3599.00 | 112933.02
2 | 镀锌铁丝φ0.7-1.0 | kg | 139.886 | 4.25 | 594.52
3 | 镀锌铁丝φ2.0-4.0 | kg | 21.150 | 4.25 | 89.89
4 | 镀锌铁丝综合 | kg | 36.000 | 4.25 | 153.00
5 | 热轧光圆钢筋综合 | t | 0.200 | 3913.00 | 782.60
6 | 双面彩钢夹芯板0.4×0.3×75 | m2 | 1922.797 | 58.00 | 111522.23
7 | 穿透围挡板 | m2 | 6409.323 | 25.00 | 160233.08
8 | 中厚钢板(综合) | kg | 18.434 | 3.84 | 70.80
9 | 铁件 | kg | 418.868 | 6.37 | 2668.19
10 | 圆钉 | kg | 1158.499 | 4.25 | 4923.62
11 | 电焊条 | kg | 45.825 | 6.81 | 312.07
12 | 镀锌铁丝10# | kg | 4379.075 | 4.25 | 18611.07
13 | 镀锌铁丝14# | kg | 115.717 | 4.25 | 491.80
14 | 普通硅酸盐水泥PO 42.5综合 | kg | 3760.569 | 0.40 | 1515.51
15 | 白色硅酸盐水泥425#、二级白度 | kg | 10.000 | 0.63 | 6.28
16 | 黄砂净砂 | t | 19.192 | 180.00 | 3454.56
17 | 石屑 | t | 2.224 | 55.34 | 123.08
18 | 碎石综合 | t | 4673.527 | 126.00 | 588864.40
19 | 混凝土实心砖240×115×53 MU15 | 千块 | 20.902 | 477.90 | 9989.07
20 | 非泵送商品混凝土C20 | m3 | 194.512 | 414.00 | 80527.97
21 | 非泵送商品混凝土C25 | m3 | 2380.920 | 431.00 | 1026176.52
22 | 非泵送商品混凝土C30/P6 | m3 | 131.573 | 462.56 | 60860.41
23 | 非泵送商品混凝土C30 | m3 | 2591.054 | 448.00 | 1160792.19
24 | 干混抹灰砂浆DP M15.0 | kg | 4455.000 | 0.33 | 1470.15
25 | 干混抹灰砂浆DP M20.0 | kg | 16169.978 | 0.34 | 5465.45
26 | 干混砌筑砂浆DM M7.5 | kg | 2564.100 | 0.29 | 730.77
27 | 干混砌筑砂浆DM M10.0 | kg | 19042.597 | 0.29 | 5598.52
28 | 细粒式沥青混凝土 | m3 | 6.464 | 934.00 | 6037.38
29 | 中粒式沥青混凝土 | m3 | 9.696 | 872.00 | 8454.91
【表10.2.2-31】
主要材料和工程设备一览表
工程名称:市政 |  |  |  | 标段: |  | 第2页 共2页
序号 | 名称、规格、型号 | 单位 | 数量 | 单价(元) | 合价（元） | 备注
30 | 枕木 | m3 | 0.720 | 1416.00 | 1019.52
31 | 乳化沥青 | kg | 241.568 | 3.07 | 741.86
32 | 石油沥青 | t | 1.283 | 4248.00 | 5450.18
33 | 柴油0# | kg | 11.200 | 8.20 | 91.84
34 | 钢支撑 | kg | 30.501 | 4.60 | 140.30
35 | 电 | kW·h | 982.186 | 0.88 | 864.32
36 | 水 | m3 | 5961.400 | 5.73 | 34158.82
37 | 工具式钢模板 | kg | 101.150 | 5.04 | 509.80
38 | 防腐涂料IPN8710-3 | kg | 2.661 | 25.00 | 66.53
39 | 防腐涂料IPN8710-2B | kg | 1.827 | 25.00 | 45.68

## 1_表10_2_2-32 主要机械台班一览表
【表10.2.2-32】
主要机械台班一览表
工程名称:市政 |  |  |  | 标段: | 第1页 共2页
序号 | 机械名称、规格、型号 | 单位 | 数 量 | 单价(元) | 合价（元） | 备注
1 | 超声波探伤仪0～10000mm | 台班 | 0.077 | 103.02 | 7.93
2 | 其他机械费 | 元 | 2859.440 | 1.02 | 2916.63
3 | 履带式推土机75kW | 台班 | 10.390 | 819.32 | 8512.73
4 | 履带式推土机105kW | 台班 | 8.377 | 1008.40 | 8447.37
5 | 平地机90kW | 台班 | 7.824 | 695.14 | 5438.78
6 | 轮胎式装载机1.5m3 | 台班 | 5.669 | 793.92 | 4500.73
7 | 履带式单斗液压挖掘机1m3 | 台班 | 30.914 | 1133.90 | 35053.38
8 | 钢轮内燃压路机8t | 台班 | 3.642 | 431.73 | 1572.36
9 | 钢轮内燃压路机12t | 台班 | 16.440 | 572.38 | 9409.93
10 | 钢轮内燃压路机15t | 台班 | 7.372 | 688.81 | 5077.91
11 | 轮胎压路机26t | 台班 | 0.159 | 1045.88 | 166.29
12 | 电动夯实机250N·m | 台班 | 489.341 | 29.99 | 14675.34
13 | 手持式风动凿岩机 | 台班 | 2.080 | 12.61 | 26.23
14 | 汽车式沥青喷洒机4000L | 台班 | 0.018 | 747.14 | 13.45
15 | 沥青混凝土摊铺机8t | 台班 | 0.159 | 990.58 | 157.50
16 | 沥青混凝土摊铺机15t | 台班 | 1.500 | 2772.63 | 4158.95
17 | 履带式电动起重机5t | 台班 | 7.283 | 256.16 | 1865.61
18 | 汽车式起重机8t | 台班 | 6.203 | 769.57 | 4773.64
19 | 汽车式起重机16t | 台班 | 0.071 | 1022.98 | 72.63
20 | 载货汽车4t | 台班 | 285.203 | 480.32 | 136988.70
21 | 载货汽车5t | 台班 | 29.822 | 498.08 | 14853.74
22 | 载货汽车8t | 台班 | 0.045 | 537.49 | 24.19
23 | 自卸汽车15t | 台班 | 82.344 | 991.90 | 81677.01
24 | 平板拖车组40t | 台班 | 9.000 | 1287.72 | 11589.48
25 | 机动翻斗车1t | 台班 | 13.621 | 230.75 | 3143.05
26 | 双锥反转出料混凝土搅拌机500L | 台班 | 0.442 | 235.62 | 104.14
27 | 混凝土切缝机7.5kW | 台班 | 95.669 | 36.03 | 3446.95
28 | 干混砂浆罐式搅拌机20000L | 台班 | 0.984 | 211.41 | 208.03
29 | 钢筋调直机14mm | 台班 | 0.029 | 39.74 | 1.15
30 | 钢筋切断机40mm | 台班 | 2.790 | 46.85 | 130.71
【表10.2.2-32】
主要机械台班一览表
工程名称:市政 |  |  |  | 标段: | 第2页 共2页
序号 | 机械名称、规格、型号 | 单位 | 数 量 | 单价(元) | 合价（元） | 备注
31 | 钢筋弯曲机40mm | 台班 | 6.587 | 27.99 | 184.37
32 | 木工圆锯机500mm | 台班 | 9.172 | 30.08 | 275.89
33 | 木工压刨床单面600mm | 台班 | 0.125 | 34.46 | 4.31
34 | 普通车床630×2000mm | 台班 | 0.144 | 75.31 | 10.84
35 | 立式钻床25mm | 台班 | 4.387 | 6.26 | 27.46
36 | 试压泵25MPa | 台班 | 21.888 | 22.91 | 501.45
37 | 交流弧焊机21kV·A | 台班 | 11.106 | 69.68 | 773.87
38 | 直流弧焊机20kW | 台班 | 13.855 | 86.41 | 1197.21
39 | 直流弧焊机32kW | 台班 | 5.118 | 106.95 | 547.37
40 | 电焊条烘干箱60×50×75cm3 | 台班 | 2.625 | 18.35 | 48.17
41 | 电动空气压缩机3m3/min | 台班 | 1.040 | 134.06 | 139.42
42 | 吊装机械(综合) | 台班 | 7.006 | 542.64 | 3801.74
43 | 砂轮切割机φ500 | 台班 | 0.360 | 48.88 | 17.60
44 | 石材切割机 | 台班 | 15.500 | 17.72 | 274.62
45 | 水泥混凝土真空吸水机 | 台班 | 44.638 | 17.26 | 770.38
46 | 热熔焊接机110~250 | 台班 | 183.644 | 228.48 | 41958.98
47 | 履带式单头岩石破碎机105kW | 台班 | 225.524 | 1523.88 | 343671.51
48 | 混凝土振捣器平板式 | 台班 | 93.255 | 13.13 | 1224.44
49 | 混凝土振捣器插入式 | 台班 | 448.241 | 5.08 | 2277.06
50 | 电焊机 （综合） | 台班 | 2.934 | 117.30 | 344.16
51 | 汽车式起重机5t | 台班 | 126.901 | 455.19 | 57764.07

## 2_表10_2_2-13 【不含单列】单位(专业)工程招
【表10.2.2-13】
单位（专业）工程预算审核价费用表
工程名称:石璜-市政 |  |  | 标段: | 第1页 共1页
序号 | 费用名称 |  | 计算公式 | 金额 (元) | 备注
1 | 分部分项工程费 |  | ∑(分部分项工程量×综合单价） | 6378977.63 | 见表10.2.2-16
1.1 | 其中 | 人工费+机械费 | ∑分部分项（定额人工费+定额机械费） | 2257764.98
2 | 措施项目费 |  | （2.1+2.2） | 1296534.18
2.1 | 施工技术措施项目费 |  | ∑(技措项目工程量×综合单价） | 1100943.26 | 见表10.2.2-16
2.1.1 | 其中 | 人工费+机械费 | ∑技措项目（定额人工费+定额机械费） | 410596.81
2.2 | 施工组织措施项目费 |  | (1.1+2.1.1)×7.33% | 195590.92 | 见表10.2.2-20
2.2.1 | 其中 | 安全文明施工基本费 | (1.1+2.1.1)×5.35% | 142757.36 | 见表10.2.2-20
3 | 其他项目费 |  | （3.1+3.2+3.3+3.4） | 735708.32
3.1 | 暂列金额 |  | 3.1.1+3.1.2+3.1.3 | 435858.32 | 见表10.2.2-21
3.1.1 | 其中 | 标化工地增加费 | 按招标文件规定额度列计 |  | 见表10.2.2-22
3.1.2 |  | 优质工程增加费 | 按招标文件规定额度列计 |  | 见表10.2.2-22
3.1.3 |  | 其他暂列金额 | 按招标文件规定额度列计 | 435858.32 | 见表10.2.2-22
3.2 | 暂估价 |  | 3.2.1+3.2.2+3.2.3 | 299850.00 | 见表10.2.2-21
3.2.1 | 其中 | 材料（工程设备）暂估价 | 按招标文件规定额度列计 (或计入综合单价) |  | 见表10.2.2-23
3.2.2 |  | 专业工程暂估价 | 按招标文件规定额度列计 | 299850.00 | 见表10.2.2-24
3.2.3 |  | 专项技术措施暂估价 | 按招标文件规定额度列计 |  | 见表10.2.2-25
3.3 | 计日工 |  | ∑计日工(暂估数量×综合单价） |  | 见表10.2.2-21
3.4 | 施工总承包服务费 |  | 3.4.1+3.4.2 |  | 见表10.2.2-21
3.4.1 | 其中 | 专业发包工程管理费 | ∑专业发包工程（暂估金额×费率） |  | 见表10.2.2-27
3.4.2 |  | 甲供材料设备管理费 | 甲供材料暂估金额×费率+甲供设备暂估金额×费率 |  | 见表10.2.2-27
4 | 规费 |  | (1.1+2.1.1)×27.8% | 741804.58
5 | 税金 |  | (1+2+3+4)×9% | 823772.22
预算审核价合计 |  |  | 1+2+3+4+5 | 9976797.00

## 2_表10_2_2-16 分部分项工程清单与计价表
【表10.2.2-16】
分部分项工程清单与计价表
单位(专业)工程名称:石璜-市政 | [5 empty] | 标段: |  |  | 第1页 共18页
序号 | 项目编码 | 项目名称 | 项目特征 | 计量 单位 | 工程量 | 金 额 (元) |  |  |  |  | 备注
[6 empty] | 综合单价 | 合价 | 其中
[8 empty] | 人工费 | 机械费 | 暂估价
|  | 土方工程 |  |  |  |  | 586371.51 | 309198.32 | 160623.95
1 | 040101002002 | 挖沟槽土方 | 1.土壤类别：三类土 2.挖土深度：1.5m 以内 | m3 | 22248.75 | 7.51 | 167088.11 | 86102.66 | 48057.30
2 | 040103001002 | 回填方 | 1.密实度要求：满足设计要求 2.填方材料品种：原土回填 | m3 | 15432.00 | 20.08 | 309874.56 | 220368.96 | 25925.76
3 | 040103002003 | 余方弃置 | 1.废弃料品种：余方弃置 2.运距：运至消纳场地 | m3 | 6816.75 | 16.05 | 109408.84 | 2726.70 | 86640.89
|  | 道路工程 |  |  |  |  | 3673334.07 | 385292.68 | 449107.25
4 | 04B016 | 割缝 | 1.锯缝机切缝 | m | 12821.00 | 4.40 | 56412.40 | 31283.24 | 2948.83
5 | 041001001003 | 拆除路面 | 1.材质：混凝土类（无筋） 2.厚度：20CM | m2 | 15448.00 | 26.34 | 406900.32 | 29351.20 | 301390.48
6 | 041001001004 | 拆除路面 | 1.材质：沥青柏油类 2.厚度：10CM | m2 | 2440.00 | 7.11 | 17348.40 | 11199.60 | 2537.60
7 | 041001002001 | 拆除人行道 | 1.材质：拆除人行道花岗岩面层 2.厚度：5cm | m2 | 800.00 | 3.36 | 2688.00 | 2136.00
8 | 041001003001 | 拆除基层 | 1.材质：拆除人行道基层 2.厚度：15cm | m2 | 800.00 | 16.22 | 12976.00 | 984.00 | 9560.00
9 | 040103002004 | 余方弃置 | 1.废弃料品种：石渣 2.运距：施工单位自行考虑 | m3 | 3453.60 | 29.49 | 101846.66 | 1381.44 | 81643.10
10 | 040202001002 | 路床（槽）整形 | 1.路床（槽）整形 路床碾压检验 | m2 | 15448.00 | 1.98 | 30587.04 | 4479.92 | 20391.36
本页小计 | [6 empty] | 1215130.33 | 390013.72 | 579095.32
【表10.2.2-16】
分部分项工程清单与计价表
单位(专业)工程名称:石璜-市政 | [5 empty] | 标段: |  |  | 第2页 共18页
序号 | 项目编码 | 项目名称 | 项目特征 | 计量 单位 | 工程量 | 金 额 (元) |  |  |  |  | 备注
[6 empty] | 综合单价 | 合价 | 其中
[8 empty] | 人工费 | 机械费 | 暂估价
11 | 040202011002 | 碎石 | 1.石料规格：碎石 2.厚度：20cm | m2 | 15448.00 | 48.81 | 754016.88 | 25180.24 | 14212.16
12 | 040203007003 | 水泥混凝土 | 1.混凝土强度等级：C30混凝土 2.厚度：20cm 3.路面锯缝、养护 | m2 | 13008.00 | 102.10 | 1328116.80 | 91966.56 | 3382.08
13 | 040901008002 | 植筋 | 1.材料规格：HRB400 螺纹钢 φ16 2.植入深度：40cm | 根 | 13891 | 22.07 | 306574.37 | 151134.08 | 555.64
14 | 040203007004 | 水泥混凝土 | 1.混凝土强度等级：C30水泥基层 2.厚度：20cm | m2 | 2440.00 | 101.34 | 247269.60 | 16274.80 | 512.40
15 | 040203004002 | 封层 | 1.封层下封层乳化沥青 | m2 | 2440.00 | 4.74 | 11565.60 | 1146.80 | 439.20
16 | 040203006003 | 沥青混凝土 | 1.沥青混凝土种类：AC-20C型沥青混凝土 2.厚度：6cm | m2 | 2440.00 | 57.09 | 139299.60 | 2025.20 | 5343.60
17 | 040203003002 | 透层、粘层 | 1.黏层沥青层乳化沥青0.5L/m2 | m2 | 2440.00 | 1.64 | 4001.60 | 73.20 | 97.60
18 | 040203006004 | 沥青混凝土 | 1.沥青混凝土种类：AC-13C沥青混凝土 2.厚度：4cm | m2 | 2440.00 | 42.27 | 103138.80 | 2220.40 | 5685.20
19 | 040204002001 | 人行道块料铺设 | 1.块料品种、规格：25*25*6cm花岗岩（利用原有） 2.基础、垫层：材料品种、厚度：15cmC20混凝土基层，3cmM10水泥砂浆 | m2 | 400.00 | 103.07 | 41228.00 | 7228.00 | 204.00
20 | 040204002002 | 人行道块料铺设 | 1.块料品种、规格：25*25*6cm花岗岩 2.基础、垫层：材料品种、厚度：15cmC20混凝土基层，3cmM10水泥砂浆 | m2 | 400.00 | 273.41 | 109364.00 | 7228.00 | 204.00
本页小计 | [6 empty] | 3044575.25 | 304477.28 | 30635.88
【表10.2.2-16】
分部分项工程清单与计价表
单位(专业)工程名称:石璜-市政 | [5 empty] | 标段: |  |  | 第3页 共18页
序号 | 项目编码 | 项目名称 | 项目特征 | 计量 单位 | 工程量 | 金 额 (元) |  |  |  |  | 备注
[6 empty] | 综合单价 | 合价 | 其中
[8 empty] | 人工费 | 机械费 | 暂估价
|  | 管网工程 |  |  |  |  | 1627215.08 | 802704.40 | 334758.42
21 | 040305001002 | 垫层 | 1.200厚中粗砂垫层（黄砂甲供） | m3 | 4620.55 | 57.03 | 263509.97 | 194155.51 | 11089.32
22 | 040501002003 | 钢管 | 1.1.集中防腐运距：除锈，IP8710-2C防腐涂料二底二面内防腐，外露钢管外防腐:采用一底三面喷涂,即底漆一道,面漆三道,其中底漆采用IPN8710-1,面漆采用IPN8710-2C耐候保色型涂料三道喷涂,面色为绿色。 2.材质及规格：钢管Φ159*6，Q235(甲供） | m | 60.00 | 17.39 | 1043.40 | 741.00 | 52.80
23 | 040501002004 | 钢管 | 1.集中防腐运距：除锈，IP8710-2C防腐涂料二底二面内防腐，外露钢管外防腐:采用一底三面喷涂,即底漆一道,面漆三道,其中底漆采用IPN8710-1,面漆采用IPN8710-2C耐候保色型涂料三道喷涂,面色为绿色。 2.材质及规格：钢管Φ219*10，Q235(甲供） | m | 55.00 | 25.70 | 1413.50 | 981.75 | 86.35
本页小计 | [6 empty] | 265966.87 | 195878.26 | 11228.47
【表10.2.2-16】
分部分项工程清单与计价表
单位(专业)工程名称:石璜-市政 | [5 empty] | 标段: |  |  | 第4页 共18页
序号 | 项目编码 | 项目名称 | 项目特征 | 计量 单位 | 工程量 | 金 额 (元) |  |  |  |  | 备注
[6 empty] | 综合单价 | 合价 | 其中
[8 empty] | 人工费 | 机械费 | 暂估价
24 | 040501002005 | 钢管 | 1.集中防腐运距：除锈，IP8710-2C防腐涂料二底二面内防腐，埋地钢管外防腐:采用二布四涂工艺,其结构为:底漆-绕玻纤布-面漆-绕玻纤布-二道面漆,其中底漆为IPN8710-1涂料、面漆为IPN8710-3厚浆型涂料,布为10*10mm以上中碱无腊脱脂纤维布。 2.材质及规格：钢管Φ219*8，Q235(甲供） | m | 6.00 | 25.70 | 154.20 | 107.10 | 9.42
25 | 040501008001 | 水平导向钻进 | 1.土壤类别：三类土 2.材质及规格：PE管De225，1.6MPa（甲供） 3.接口方式：热熔连接 管道检验及试验要求：管道试压、消毒冲洗 | m | 638.00 | 236.20 | 150695.60 | 44608.96 | 70862.66
26 | 040501008002 | 水平导向钻进 | 1.土壤类别：三类土 2.材质及规格：PE管De315，1.6MPa（甲供） 3.接口方式：热熔连接 管道检验及试验要求：管道试压、消毒冲洗 | m | 1036.00 | 331.37 | 343299.32 | 101590.16 | 160662.88
27 | 040501004003 | 塑料管 | 1.材质及规格：PE管De110，1.6MPa（甲供） 2.连接形式：热熔连接 3.管道检验及试验要求：管道试压、消毒冲洗 | m | 756.00 | 15.02 | 11355.12 | 5639.76 | 2812.32
本页小计 | [6 empty] | 505504.24 | 151945.98 | 234347.28
【表10.2.2-16】
分部分项工程清单与计价表
单位(专业)工程名称:石璜-市政 | [5 empty] | 标段: |  |  | 第5页 共18页
序号 | 项目编码 | 项目名称 | 项目特征 | 计量 单位 | 工程量 | 金 额 (元) |  |  |  |  | 备注
[6 empty] | 综合单价 | 合价 | 其中
[8 empty] | 人工费 | 机械费 | 暂估价
28 | 040501004004 | 塑料管 | 1.材质及规格：PE管De160，1.6MPa（甲供） 2.连接形式：热熔连接 3.管道检验及试验要求：管道试压、消毒冲洗 | m | 7074.00 | 21.47 | 151878.78 | 70740.00 | 38411.82
29 | 040501003001 | 铸铁管 | 1.材质及规格：球墨铸铁管 DN200（甲供） 2.接口方式：胶圈接口 3.管道检验及试验要求：管道试压、消毒冲洗 | m | 7156.00 | 25.71 | 183980.76 | 133387.84 | 1001.84
30 | 040501003002 | 铸铁管 | 1.材质及规格：球墨铸铁管 DN300（甲供） 2.接口方式：胶圈接口 3.管道检验及试验要求：管道试压、消毒冲洗 | m | 3177.00 | 33.91 | 107732.07 | 61474.95 | 15440.22
31 | 040501003003 | 铸铁管 | 1.材质及规格：球墨铸铁管 DN400（甲供） 2.接口方式：胶圈接口 3.管道检验及试验要求：管道试压、消毒冲洗 | m | 4021.00 | 46.88 | 188504.48 | 107521.54 | 23281.59
32 | 040502001005 | 铸铁管管件 | 1.种类：45°弯头（甲供） 2.材质及规格：球墨铸铁 DN200 3.接口形式：胶圈接口 | 个 | 46 | 134.26 | 6175.96 | 4852.54
33 | 040502001006 | 铸铁管管件 | 1.种类：60°弯头（甲供） 2.材质及规格：球墨铸铁 DN200 3.接口形式：胶圈接口 | 个 | 2 | 134.26 | 268.52 | 210.98
本页小计 | [6 empty] | 638540.57 | 378187.85 | 78135.47
【表10.2.2-16】
分部分项工程清单与计价表
单位(专业)工程名称:石璜-市政 | [5 empty] | 标段: |  |  | 第6页 共18页
序号 | 项目编码 | 项目名称 | 项目特征 | 计量 单位 | 工程量 | 金 额 (元) |  |  |  |  | 备注
[6 empty] | 综合单价 | 合价 | 其中
[8 empty] | 人工费 | 机械费 | 暂估价
34 | 040502001007 | 铸铁管管件 | 1.种类：45°弯头（甲供） 2.材质及规格：球墨铸铁 DN300 3.接口形式：胶圈接口 | 个 | 10 | 152.87 | 1528.70 | 1114.50 | 85.40
35 | 040502001008 | 铸铁管管件 | 1.种类：60°弯头（甲供） 2.材质及规格：球墨铸铁 DN300 3.接口形式：胶圈接口 | 个 | 2 | 152.87 | 305.74 | 222.90 | 17.08
36 | 040502001009 | 铸铁管管件 | 1.种类：22.5°弯头（甲供） 2.材质及规格：球墨铸铁 DN400 3.接口形式：胶圈接口 | 个 | 3 | 216.05 | 648.15 | 468.00 | 39.27
37 | 040502001010 | 铸铁管管件 | 1.种类：45°弯头（甲供） 2.材质及规格：球墨铸铁 DN400 3.接口形式：胶圈接口 | 个 | 16 | 216.05 | 3456.80 | 2496.00 | 209.44
38 | 040502001011 | 铸铁管管件 | 1.种类：60°弯头（甲供） 2.材质及规格：球墨铸铁 DN400 3.接口形式：胶圈接口 | 个 | 1 | 216.05 | 216.05 | 156.00 | 13.09
39 | 040502001012 | 铸铁管管件 | 1.种类：承插单盘三通（甲供） 2.材质及规格：球墨铸铁 DN200*200*200 3.接口形式：胶圈接口 | 个 | 1 | 134.26 | 134.26 | 105.49
40 | 040502001013 | 铸铁管管件 | 1.种类：承插单盘三通（甲供） 2.材质及规格：球墨铸铁 DN200*200*150 3.接口形式：胶圈接口 | 个 | 1 | 134.26 | 134.26 | 105.49
本页小计 | [6 empty] | 6423.96 | 4668.38 | 364.28
【表10.2.2-16】
分部分项工程清单与计价表
单位(专业)工程名称:石璜-市政 | [5 empty] | 标段: |  |  | 第7页 共18页
序号 | 项目编码 | 项目名称 | 项目特征 | 计量 单位 | 工程量 | 金 额 (元) |  |  |  |  | 备注
[6 empty] | 综合单价 | 合价 | 其中
[8 empty] | 人工费 | 机械费 | 暂估价
41 | 040502001014 | 铸铁管管件 | 1.种类：承插单盘三通（甲供） 2.材质及规格：球墨铸铁 DN200*150*150 3.接口形式：胶圈接口 | 个 | 2 | 134.26 | 268.52 | 210.98
42 | 040502001015 | 铸铁管管件 | 1.种类：承插单盘三通（甲供） 2.材质及规格：球墨铸铁 DN300*300*200 3.接口形式：胶圈接口 | 个 | 1 | 152.87 | 152.87 | 111.45 | 8.54
43 | 040502001016 | 铸铁管管件 | 1.种类：承插单盘三通（甲供） 2.材质及规格：球墨铸铁 DN300*300*150 3.接口形式：胶圈接口 | 个 | 2 | 152.87 | 305.74 | 222.90 | 17.08
44 | 040502001017 | 铸铁管管件 | 1.种类：承插单盘三通（甲供） 2.材质及规格：球墨铸铁 DN300*300*100 3.接口形式：胶圈接口 | 个 | 1 | 152.87 | 152.87 | 111.45 | 8.54
45 | 040502001018 | 铸铁管管件 | 1.种类：承插单盘三通（甲供） 2.材质及规格：球墨铸铁 DN300*200*150 3.接口形式：胶圈接口 | 个 | 1 | 152.87 | 152.87 | 111.45 | 8.54
46 | 040502001019 | 铸铁管管件 | 1.种类：承插单盘三通（甲供） 2.材质及规格：球墨铸铁 DN400*400*200 3.接口形式：胶圈接口 | 个 | 1 | 216.05 | 216.05 | 156.00 | 13.09
本页小计 | [6 empty] | 1248.92 | 924.23 | 55.79
【表10.2.2-16】
分部分项工程清单与计价表
单位(专业)工程名称:石璜-市政 | [5 empty] | 标段: |  |  | 第8页 共18页
序号 | 项目编码 | 项目名称 | 项目特征 | 计量 单位 | 工程量 | 金 额 (元) |  |  |  |  | 备注
[6 empty] | 综合单价 | 合价 | 其中
[8 empty] | 人工费 | 机械费 | 暂估价
47 | 040502001020 | 铸铁管管件 | 1.种类：承插单盘三通（甲供） 2.材质及规格：球墨铸铁 DN400*300*100 3.接口形式：胶圈接口 | 个 | 1 | 216.05 | 216.05 | 156.00 | 13.09
48 | 040502001021 | 铸铁管管件 | 1.种类：承插单盘四通（甲供） 2.材质及规格：球墨铸铁 DN200*200*150*150 3.接口形式：胶圈接口 | 个 | 1 | 134.26 | 134.26 | 105.49
49 | 040502005006 | 阀门 | 1.种类：闸阀（甲供） 2.材质及规格：SZ45T-16 DN100 3.连接形式：法兰连接 | 个 | 6 | 75.49 | 452.94 | 355.80
50 | 040502005007 | 阀门 | 1.种类：闸阀（甲供） 2.材质及规格：SZ45T-16 DN150 3.连接形式：法兰连接 | 个 | 24 | 94.29 | 2262.96 | 1770.24
51 | 040502005008 | 阀门 | 1.种类：闸阀（甲供） 2.材质及规格：SZ45T-16 DN200 3.连接形式：法兰连接 | 个 | 9 | 125.45 | 1129.05 | 885.06
52 | 040502005009 | 阀门 | 1.种类：闸阀（甲供） 2.材质及规格：SZ45T-16 DN300 3.连接形式：法兰连接 | 个 | 6 | 255.34 | 1532.04 | 912.78 | 303.00
53 | 040502005010 | 阀门 | 1.种类：蝶阀（甲供） 2.材质及规格：D34X-16C DN400 3.连接形式：法兰连接 | 个 | 3 | 351.86 | 1055.58 | 601.65 | 234.72
54 | 040502005011 | 阀门 | 1.种类：复合式排气阀（甲供） 2.材质及规格：CARX DN50 | 个 | 9 | 31.47 | 283.23 | 193.14
本页小计 | [6 empty] | 7066.11 | 4980.16 | 550.81
【表10.2.2-16】
分部分项工程清单与计价表
单位(专业)工程名称:石璜-市政 | [5 empty] | 标段: |  |  | 第9页 共18页
序号 | 项目编码 | 项目名称 | 项目特征 | 计量 单位 | 工程量 | 金 额 (元) |  |  |  |  | 备注
[6 empty] | 综合单价 | 合价 | 其中
[8 empty] | 人工费 | 机械费 | 暂估价
55 | 040502005012 | 阀门 | 1.种类：复合式排气阀（甲供） 2.材质及规格：CARX DN65 | 个 | 7 | 45.46 | 318.22 | 225.26
56 | 040502005013 | 阀门 | 1.种类：复合式排气阀（甲供） 2.材质及规格：CARX DN80 | 个 | 11 | 45.46 | 500.06 | 353.98
57 | 040502005014 | 阀门 | 1.种类：闸阀（甲供） 2.材质及规格：SZ45T-16 DN75 3.连接形式：法兰连接 | 个 | 15 | 51.49 | 772.35 | 605.70
58 | 040502003009 | 塑料管管件 | 1.材质及规格：PE弯头45°De160（甲供） 2.接口形式：热熔 | 个 | 46 | 83.64 | 3847.44 | 1425.54 | 1608.16
59 | 040502003010 | 塑料管管件 | 1.材质及规格：PE弯头60°De160（甲供） 2.接口形式：热熔 | 个 | 3 | 83.64 | 250.92 | 92.97 | 104.88
60 | 040502003011 | 塑料管管件 | 1.材质及规格：PE三通De160*160（甲供） 2.接口形式：热熔 | 个 | 2 | 125.47 | 250.94 | 93.28 | 104.64
61 | 040502003012 | 塑料管管件 | 1.材质及规格：PE法兰 DN100（甲供） 2.连接形式：电熔连接 | 个 | 4 | 61.28 | 245.12 | 98.36 | 95.04
62 | 040502003013 | 塑料管管件 | 1.材质及规格：PE法兰 DN150（甲供） 2.连接形式：电熔连接 | 个 | 56 | 83.64 | 4683.84 | 1735.44 | 1957.76
63 | 040502003014 | 塑料管管件 | 1.材质及规格：PE法兰 DN50（甲供） 2.连接形式：电熔连接 | 个 | 20 | 61.28 | 1225.60 | 491.80 | 475.20
本页小计 | [6 empty] | 12094.49 | 5122.33 | 4345.68
【表10.2.2-16】
分部分项工程清单与计价表
单位(专业)工程名称:石璜-市政 | [5 empty] | 标段: |  |  | 第10页 共18页
序号 | 项目编码 | 项目名称 | 项目特征 | 计量 单位 | 工程量 | 金 额 (元) |  |  |  |  | 备注
[6 empty] | 综合单价 | 合价 | 其中
[8 empty] | 人工费 | 机械费 | 暂估价
64 | 040502001022 | 铸铁管管件 | 1.种类：盘承短管（甲供） 2.材质及规格：DN200 3.接口形式：胶圈接口 | 个 | 18 | 134.26 | 2416.68 | 1898.82
65 | 040502001023 | 铸铁管管件 | 1.种类：盘承短管（甲供） 2.材质及规格：DN300 3.接口形式：胶圈接口 | 个 | 12 | 152.87 | 1834.44 | 1337.40 | 102.48
66 | 040502001024 | 铸铁管管件 | 1.种类：盘承短管（甲供） 2.材质及规格：DN400 3.接口形式：胶圈接口 | 个 | 6 | 216.05 | 1296.30 | 936.00 | 78.54
67 | 040502001025 | 铸铁管管件 | 1.种类：盘插短管（甲供） 2.材质及规格：DN100 3.接口形式：胶圈接口 | 个 | 4 | 103.31 | 413.24 | 325.40
68 | 040502001026 | 铸铁管管件 | 1.种类：盘承短管（甲供） 2.材质及规格：DN100 3.接口形式：胶圈接口 | 个 | 4 | 103.31 | 413.24 | 325.40
69 | 040502001027 | 铸铁管管件 | 1.种类：盘承短管（甲供） 2.材质及规格：DN200 3.接口形式：胶圈接口 | 个 | 2 | 134.26 | 268.52 | 210.98
70 | 040502001028 | 铸铁管管件 | 1.种类：承插单盘三通（甲供） 2.材质及规格：DN150*50 3.接口形式：胶圈接口 | 个 | 7 | 103.31 | 723.17 | 569.45
71 | 040502001029 | 铸铁管管件 | 1.种类：承插单盘三通（甲供） 2.材质及规格：DN200*65 3.接口形式：胶圈接口 | 个 | 6 | 134.26 | 805.56 | 632.94
本页小计 | [6 empty] | 8171.15 | 6236.39 | 181.02
【表10.2.2-16】
分部分项工程清单与计价表
单位(专业)工程名称:石璜-市政 | [5 empty] | 标段: |  |  | 第11页 共18页
序号 | 项目编码 | 项目名称 | 项目特征 | 计量 单位 | 工程量 | 金 额 (元) |  |  |  |  | 备注
[6 empty] | 综合单价 | 合价 | 其中
[8 empty] | 人工费 | 机械费 | 暂估价
72 | 040502001030 | 铸铁管管件 | 1.种类：承插单盘三通（甲供） 2.材质及规格：DN300*80 3.接口形式：胶圈接口 | 个 | 7 | 152.87 | 1070.09 | 780.15 | 59.78
73 | 040502001031 | 铸铁管管件 | 1.种类：承插单盘三通（甲供） 2.材质及规格：DN400*80 3.接口形式：胶圈接口 | 个 | 4 | 216.05 | 864.20 | 624.00 | 52.36
74 | 040502001032 | 铸铁管管件 | 1.种类：排泥三通（甲供） 2.材质及规格：DN150*75 3.接口形式：胶圈接口 | 个 | 5 | 103.31 | 516.55 | 406.75
75 | 040502001033 | 铸铁管管件 | 1.种类：排泥三通（甲供） 2.材质及规格：DN200*75 3.接口形式：胶圈接口 | 个 | 6 | 134.26 | 805.56 | 632.94
76 | 040502001034 | 铸铁管管件 | 1.种类：排泥三通（甲供） 2.材质及规格：DN300*75 3.接口形式：胶圈接口 | 个 | 4 | 152.87 | 611.48 | 445.80 | 34.16
77 | 040502001035 | 铸铁管管件 | 1.种类：排泥三通（甲供） 2.材质及规格：DN400*100 3.接口形式：胶圈接口 | 个 | 4 | 216.05 | 864.20 | 624.00 | 52.36
78 | 040502001036 | 铸铁管管件 | 1.种类：盘插短管（甲供） 2.材质及规格：DN75 3.接口形式：胶圈接口 | 个 | 10 | 103.31 | 1033.10 | 813.50
79 | 040502001037 | 铸铁管管件 | 1.种类：盘承短管（甲供） 2.材质及规格：DN75 3.接口形式：胶圈接口 | 个 | 10 | 103.31 | 1033.10 | 813.50
本页小计 | [6 empty] | 6798.28 | 5140.64 | 198.66
【表10.2.2-16】
分部分项工程清单与计价表
单位(专业)工程名称:石璜-市政 | [5 empty] | 标段: |  |  | 第12页 共18页
序号 | 项目编码 | 项目名称 | 项目特征 | 计量 单位 | 工程量 | 金 额 (元) |  |  |  |  | 备注
[6 empty] | 综合单价 | 合价 | 其中
[8 empty] | 人工费 | 机械费 | 暂估价
80 | 040502002003 | 钢管管件制作、安装 | 1.种类：45°弯头（甲供） 2.材质及规格：De150 Q235B 3.接口形式：焊接 | 个 | 8 | 342.07 | 2736.56 | 1526.96 | 373.92
81 | 040502002004 | 钢管管件制作、安装 | 1.种类：45°弯头（甲供） 2.材质及规格：De200 Q235B 3.接口形式：焊接 | 个 | 4 | 387.48 | 1549.92 | 842.76 | 223.76
82 | 040502002005 | 钢管管件制作、安装 | 1.种类：伸缩节（甲供） 2.材质及规格：De200 钢制 3.接口形式：焊接 | 个 | 1 | 121.81 | 121.81 | 70.92
83 | 040502011004 | 补偿器 | 1.规格：橡胶伸缩节 DN100 （甲供） | 个 | 2 | 73.90 | 147.80 | 88.20
84 | 040502011005 | 补偿器 | 1.规格：橡胶伸缩节 DN150（甲供） | 个 | 24 | 121.81 | 2923.44 | 1702.08
85 | 040502011006 | 补偿器 | 1.规格：橡胶伸缩节 DN50（甲供） | 个 | 5 | 73.90 | 369.50 | 220.50
86 | 031003010003 | 软接头（软管） | 1.材 质：软接头（甲供） 2.规 格：DN150 | 个 | 4 | 215.85 | 863.40 | 402.32 | 148.52
87 | 031003010004 | 软接头（软管） | 1.材 质：软接头（甲供） 2.规 格：DN200 | 个 | 2 | 361.65 | 723.30 | 338.82 | 136.16
88 | 040503002002 | 混凝土支墩 | 1.管道支墩（档墩） 每处（m3以内）1 | m3 | 7.20 | 784.58 | 5648.98 | 1882.66 | 133.42
89 | 040503002003 | 混凝土支墩 | 1.管道支墩（档墩） 每处（m3以内）3 | m3 | 135.24 | 697.18 | 94286.62 | 26068.86 | 2506.00
本页小计 | [6 empty] | 109371.33 | 33144.08 | 3521.78
【表10.2.2-16】
分部分项工程清单与计价表
单位(专业)工程名称:石璜-市政 | [5 empty] | 标段: |  |  | 第13页 共18页
序号 | 项目编码 | 项目名称 | 项目特征 | 计量 单位 | 工程量 | 金 额 (元) |  |  |  |  | 备注
[6 empty] | 综合单价 | 合价 | 其中
[8 empty] | 人工费 | 机械费 | 暂估价
90 | 040503002004 | 混凝土支墩 | 1.管道支墩（档墩） 每处（m3以内）5 | m3 | 92.45 | 666.18 | 61588.34 | 15619.43 | 1713.10
91 | 030816005002 | 焊缝超声波探伤 | 1.超声波检测 公称直径 (mm以内)150 | 口 | 5 | 14.65 | 73.25 | 30.05 | 6.60
92 | 030816005003 | 焊缝超声波探伤 | 1.超声波检测 公称直径 (mm以内)250 | 口 | 5 | 28.69 | 143.45 | 57.60 | 12.65
93 | 04B017 | 混凝土方包 | 1.河道内满包混凝土加固^非泵送商品混凝土 C20 2.含模板 | m3 | 4.32 | 670.26 | 2895.52 | 547.56 | 69.47
94 | 040303001002 | 混凝土垫层 | 1.河道内垫层混凝土 C20 2.含模板 | m3 | 0.96 | 618.54 | 593.80 | 97.12 | 23.05
95 | 040901001003 | 现浇构件钢筋 | 1.钢筋种类：HRB400 螺纹钢 | t | 0.155 | 4740.66 | 734.80 | 124.34 | 4.31
|  | 砌筑井 |  |  |  |  | 250024.73 | 67217.30 | 3497.92
本页小计 | [6 empty] | 66029.16 | 16476.10 | 1829.18
【表10.2.2-16】
分部分项工程清单与计价表
单位(专业)工程名称:石璜-市政 | [5 empty] | 标段: |  |  | 第14页 共18页
序号 | 项目编码 | 项目名称 | 项目特征 | 计量 单位 | 工程量 | 金 额 (元) |  |  |  |  | 备注
[6 empty] | 综合单价 | 合价 | 其中
[8 empty] | 人工费 | 机械费 | 暂估价
96 | 040504001004 | 砌筑井 | 1200闸阀井，平均井深1.16米 1.垫层、基础材质及厚度：100厚C10混凝土垫层，200厚C25混凝土底板 2.砌筑材料品种、规格、强度等级：MU15混凝土实心砖 3.勾缝、抹面要求：1:2水泥砂浆内外抹面 4.砂浆强度等级、配合比：M10水泥砂浆砌筑 5.盖板材质、规格：C25混凝土盖板 6.井盖、井圈材质及规格：φ700球墨铸铁井盖（甲供），C25混凝土井圈 7.防坠网 8.含模板 （具体详见07MS101-2-14） | 座 | 54 | 1817.67 | 98154.18 | 28244.70 | 1656.18
本页小计 | [6 empty] | 98154.18 | 28244.70 | 1656.18
【表10.2.2-16】
分部分项工程清单与计价表
单位(专业)工程名称:石璜-市政 | [5 empty] | 标段: |  |  | 第15页 共18页
序号 | 项目编码 | 项目名称 | 项目特征 | 计量 单位 | 工程量 | 金 额 (元) |  |  |  |  | 备注
[6 empty] | 综合单价 | 合价 | 其中
[8 empty] | 人工费 | 机械费 | 暂估价
97 | 040504001005 | 砌筑井 | 1400闸阀井，平均井深1.3米 1.垫层、基础材质及厚度：100厚C10混凝土垫层，200厚C25混凝土底板 2.砌筑材料品种、规格、强度等级：MU15混凝土实心砖 3.勾缝、抹面要求：1:2水泥砂浆内外抹面 4.砂浆强度等级、配合比：M10水泥砂浆砌筑 5.盖板材质、规格：C25混凝土盖板 6.井盖、井圈材质及规格：φ700球墨铸铁井盖（甲供），C25混凝土井圈 7.防坠网 8.含模板 （具体详见07MS101-2-14） | 座 | 6 | 2259.22 | 13555.32 | 3909.54 | 237.84
本页小计 | [6 empty] | 13555.32 | 3909.54 | 237.84
【表10.2.2-16】
分部分项工程清单与计价表
单位(专业)工程名称:石璜-市政 | [5 empty] | 标段: |  |  | 第16页 共18页
序号 | 项目编码 | 项目名称 | 项目特征 | 计量 单位 | 工程量 | 金 额 (元) |  |  |  |  | 备注
[6 empty] | 综合单价 | 合价 | 其中
[8 empty] | 人工费 | 机械费 | 暂估价
98 | 040504001006 | 砌筑井 | 1800蝶阀井，平均井深1.5米 1.垫层、基础材质及厚度：100厚C10混凝土垫层，200厚C25混凝土底板 2.砌筑材料品种、规格、强度等级：MU15混凝土实心砖 3.勾缝、抹面要求：1:2水泥砂浆内外抹面 4.砂浆强度等级、配合比：M10水泥砂浆砌筑 5.盖板材质、规格：C25混凝土盖板 6.井盖、井圈材质及规格：φ700球墨铸铁井盖（甲供），C25混凝土井圈 7.防坠网 8.含模板 （具体详见07MS101-2-24） | 座 | 3 | 2895.88 | 8687.64 | 2466.42 | 147.51
本页小计 | [6 empty] | 8687.64 | 2466.42 | 147.51
【表10.2.2-16】
分部分项工程清单与计价表
单位(专业)工程名称:石璜-市政 | [5 empty] | 标段: |  |  | 第17页 共18页
序号 | 项目编码 | 项目名称 | 项目特征 | 计量 单位 | 工程量 | 金 额 (元) |  |  |  |  | 备注
[6 empty] | 综合单价 | 合价 | 其中
[8 empty] | 人工费 | 机械费 | 暂估价
99 | 040504001007 | 砌筑井 | 排气阀井φ1200，平均井深1.5米 1.垫层、基础材质及厚度：100厚C10混凝土垫层，200厚C25混凝土底板 2.砌筑材料品种、规格、强度等级：MU15混凝土实心砖 3.勾缝、抹面要求：1:2水泥砂浆内外抹面 4.砂浆强度等级、配合比：M10水泥砂浆砌筑 5.盖板材质、规格：C25混凝土盖板 6.井盖、井圈材质及规格：φ700球墨铸铁井盖（甲供），C25混凝土井圈 7.防坠网 8.含模板 （具体详见07MS101-2-52） | 座 | 24 | 2155.81 | 51739.44 | 15228.24 | 919.20
100 | 040504001008 | 砌筑井 | 1.圆形排泥湿井 井内径0.8（m）~井深1.5(m) | 座 | 15 | 1301.12 | 19516.80 | 6313.95 | 169.35
101 | 040504001009 | 砌筑井 | 1.圆形排泥湿井 井内径1.0（m）~井深1.5(m) | 座 | 4 | 1679.23 | 6716.92 | 2215.92 | 60.36
102 | 040901001004 | 现浇构件钢筋 | 1.钢筋种类：HRB400 螺纹钢 | t | 10.413 | 4740.66 | 49364.49 | 8353.52 | 289.48
103 | 040901002002 | 预制构件钢筋 | 1.钢筋种类：HPB300 圆钢 | t | 0.411 | 5571.62 | 2289.94 | 485.01 | 18.00
|  | 其他 |  |  |  |  | 242032.24 | 49561.24 | 34498.36
104 | 030815001002 | 管架制作安装 | 1、一般管架制作、安装 | kg | 374.80 | 15.43 | 5783.16 | 2642.34 | 348.56
本页小计 | [6 empty] | 135410.75 | 35238.98 | 1804.95
【表10.2.2-16】
分部分项工程清单与计价表
单位(专业)工程名称:石璜-市政 | [5 empty] | 标段: |  |  | 第18页 共18页
序号 | 项目编码 | 项目名称 | 项目特征 | 计量 单位 | 工程量 | 金 额 (元) |  |  |  |  | 备注
[6 empty] | 综合单价 | 合价 | 其中
[8 empty] | 人工费 | 机械费 | 暂估价
105 | 031201003002 | 金属结构刷油 | 1、管道支架除锈，刷防锈漆二道，调和漆二道 | kg | 374.80 | 2.02 | 757.10 | 348.56 | 116.19
106 | 031202008003 | 管道接口防腐蚀 | 1.防腐部位：Q235b碳素钢板卷管接口处 2.除锈级别：手工除锈 3.管道外防腐：外防腐IPN8710二布四油 | m2 | 5.22 | 56.95 | 297.28 | 160.46
107 | 031202008004 | 管道接口防腐蚀 | 1.防腐部位：Q235b碳素钢板卷管接口处 2.除锈级别：手工除锈 3.管道内防腐：内防腐IPN8710二底二面 | m2 | 4.92 | 42.12 | 207.23 | 108.14
108 | 040201022002 | 排水沟、截水沟 | 1.断面尺寸：650*900(暂定） 2.基础、垫层：材料品种、厚度：100厚碎石垫层，150厚C25底板，200厚沟壁 | m | 389.00 | 503.31 | 195787.59 | 44762.23 | 3679.94
109 | 041001008002 | 拆除混凝土结构 | 1.结构形式：原有排水沟拆除（工程量暂定） 2.运距：施工单位自行考虑 | m3 | 198.39 | 197.59 | 39199.88 | 1539.51 | 30353.67
本页小计 | [6 empty] | 236249.08 | 46918.90 | 34149.80
合计 | [6 empty] | 6378977.63 | 1613973.94 | 982485.90

## 2_表10_2_2-16 施工技术措施项目清单与计价表
【表10.2.2-16】
施工技术措施项目清单与计价表
单位(专业)工程名称:石璜-市政 | [5 empty] | 标段: |  |  | 第1页 共1页
序号 | 项目编码 | 项目名称 | 项目特征 | 计量 单位 | 工程量 | 金 额 (元) |  |  |  |  | 备注
[6 empty] | 综合单价 | 合价 | 其中
[8 empty] | 人工费 | 机械费 | 暂估价
|  | [请输入分部名称,电子评标勿删] |  |  | 0 |  | 1100943.26 | 218295.12 | 274087.76
1 | 04B018 | 施工围挡 | 1.彩钢板围挡 | m2 | 7986.24 | 40.42 | 322803.82 | 48396.61 | 63251.02
2 | 04B019 | 施工护栏围护 | 1.固定式施工围挡 穿透围挡板 | m2 | 26620.80 | 26.93 | 716898.14 | 161322.05 | 210836.74
3 | 041101005001 | 井字架 | 1.钢管井字架 井深（m以内）2 | 座 | 106 | 106.05 | 11241.30 | 8576.46
4 | 04B020 | 排水降水 | 1.排水降水 | 项 | 1 | 20000.00 | 20000.00
5 | 04B021 | 施工便道 | 1.施工便道 | 项 | 1 | 30000.00 | 30000.00
本页小计 | [6 empty] | 1100943.26 | 218295.12 | 274087.76
合计 | [6 empty] | 1100943.26 | 218295.12 | 274087.76

## 2_表10_2_2-20 施工组织(总价)措施项目清单与
【表10.2.2-20】
施工组织（总价）措施项目清单与计价表
工程名称:市政 |  |  | 标段: | 第1页 共1页
序号 | 项目编号 | 项目名称 | 计算基础 | 费率 (%) | 金额 (元) | 备注
1 | 041109001001 | 安全文明施工费 |  |  | 142757.36
1.1 |  | 安全文明施工基本费 | 定额人工费+定额机械费 | 5.35 | 142757.36
2 | Z04110900801 | 提前竣工增加费 | 定额人工费+定额机械费
3 | 041109003001 | 二次搬运费 | 定额人工费+定额机械费 | 0.41 | 10940.28
4 | 041109004001 | 冬雨季施工增加费 | 定额人工费+定额机械费
5 | 041109005001 | 行车、行人干扰增加费 | 定额人工费+定额机械费 | 1.57 | 41893.28
6 |  | 其他施工组织措施费 | 按相关规定计算
合 计 |  |  |  |  | 195590.92

## 2_表10_2_2-21 其他项目清单与计价汇总表
【表10.2.2-21】
其他项目清单与计价汇总表
工程名称:市政 |  | 标段: | 第1页 共1页
序号 | 项 目 名 称 | 金额(元) | 备注
1 | 暂列金额 | 435858.32 | 明细详见表10.2.2-22
1.1 | 标化工地增加费 |  | 明细详见表10.2.2-22
1.2 | 优质工程增加费 |  | 明细详见表10.2.2-22
1.3 | 其他暂列金额 | 435858.32 | 明细详见表10.2.2-22
2 | 暂估价 | 299850.00
2.1 | 材料（设备）暂估价 |  | 明细详见表10.2.2-23
2.2 | 专业工程暂估价 | 299850.00 | 明细详见表10.2.2-24
2.3 | 专项技术措施暂估价 |  | 明细详见表10.2.2-25
3 | 计日工 |  | 明细详见表10.2.2-26
4 | 总承包服务费 |  | 明细详见表10.2.2-27
合 计 |  | 735708.32 | -

## 2_表10_2_2-22 暂列金额明细表
【表10.2.2-22】
暂列金额明细表
工程名称:市政 |  |  | 标段: | 第1页 共1页
序号 | 项 目 名 称 | 计量单位 | 暂定金额(元) | 备注
1 | 标化工地增加费 | 项
2 | 优质工程增加费 | 项
3 | 其他暂列金额 | 项 | 435858.32 | 估算比例一般不高于5%
3.1 | 其他暂列金额 | 项 | 435858.32
合计 |  |  | 435858.32 | -

## 2_表10_2_2-24 专业工程暂估价表
【表10.2.2-24】
专业工程暂估价表
单位(专业)工程名称:石璜-市政 |  | 标段: | 第1页 共1页
序号 | 工 程 名 称 | 工程内容 | 暂估金额(元) | 备注
1 | 原有管道保护及修复费用 | 1.原有管道保护及修复 | 30000.00
2 | 绿化拆除及修复 | 1.绿化拆除及修复 | 269850.00
合计 |  |  | 299850.00

## 2_表10_2_2-29 主要工日一览表
【表10.2.2-29】
主要工日一览表
工程名称:市政 |  |  | 标段: |  | 第1页 共1页
序号 | 工日名称（类别） | 单位 | 数 量 | 单价(元) | 合价（元） | 备注
1 | 一类人工 | 工日 | 2251.131 | 138.00 | 310656.08
2 | 二类人工 | 工日 | 10212.791 | 149.00 | 1521705.86

## 2_表10_2_2-31 主要材料和工程设备一览表
【表10.2.2-31】
主要材料和工程设备一览表
工程名称:市政 |  |  |  | 标段: |  | 第1页 共2页
序号 | 名称、规格、型号 | 单位 | 数量 | 单价(元) | 合价（元） | 备注
1 | 热轧带肋钢筋HRB400综合 | t | 28.683 | 3599.00 | 103230.12
2 | 镀锌铁丝φ0.7-1.0 | kg | 123.622 | 4.25 | 525.39
3 | 热轧光圆钢筋综合 | t | 0.419 | 3913.00 | 1639.55
4 | 双面彩钢夹芯板0.4×0.3×75 | m2 | 3078.696 | 58.00 | 178564.37
5 | 穿透围挡板 | m2 | 10262.318 | 25.00 | 256557.95
6 | 中厚钢板(综合) | kg | 16.121 | 3.84 | 61.92
7 | 铁件 | kg | 81.181 | 6.37 | 517.12
8 | 圆钉 | kg | 111.883 | 4.25 | 475.50
9 | 电焊条 | kg | 90.257 | 6.81 | 614.65
10 | 镀锌铁丝10# | kg | 848.712 | 4.25 | 3607.03
11 | 镀锌铁丝14# | kg | 185.281 | 4.25 | 787.44
12 | 普通硅酸盐水泥PO 42.5综合 | kg | 6021.356 | 0.40 | 2426.61
13 | 黄砂净砂 | t | 30.597 | 180.00 | 5507.46
14 | 石屑 | t | 33.916 | 55.34 | 1876.91
15 | 碎石综合 | t | 5684.448 | 126.00 | 716240.45
16 | 混凝土实心砖240×115×53 MU15 | 千块 | 56.588 | 477.90 | 27043.41
17 | 非泵送商品混凝土C20 | m3 | 373.511 | 414.00 | 154633.55
18 | 非泵送商品混凝土C25 | m3 | 278.595 | 431.00 | 120074.45
19 | 非泵送商品混凝土C30 | m3 | 3120.496 | 448.00 | 1397982.21
20 | 干混抹灰砂浆DP M20.0 | kg | 36866.769 | 0.34 | 12460.97
21 | 干混砌筑砂浆DM M5.0 | kg | 234.477 | 0.28 | 64.72
22 | 干混砌筑砂浆DM M7.5 | kg | 11723.250 | 0.29 | 3341.13
23 | 干混砌筑砂浆DM M10.0 | kg | 87175.550 | 0.29 | 25629.61
24 | 细粒式沥青混凝土 | m3 | 98.576 | 934.00 | 92069.98
25 | 中粒式沥青混凝土 | m3 | 147.864 | 872.00 | 128937.41
26 | 乳化沥青 | kg | 3683.912 | 3.07 | 11313.29
27 | 石油沥青 | t | 1.545 | 4248.00 | 6563.16
28 | 柴油0# | kg | 170.800 | 8.20 | 1400.56
29 | 钢支撑 | kg | 4.216 | 4.60 | 19.39
【表10.2.2-31】
主要材料和工程设备一览表
工程名称:市政 |  |  |  | 标段: |  | 第2页 共2页
序号 | 名称、规格、型号 | 单位 | 数量 | 单价(元) | 合价（元） | 备注
30 | 电 | kW·h | 958.875 | 0.88 | 843.81
31 | 水 | m3 | 12711.314 | 5.73 | 72835.83
32 | 工具式钢模板 | kg | 10.702 | 5.04 | 53.94
33 | 防腐涂料IPN8710-3 | kg | 3.696 | 25.00 | 92.40
34 | 防腐涂料IPN8710-2B | kg | 2.598 | 25.00 | 64.95

## 2_表10_2_2-32 主要机械台班一览表
【表10.2.2-32】
主要机械台班一览表
工程名称:市政 |  |  |  | 标段: | 第1页 共2页
序号 | 机械名称、规格、型号 | 单位 | 数 量 | 单价(元) | 合价（元） | 备注
1 | 超声波探伤仪0～10000mm | 台班 | 0.187 | 103.02 | 19.26
2 | 其他机械费 | 元 | 2811.820 | 1.02 | 2868.06
3 | 履带式推土机75kW | 台班 | 12.513 | 819.32 | 10252.15
4 | 履带式推土机105kW | 台班 | 11.154 | 1008.40 | 11247.69
5 | 平地机90kW | 台班 | 9.423 | 695.14 | 6550.30
6 | 轮胎式装载机1.5m3 | 台班 | 16.088 | 793.92 | 12772.58
7 | 履带式单斗液压挖掘机1m3 | 台班 | 54.456 | 1133.90 | 61747.66
8 | 钢轮内燃压路机8t | 台班 | 5.081 | 431.73 | 2193.62
9 | 钢轮内燃压路机12t | 台班 | 22.442 | 572.38 | 12845.35
10 | 钢轮内燃压路机15t | 台班 | 13.327 | 688.81 | 9179.77
11 | 轮胎压路机26t | 台班 | 2.415 | 1045.88 | 2525.80
12 | 电动夯实机250N·m | 台班 | 1234.826 | 29.99 | 37032.43
13 | 手持式风动凿岩机 | 台班 | 31.720 | 12.61 | 399.99
14 | 汽车式沥青喷洒机4000L | 台班 | 0.268 | 747.14 | 200.23
15 | 沥青混凝土摊铺机8t | 台班 | 2.415 | 990.58 | 2392.25
16 | 履带式电动起重机5t | 台班 | 0.045 | 256.16 | 11.53
17 | 汽车式起重机8t | 台班 | 2.078 | 769.57 | 1599.17
18 | 汽车式起重机16t | 台班 | 0.113 | 1022.98 | 115.60
19 | 载货汽车3t | 台班 | 62.682 | 445.71 | 27937.99
20 | 载货汽车4t | 台班 | 441.819 | 480.32 | 212214.50
21 | 载货汽车5t | 台班 | 34.763 | 498.08 | 17314.76
22 | 载货汽车8t | 台班 | 3.203 | 537.49 | 1721.58
23 | 自卸汽车15t | 台班 | 136.494 | 991.90 | 135388.40
24 | 机动翻斗车1t | 台班 | 25.785 | 230.75 | 5949.89
25 | 泥浆罐车5000L | 台班 | 6.068 | 595.57 | 3613.92
26 | 双锥反转出料混凝土搅拌机500L | 台班 | 0.928 | 235.62 | 218.66
27 | 混凝土切缝机7.5kW | 台班 | 96.391 | 36.03 | 3472.97
28 | 干混砂浆罐式搅拌机20000L | 台班 | 2.713 | 211.41 | 573.56
29 | 钢筋调直机14mm | 台班 | 0.060 | 39.74 | 2.38
30 | 钢筋切断机40mm | 台班 | 2.576 | 46.85 | 120.69
【表10.2.2-32】
主要机械台班一览表
工程名称:市政 |  |  |  | 标段: | 第2页 共2页
序号 | 机械名称、规格、型号 | 单位 | 数 量 | 单价(元) | 合价（元） | 备注
31 | 钢筋弯曲机40mm | 台班 | 6.099 | 27.99 | 170.71
32 | 木工圆锯机500mm | 台班 | 0.673 | 30.08 | 20.24
33 | 木工压刨床单面600mm | 台班 | 0.256 | 34.46 | 8.82
34 | 普通车床630×2000mm | 台班 | 0.232 | 75.31 | 17.47
35 | 立式钻床25mm | 台班 | 9.619 | 6.26 | 60.21
36 | 电动单级离心清水泵50mm | 台班 | 123.322 | 31.84 | 3926.57
37 | 泥浆泵100mm | 台班 | 2.565 | 229.15 | 587.77
38 | 试压泵25MPa | 台班 | 50.981 | 22.91 | 1167.97
39 | 交流弧焊机21kV·A | 台班 | 10.460 | 69.68 | 728.85
40 | 直流弧焊机20kW | 台班 | 23.858 | 86.41 | 2061.57
41 | 直流弧焊机32kW | 台班 | 4.730 | 106.95 | 505.87
42 | 电焊条烘干箱60×50×75cm3 | 台班 | 3.733 | 18.35 | 68.50
43 | 电动空气压缩机3m3/min | 台班 | 15.860 | 134.06 | 2126.19
44 | 吊装机械(综合) | 台班 | 0.166 | 542.64 | 90.08
45 | 砂轮切割机φ500 | 台班 | 0.581 | 48.88 | 28.40
46 | 石材切割机 | 台班 | 12.800 | 17.72 | 226.78
47 | 水泥混凝土真空吸水机 | 台班 | 53.759 | 17.26 | 927.79
48 | 热熔焊接机110~250 | 台班 | 135.705 | 228.48 | 31005.88
49 | 聚乙烯专用断管机 | 台班 | 1.036 | 76.70 | 79.47
50 | 全自动热熔焊接机400 | 台班 | 21.756 | 466.14 | 10141.34
51 | 履带式单头岩石破碎机105kW | 台班 | 220.847 | 1523.88 | 336544.33
52 | 混凝土振捣器平板式 | 台班 | 114.060 | 13.13 | 1497.61
53 | 混凝土振捣器插入式 | 台班 | 231.158 | 5.08 | 1174.28
54 | 定向钻机非开挖铺管钻机 ST-25型 | 台班 | 62.757 | 2378.66 | 149277.57
55 | 电焊机 （综合） | 台班 | 4.082 | 117.30 | 478.82
56 | 汽车式起重机5t | 台班 | 287.332 | 455.19 | 130790.65

## 3_表10_2_2-13 【不含单列】单位(专业)工程招
【表10.2.2-13】
单位（专业）工程预算审核价费用表
工程名称:崇仁-市政 |  |  | 标段: | 第1页 共1页
序号 | 费用名称 |  | 计算公式 | 金额 (元) | 备注
1 | 分部分项工程费 |  | ∑(分部分项工程量×综合单价） | 7726227.08 | 见表10.2.2-16
1.1 | 其中 | 人工费+机械费 | ∑分部分项（定额人工费+定额机械费） | 2676878.31
2 | 措施项目费 |  | （2.1+2.2） | 1908276.98
2.1 | 施工技术措施项目费 |  | ∑(技措项目工程量×综合单价） | 1666163.93 | 见表10.2.2-16
2.1.1 | 其中 | 人工费+机械费 | ∑技措项目（定额人工费+定额机械费） | 626164.64
2.2 | 施工组织措施项目费 |  | (1.1+2.1.1)×7.33% | 242113.05 | 见表10.2.2-20
2.2.1 | 其中 | 安全文明施工基本费 | (1.1+2.1.1)×5.35% | 176712.80 | 见表10.2.2-20
3 | 其他项目费 |  | （3.1+3.2+3.3+3.4） | 861800.00
3.1 | 暂列金额 |  | 3.1.1+3.1.2+3.1.3 | 543550.00 | 见表10.2.2-21
3.1.1 | 其中 | 标化工地增加费 | 按招标文件规定额度列计 |  | 见表10.2.2-22
3.1.2 |  | 优质工程增加费 | 按招标文件规定额度列计 |  | 见表10.2.2-22
3.1.3 |  | 其他暂列金额 | 按招标文件规定额度列计 | 543550.00 | 见表10.2.2-22
3.2 | 暂估价 |  | 3.2.1+3.2.2+3.2.3 | 318250.00 | 见表10.2.2-21
3.2.1 | 其中 | 材料（工程设备）暂估价 | 按招标文件规定额度列计 (或计入综合单价) |  | 见表10.2.2-23
3.2.2 |  | 专业工程暂估价 | 按招标文件规定额度列计 | 318250.00 | 见表10.2.2-24
3.2.3 |  | 专项技术措施暂估价 | 按招标文件规定额度列计 |  | 见表10.2.2-25
3.3 | 计日工 |  | ∑计日工(暂估数量×综合单价） |  | 见表10.2.2-21
3.4 | 施工总承包服务费 |  | 3.4.1+3.4.2 |  | 见表10.2.2-21
3.4.1 | 其中 | 专业发包工程管理费 | ∑专业发包工程（暂估金额×费率） |  | 见表10.2.2-27
3.4.2 |  | 甲供材料设备管理费 | 甲供材料暂估金额×费率+甲供设备暂估金额×费率 |  | 见表10.2.2-27
4 | 规费 |  | (1.1+2.1.1)×27.8% | 918245.94
5 | 税金 |  | (1+2+3+4)×9% | 1027309.50
预算审核价合计 |  |  | 1+2+3+4+5 | 12441860.00

## 3_表10_2_2-16 分部分项工程清单与计价表
【表10.2.2-16】
分部分项工程清单与计价表
单位(专业)工程名称:崇仁-市政 | [5 empty] | 标段: |  |  | 第1页 共18页
序号 | 项目编码 | 项目名称 | 项目特征 | 计量 单位 | 工程量 | 金 额 (元) |  |  |  |  | 备注
[6 empty] | 综合单价 | 合价 | 其中
[8 empty] | 人工费 | 机械费 | 暂估价
|  | 土方工程 |  |  |  |  | 833201.11 | 453410.73 | 213727.23
1 | 040101002003 | 挖沟槽土方 | 1.土壤类别：三类土 2.挖土深度：1.5m 以内 | m3 | 31431.37 | 7.51 | 236049.59 | 121639.40 | 67891.76
2 | 040103001003 | 回填方 | 1.密实度要求：满足设计要求 2.填方材料品种：原土回填 | m3 | 22997.03 | 20.08 | 461780.36 | 328397.59 | 38635.01
3 | 040103002005 | 余方弃置 | 1.废弃料品种：余方弃置 2.运距：运至消纳场地 | m3 | 8434.34 | 16.05 | 135371.16 | 3373.74 | 107200.46
|  | 道路工程 |  |  |  |  | 4007271.84 | 409287.64 | 502355.42
4 | 04B023 | 割缝 | 1.锯缝机切缝 | m | 14045.60 | 4.40 | 61800.64 | 34271.26 | 3230.49
5 | 041001001005 | 拆除路面 | 1.材质：混凝土类（无筋） 2.厚度：20CM | m2 | 17787.00 | 26.34 | 468509.58 | 33795.30 | 347024.37
6 | 041001001006 | 拆除路面 | 1.材质：沥青柏油类 2.厚度：10CM | m2 | 2749.00 | 7.11 | 19545.39 | 12617.91 | 2858.96
7 | 041001002002 | 拆除人行道 | 1.材质：拆除人行道小方砖面层 2.厚度：5cm | m2 | 40.00 | 3.36 | 134.40 | 106.80
8 | 041001003002 | 拆除基层 | 1.材质：拆除人行道基层 2.厚度：15cm | m2 | 40.00 | 16.22 | 648.80 | 49.20 | 478.00
9 | 041001005001 | 拆除侧、平（缘）石 | 1.材质：拆除侧石 | m | 16.00 | 4.41 | 70.56 | 56.32
10 | 040103002006 | 余方弃置 | 1.废弃料品种：石渣 2.运距：施工单位自行考虑 | m3 | 3840.30 | 29.49 | 113250.45 | 1536.12 | 90784.69
11 | 040202001003 | 路床（槽）整形 | 1.路床（槽）整形 路床碾压检验 | m2 | 17787.00 | 1.98 | 35218.26 | 5158.23 | 23478.84
本页小计 | [6 empty] | 1532379.19 | 541001.87 | 681582.58
【表10.2.2-16】
分部分项工程清单与计价表
单位(专业)工程名称:崇仁-市政 | [5 empty] | 标段: |  |  | 第2页 共18页
序号 | 项目编码 | 项目名称 | 项目特征 | 计量 单位 | 工程量 | 金 额 (元) |  |  |  |  | 备注
[6 empty] | 综合单价 | 合价 | 其中
[8 empty] | 人工费 | 机械费 | 暂估价
12 | 040202011003 | 碎石 | 1.石料规格：碎石 2.厚度：20cm | m2 | 17787.00 | 48.81 | 868183.47 | 28992.81 | 16364.04
13 | 040203007005 | 水泥混凝土 | 1.混凝土强度等级：C30混凝土 2.厚度：20cm 3.路面锯缝、养护 | m2 | 15038.00 | 102.10 | 1535379.80 | 106318.66 | 3909.88
14 | 040901008003 | 植筋 | 1.材料规格：HRB400 螺纹钢 φ16 2.植入深度：40cm | 根 | 14787 | 22.07 | 326349.09 | 160882.56 | 591.48
15 | 040203007006 | 水泥混凝土 | 1.混凝土强度等级：C30水泥基层 2.厚度：20cm | m2 | 2749.00 | 101.34 | 278583.66 | 18335.83 | 577.29
16 | 040203004003 | 封层 | 1.封层下封层乳化沥青 | m2 | 2749.00 | 4.74 | 13030.26 | 1292.03 | 494.82
17 | 040203006005 | 沥青混凝土 | 1.沥青混凝土种类：AC-20C型沥青混凝土 2.厚度：6cm | m2 | 2749.00 | 57.09 | 156940.41 | 2281.67 | 6020.31
18 | 040203003003 | 透层、粘层 | 1.黏层沥青层乳化沥青0.5L/m2 | m2 | 2749.00 | 1.64 | 4508.36 | 82.47 | 109.96
19 | 040203006006 | 沥青混凝土 | 1.沥青混凝土种类：AC-13C沥青混凝土 2.厚度：4cm | m2 | 2749.00 | 42.27 | 116200.23 | 2501.59 | 6405.17
20 | 040204002003 | 人行道块料铺设 | 1.块料品种、规格：小方砖 2.基础、垫层：材料品种、厚度：15cmC20混凝土基层，3cmM10水泥砂浆 | m2 | 40.00 | 158.27 | 6330.80 | 812.40 | 26.80
本页小计 | [6 empty] | 3305506.08 | 321500.02 | 34499.75
【表10.2.2-16】
分部分项工程清单与计价表
单位(专业)工程名称:崇仁-市政 | [5 empty] | 标段: |  |  | 第3页 共18页
序号 | 项目编码 | 项目名称 | 项目特征 | 计量 单位 | 工程量 | 金 额 (元) |  |  |  |  | 备注
[6 empty] | 综合单价 | 合价 | 其中
[8 empty] | 人工费 | 机械费 | 暂估价
21 | 040204004001 | 安砌侧（平、缘）石 | 1.材料品种、规格：花岗岩侧石100*32*15cm 2.基础、垫层：材料品种、厚度：15cmC20混凝土 | m | 16.00 | 161.73 | 2587.68 | 196.48 | 0.32
|  | 管网工程 |  |  |  |  | 1413772.50 | 763581.78 | 235868.94
22 | 040305001003 | 垫层 | 1.200厚中粗砂垫层（黄砂甲供） | m3 | 6263.84 | 57.03 | 357226.80 | 263206.56 | 15033.22
23 | 040501002006 | 钢管 | 1.集中防腐运距：除锈，IP8710-2C防腐涂料二底二面内防腐，外露钢管外防腐:采用一底三面喷涂,即底漆一道,面漆三道,其中底漆采用IPN8710-1,面漆采用IPN8710-2C耐候保色型涂料三道喷涂,面色为绿色。 2.材质及规格：钢管Φ114*5，Q235(甲供） | m | 15.00 | 17.39 | 260.85 | 185.25 | 13.20
24 | 040501002007 | 钢管 | 1.集中防腐运距：除锈，IP8710-2C防腐涂料二底二面内防腐，外露钢管外防腐:采用一底三面喷涂,即底漆一道,面漆三道,其中底漆采用IPN8710-1,面漆采用IPN8710-2C耐候保色型涂料三道喷涂,面色为绿色。 2.材质及规格：钢管Φ159*6，Q235(甲供） | m | 32.00 | 17.39 | 556.48 | 395.20 | 28.16
本页小计 | [6 empty] | 360631.81 | 263983.49 | 15074.90
【表10.2.2-16】
分部分项工程清单与计价表
单位(专业)工程名称:崇仁-市政 | [5 empty] | 标段: |  |  | 第4页 共18页
序号 | 项目编码 | 项目名称 | 项目特征 | 计量 单位 | 工程量 | 金 额 (元) |  |  |  |  | 备注
[6 empty] | 综合单价 | 合价 | 其中
[8 empty] | 人工费 | 机械费 | 暂估价
25 | 040501004005 | 塑料管 | 1.材质及规格：PE管De110，1.6MPa（甲供） 2.连接形式：热熔连接 3.管道检验及试验要求：管道试压、消毒冲洗 | m | 5768.00 | 15.02 | 86635.36 | 43029.28 | 21456.96
26 | 040501004006 | 塑料管 | 1.材质及规格：PE管De160，1.6MPa（甲供） 2.连接形式：热熔连接 3.管道检验及试验要求：管道试压、消毒冲洗 | m | 20282.00 | 21.47 | 435454.54 | 202820.00 | 110131.26
27 | 040501004007 | 塑料管 | 1.材质及规格：PE管De250，1.6MPa（甲供） 2.连接形式：电热熔连接 3.管道检验及试验要求：管道试压、消毒冲洗 | m | 2186.00 | 30.07 | 65733.02 | 31631.42 | 16788.48
28 | 040501008003 | 水平导向钻进 | 1.土壤类别：三类土 2.材质及规格：PE管De315，1.6MPa（甲供） 3.接口方式：热熔连接 管道检验及试验要求：管道试压、消毒冲洗 | m | 66.00 | 331.37 | 21870.42 | 6471.96 | 10235.28
29 | 040501008004 | 水平导向钻进 | 1.材质及规格：PE管De630，1.6MPa（甲供）（牵引施工） 2.连接形式：电热熔连接 3.管道检验及试验要求：管道试压、消毒冲洗 | m | 90.00 | 829.36 | 74642.40 | 25017.30 | 31419.00
本页小计 | [6 empty] | 684335.74 | 308969.96 | 190030.98
【表10.2.2-16】
分部分项工程清单与计价表
单位(专业)工程名称:崇仁-市政 | [5 empty] | 标段: |  |  | 第5页 共18页
序号 | 项目编码 | 项目名称 | 项目特征 | 计量 单位 | 工程量 | 金 额 (元) |  |  |  |  | 备注
[6 empty] | 综合单价 | 合价 | 其中
[8 empty] | 人工费 | 机械费 | 暂估价
30 | 040501003004 | 铸铁管 | 1.材质及规格：球墨铸铁管 DN200（甲供） 2.接口方式：胶圈接口 3.管道检验及试验要求：管道试压、消毒冲洗 | m | 3359.00 | 25.71 | 86359.89 | 62611.76 | 470.26
31 | 040501003005 | 铸铁管 | 1.材质及规格：球墨铸铁管 DN300（甲供） 2.接口方式：胶圈接口 3.管道检验及试验要求：管道试压、消毒冲洗 | m | 1994.00 | 33.91 | 67616.54 | 38583.90 | 9690.84
32 | 040501003006 | 铸铁管 | 1.材质及规格：球墨铸铁管 DN600（甲供） 2.接口方式：胶圈接口 3.管道检验及试验要求：管道试压、消毒冲洗 | m | 320.00 | 80.06 | 25619.20 | 13276.80 | 3804.80
33 | 040502005015 | 阀门 | 1.种类：闸阀（甲供） 2.材质及规格：SZ45T-16 DN100 3.连接形式：法兰连接 | 个 | 23 | 75.49 | 1736.27 | 1363.90
34 | 040502005016 | 阀门 | 1.种类：闸阀（甲供） 2.材质及规格：SZ45T-16 DN150 3.连接形式：法兰连接 | 个 | 39 | 94.29 | 3677.31 | 2876.64
35 | 040502005017 | 阀门 | 1.种类：闸阀（甲供） 2.材质及规格：SZ45T-16 DN200 3.连接形式：法兰连接 | 个 | 6 | 125.45 | 752.70 | 590.04
本页小计 | [6 empty] | 185761.91 | 119303.04 | 13965.90
【表10.2.2-16】
分部分项工程清单与计价表
单位(专业)工程名称:崇仁-市政 | [5 empty] | 标段: |  |  | 第6页 共18页
序号 | 项目编码 | 项目名称 | 项目特征 | 计量 单位 | 工程量 | 金 额 (元) |  |  |  |  | 备注
[6 empty] | 综合单价 | 合价 | 其中
[8 empty] | 人工费 | 机械费 | 暂估价
36 | 040502005018 | 阀门 | 1.种类：闸阀（甲供） 2.材质及规格：SZ45T-16 DN300 3.连接形式：法兰连接 | 个 | 3 | 255.34 | 766.02 | 456.39 | 151.50
37 | 040502005019 | 阀门 | 1.种类：闸阀（甲供） 2.材质及规格：SZ45T-16 DN50 3.连接形式：法兰连接 | 个 | 2 | 28.49 | 56.98 | 44.70
38 | 040502005020 | 阀门 | 1.种类：闸阀（甲供） 2.材质及规格：SZ45T-16 DN75 3.连接形式：法兰连接 | 个 | 9 | 51.49 | 463.41 | 363.42
39 | 040502005021 | 阀门 | 1.种类：蝶阀（甲供） 2.材质及规格：D34X-16C DN600 3.连接形式：法兰连接 | 个 | 2 | 541.54 | 1083.08 | 603.16 | 257.48
40 | 040502005022 | 阀门 | 1.种类：复合式排气阀（甲供） 2.材质及规格：CARX DN25 | 个 | 2 | 31.47 | 62.94 | 42.92
41 | 040502005023 | 阀门 | 1.种类：复合式排气阀（甲供） 2.材质及规格：CARX DN50 | 个 | 20 | 31.47 | 629.40 | 429.20
42 | 040502005024 | 阀门 | 1.种类：复合式排气阀（甲供） 2.材质及规格：CARX DN65 | 个 | 3 | 45.46 | 136.38 | 96.54
43 | 040502005025 | 阀门 | 1.种类：复合式排气阀（甲供） 2.材质及规格：CARX DN80 | 个 | 3 | 45.46 | 136.38 | 96.54
44 | 040502001038 | 铸铁管管件 | 1.种类：承插单盘三通（甲供） 2.材质及规格：DN100*25 3.接口形式：胶圈接口 | 个 | 1 | 103.31 | 103.31 | 81.35
本页小计 | [6 empty] | 3437.90 | 2214.22 | 408.98
【表10.2.2-16】
分部分项工程清单与计价表
单位(专业)工程名称:崇仁-市政 | [5 empty] | 标段: |  |  | 第7页 共18页
序号 | 项目编码 | 项目名称 | 项目特征 | 计量 单位 | 工程量 | 金 额 (元) |  |  |  |  | 备注
[6 empty] | 综合单价 | 合价 | 其中
[8 empty] | 人工费 | 机械费 | 暂估价
45 | 040502001039 | 铸铁管管件 | 1.种类：承插单盘三通（甲供） 2.材质及规格：DN150*50 3.接口形式：胶圈接口 | 个 | 18 | 103.31 | 1859.58 | 1464.30
46 | 040502001040 | 铸铁管管件 | 1.种类：承插单盘三通（甲供） 2.材质及规格：球墨铸铁 DN200*65 3.接口形式：胶圈接口 | 个 | 3 | 134.26 | 402.78 | 316.47
47 | 040502001041 | 铸铁管管件 | 1.种类：承插单盘三通（甲供） 2.材质及规格：球墨铸铁 DN300*80 3.接口形式：胶圈接口 | 个 | 4 | 152.87 | 611.48 | 445.80 | 34.16
48 | 040502001042 | 铸铁管管件 | 1.种类：承插单盘三通（甲供） 2.材质及规格：球墨铸铁 DN600*80 3.接口形式：胶圈接口 | 个 | 1 | 481.34 | 481.34 | 335.55 | 43.46
49 | 040502001043 | 铸铁管管件 | 1.种类：排泥三通（甲供） 2.材质及规格：DN100*50 3.接口形式：胶圈接口 | 个 | 2 | 103.31 | 206.62 | 162.70
50 | 040502001044 | 铸铁管管件 | 1.种类：排泥三通（甲供） 2.材质及规格：DN150*75 3.接口形式：胶圈接口 | 个 | 6 | 103.31 | 619.86 | 488.10
51 | 040502001045 | 铸铁管管件 | 1.种类：排泥三通（甲供） 2.材质及规格：DN200*75 3.接口形式：胶圈接口 | 个 | 1 | 134.26 | 134.26 | 105.49
52 | 040502001046 | 铸铁管管件 | 1.种类：排泥三通（甲供） 2.材质及规格：DN250*75 3.接口形式：胶圈接口 | 个 | 1 | 152.87 | 152.87 | 111.45 | 8.54
本页小计 | [6 empty] | 4468.79 | 3429.86 | 86.16
【表10.2.2-16】
分部分项工程清单与计价表
单位(专业)工程名称:崇仁-市政 | [5 empty] | 标段: |  |  | 第8页 共18页
序号 | 项目编码 | 项目名称 | 项目特征 | 计量 单位 | 工程量 | 金 额 (元) |  |  |  |  | 备注
[6 empty] | 综合单价 | 合价 | 其中
[8 empty] | 人工费 | 机械费 | 暂估价
53 | 040502001047 | 铸铁管管件 | 1.种类：排泥三通（甲供） 2.材质及规格：DN300*75 3.接口形式：胶圈接口 | 个 | 1 | 152.87 | 152.87 | 111.45 | 8.54
54 | 040502001048 | 铸铁管管件 | 1.种类：盘插短管（甲供） 2.材质及规格：DN75 3.接口形式：胶圈接口 | 个 | 2 | 103.31 | 206.62 | 162.70
55 | 040502001049 | 铸铁管管件 | 1.种类：盘承短管（甲供） 2.材质及规格：DN75 3.接口形式：胶圈接口 | 个 | 2 | 103.31 | 206.62 | 162.70
56 | 040502001050 | 铸铁管管件 | 1.种类：盘承短管（甲供） 2.材质及规格：DN200 3.接口形式：胶圈接口 | 个 | 6 | 134.26 | 805.56 | 632.94
57 | 040502001051 | 铸铁管管件 | 1.种类：盘承短管（甲供） 2.材质及规格：DN300 3.接口形式：胶圈接口 | 个 | 6 | 152.87 | 917.22 | 668.70 | 51.24
58 | 040502001052 | 铸铁管管件 | 1.种类：盘承短管（甲供） 2.材质及规格：DN600 3.接口形式：胶圈接口 | 个 | 4 | 481.35 | 1925.40 | 1342.20 | 173.84
59 | 040502001053 | 铸铁管管件 | 1.种类：22.5°弯头（甲供） 2.材质及规格：球墨铸铁 DN200 3.接口形式：胶圈接口 | 个 | 13 | 134.26 | 1745.38 | 1371.37
60 | 040502001054 | 铸铁管管件 | 1.种类：22.5°弯头（甲供） 2.材质及规格：球墨铸铁 DN300 3.接口形式：胶圈接口 | 个 | 8 | 152.87 | 1222.96 | 891.60 | 68.32
本页小计 | [6 empty] | 7182.63 | 5343.66 | 301.94
【表10.2.2-16】
分部分项工程清单与计价表
单位(专业)工程名称:崇仁-市政 | [5 empty] | 标段: |  |  | 第9页 共18页
序号 | 项目编码 | 项目名称 | 项目特征 | 计量 单位 | 工程量 | 金 额 (元) |  |  |  |  | 备注
[6 empty] | 综合单价 | 合价 | 其中
[8 empty] | 人工费 | 机械费 | 暂估价
61 | 040502001055 | 铸铁管管件 | 1.种类：45°弯头（甲供） 2.材质及规格：球墨铸铁 DN200 3.接口形式：胶圈接口 | 个 | 12 | 134.26 | 1611.12 | 1265.88
62 | 040502001056 | 铸铁管管件 | 1.种类：45°弯头（甲供） 2.材质及规格：球墨铸铁 DN300 3.接口形式：胶圈接口 | 个 | 9 | 152.87 | 1375.83 | 1003.05 | 76.86
63 | 040502001057 | 铸铁管管件 | 1.种类：60°弯头（甲供） 2.材质及规格：球墨铸铁 DN300 3.接口形式：胶圈接口 | 个 | 4 | 152.87 | 611.48 | 445.80 | 34.16
64 | 040502001058 | 铸铁管管件 | 1.种类：90°弯头（甲供） 2.材质及规格：球墨铸铁 DN200 3.接口形式：胶圈接口 | 个 | 6 | 134.26 | 805.56 | 632.94
65 | 040502001059 | 铸铁管管件 | 1.种类：90°弯头（甲供） 2.材质及规格：球墨铸铁 DN300 3.接口形式：胶圈接口 | 个 | 2 | 152.88 | 305.76 | 222.90 | 17.08
66 | 040502002006 | 钢管管件制作、安装 | 1.种类：45°弯头（甲供） 2.材质及规格：De100 Q235B 3.接口形式：焊接 | 个 | 4 | 306.57 | 1226.28 | 684.24 | 168.20
67 | 040502002007 | 钢管管件制作、安装 | 1.种类：45°弯头（甲供） 2.材质及规格：De150 Q235B 3.接口形式：焊接 | 个 | 8 | 342.07 | 2736.56 | 1526.96 | 373.92
68 | 040502003015 | 塑料管管件 | 1.材质及规格：PE法兰 DN100（甲供） 2.连接形式：电熔连接 | 个 | 60 | 61.28 | 3676.80 | 1475.40 | 1425.60
本页小计 | [6 empty] | 12349.39 | 7257.17 | 2095.82
【表10.2.2-16】
分部分项工程清单与计价表
单位(专业)工程名称:崇仁-市政 | [5 empty] | 标段: |  |  | 第10页 共18页
序号 | 项目编码 | 项目名称 | 项目特征 | 计量 单位 | 工程量 | 金 额 (元) |  |  |  |  | 备注
[6 empty] | 综合单价 | 合价 | 其中
[8 empty] | 人工费 | 机械费 | 暂估价
69 | 040502003016 | 塑料管管件 | 1.材质及规格：PE法兰 DN150（甲供） 2.连接形式：电熔连接 | 个 | 82 | 83.64 | 6858.48 | 2541.18 | 2866.72
70 | 040502003017 | 塑料管管件 | 1.材质及规格：PE法兰 DN200（甲供） 2.连接形式：电熔连接 | 个 | 8 | 108.21 | 865.68 | 348.08 | 334.48
71 | 040502003018 | 塑料管管件 | 1.材质及规格：PE法兰 DN50（甲供） 2.连接形式：电熔连接 | 个 | 4 | 61.28 | 245.12 | 98.36 | 95.04
72 | 040502003019 | 塑料管管件 | 1.材质及规格：PE弯头22.5°De110（甲供） 2.接口形式：热熔 | 个 | 12 | 61.28 | 735.36 | 295.08 | 285.12
73 | 040502003020 | 塑料管管件 | 1.材质及规格：PE弯头45°De110（甲供） 2.接口形式：热熔 | 个 | 18 | 61.28 | 1103.04 | 442.62 | 427.68
74 | 040502003021 | 塑料管管件 | 1.材质及规格：PE弯头60°De110（甲供） 2.接口形式：热熔 | 个 | 1 | 61.28 | 61.28 | 24.59 | 23.76
75 | 040502003022 | 塑料管管件 | 1.材质及规格：PE弯头90°De110（甲供） 2.接口形式：热熔 | 个 | 10 | 61.28 | 612.80 | 245.90 | 237.60
76 | 040502003023 | 塑料管管件 | 1.材质及规格：PE弯头22.5°De160（甲供） 2.接口形式：热熔 | 个 | 51 | 83.64 | 4265.64 | 1580.49 | 1782.96
本页小计 | [6 empty] | 14747.40 | 5576.30 | 6053.36
【表10.2.2-16】
分部分项工程清单与计价表
单位(专业)工程名称:崇仁-市政 | [5 empty] | 标段: |  |  | 第11页 共18页
序号 | 项目编码 | 项目名称 | 项目特征 | 计量 单位 | 工程量 | 金 额 (元) |  |  |  |  | 备注
[6 empty] | 综合单价 | 合价 | 其中
[8 empty] | 人工费 | 机械费 | 暂估价
77 | 040502003024 | 塑料管管件 | 1.材质及规格：PE弯头45°De160（甲供） 2.接口形式：热熔 | 个 | 48 | 83.64 | 4014.72 | 1487.52 | 1678.08
78 | 040502003025 | 塑料管管件 | 1.材质及规格：PE弯头60°De160（甲供） 2.接口形式：热熔 | 个 | 6 | 83.64 | 501.84 | 185.94 | 209.76
79 | 040502003026 | 塑料管管件 | 1.材质及规格：PE弯头90°De160（甲供） 2.接口形式：热熔 | 个 | 14 | 83.64 | 1170.96 | 433.86 | 489.44
80 | 040502003027 | 塑料管管件 | 1.材质及规格：PE弯头22.5°De250（甲供） 2.接口形式：热熔 | 个 | 18 | 122.91 | 2212.38 | 887.76 | 855.36
81 | 040502003028 | 塑料管管件 | 1.材质及规格：PE弯头45°De250（甲供） 2.接口形式：热熔 | 个 | 10 | 122.91 | 1229.10 | 493.20 | 475.20
82 | 040502003029 | 塑料管管件 | 1.材质及规格：PE弯头60°De250（甲供） 2.接口形式：热熔 | 个 | 2 | 122.91 | 245.82 | 98.64 | 95.04
83 | 040502003030 | 塑料管管件 | 1.材质及规格：PE弯头90°De250（甲供） 2.接口形式：热熔 | 个 | 5 | 122.91 | 614.55 | 246.60 | 237.60
84 | 040502003031 | 塑料管管件 | 1.材质及规格：PE三通De160*160*160（甲供） 2.接口形式：热熔 | 个 | 3 | 125.47 | 376.41 | 139.92 | 156.96
本页小计 | [6 empty] | 10365.78 | 3973.44 | 4197.44
【表10.2.2-16】
分部分项工程清单与计价表
单位(专业)工程名称:崇仁-市政 | [5 empty] | 标段: |  |  | 第12页 共18页
序号 | 项目编码 | 项目名称 | 项目特征 | 计量 单位 | 工程量 | 金 额 (元) |  |  |  |  | 备注
[6 empty] | 综合单价 | 合价 | 其中
[8 empty] | 人工费 | 机械费 | 暂估价
85 | 040502003032 | 塑料管管件 | 1.材质及规格：PE三通De200*200*110（甲供） 2.接口形式：热熔 | 个 | 1 | 162.36 | 162.36 | 65.26 | 62.83
86 | 031003010005 | 软接头（软管） | 1.材 质：软接头（甲供） 2.规 格：DN100 | 个 | 2 | 143.33 | 286.66 | 154.06 | 31.68
87 | 031003010006 | 软接头（软管） | 1.材 质：软接头（甲供） 2.规 格：DN150 | 个 | 4 | 215.85 | 863.40 | 402.32 | 148.52
88 | 031003010007 | 软接头（软管） | 1.材 质：软接头（甲供） 2.规 格：DN600 | 个 | 2 | 901.33 | 1802.66 | 570.68 | 378.88
89 | 040502011007 | 补偿器 | 1.规格：橡胶伸缩节 DN100（甲供） | 个 | 29 | 73.90 | 2143.10 | 1278.90
90 | 040502011008 | 补偿器 | 1.规格：橡胶伸缩节 DN150（甲供） | 个 | 39 | 121.81 | 4750.59 | 2765.88
91 | 040502011009 | 补偿器 | 1.规格：橡胶伸缩节 DN200（甲供） | 个 | 4 | 121.81 | 487.24 | 283.68
92 | 040502011010 | 补偿器 | 1.规格：橡胶伸缩节 DN50 （甲供） | 个 | 2 | 73.90 | 147.80 | 88.20
93 | 040503002005 | 混凝土支墩 | 1.管道支墩（档墩） 每处（m3以内）1 | m3 | 97.95 | 784.58 | 76849.61 | 25611.97 | 1815.01
94 | 040503002006 | 混凝土支墩 | 1.管道支墩（档墩） 每处（m3以内）3 | m3 | 59.27 | 697.18 | 41321.86 | 11424.89 | 1098.27
95 | 040503002007 | 混凝土支墩 | 1.管道支墩（档墩） 每处（m3以内）5 | m3 | 6.40 | 666.18 | 4263.55 | 1081.28 | 118.59
|  | 砌筑井 |  |  |  |  | 284552.63 | 75801.42 | 4089.56
本页小计 | [6 empty] | 133078.83 | 43727.12 | 3653.78
【表10.2.2-16】
分部分项工程清单与计价表
单位(专业)工程名称:崇仁-市政 | [5 empty] | 标段: |  |  | 第13页 共18页
序号 | 项目编码 | 项目名称 | 项目特征 | 计量 单位 | 工程量 | 金 额 (元) |  |  |  |  | 备注
[6 empty] | 综合单价 | 合价 | 其中
[8 empty] | 人工费 | 机械费 | 暂估价
96 | 040504001010 | 砌筑井 | 1200闸阀井，平均井深1.16米 1.垫层、基础材质及厚度：100厚C10混凝土垫层，200厚C25混凝土底板 2.砌筑材料品种、规格、强度等级：MU15混凝土实心砖 3.勾缝、抹面要求：1:2水泥砂浆内外抹面 4.砂浆强度等级、配合比：M10水泥砂浆砌筑 5.盖板材质、规格：C25混凝土盖板 6.井盖、井圈材质及规格：φ700球墨铸铁井盖（甲供），C25混凝土井圈 7.防坠网 8.含模板 （具体详见07MS101-2-14） | 座 | 79 | 1817.67 | 143595.93 | 41320.95 | 2422.93
本页小计 | [6 empty] | 143595.93 | 41320.95 | 2422.93
【表10.2.2-16】
分部分项工程清单与计价表
单位(专业)工程名称:崇仁-市政 | [5 empty] | 标段: |  |  | 第14页 共18页
序号 | 项目编码 | 项目名称 | 项目特征 | 计量 单位 | 工程量 | 金 额 (元) |  |  |  |  | 备注
[6 empty] | 综合单价 | 合价 | 其中
[8 empty] | 人工费 | 机械费 | 暂估价
97 | 040504001011 | 砌筑井 | 1400闸阀井，平均井深1.3米 1.垫层、基础材质及厚度：100厚C10混凝土垫层，200厚C25混凝土底板 2.砌筑材料品种、规格、强度等级：MU15混凝土实心砖 3.勾缝、抹面要求：1:2水泥砂浆内外抹面 4.砂浆强度等级、配合比：M10水泥砂浆砌筑 5.盖板材质、规格：C25混凝土盖板 6.井盖、井圈材质及规格：φ700球墨铸铁井盖（甲供），C25混凝土井圈 7.防坠网 8.含模板 （具体详见07MS101-2-14） | 座 | 3 | 2259.22 | 6777.66 | 1954.77 | 118.92
本页小计 | [6 empty] | 6777.66 | 1954.77 | 118.92
【表10.2.2-16】
分部分项工程清单与计价表
单位(专业)工程名称:崇仁-市政 | [5 empty] | 标段: |  |  | 第15页 共18页
序号 | 项目编码 | 项目名称 | 项目特征 | 计量 单位 | 工程量 | 金 额 (元) |  |  |  |  | 备注
[6 empty] | 综合单价 | 合价 | 其中
[8 empty] | 人工费 | 机械费 | 暂估价
98 | 040504001012 | 砌筑井 | 1800蝶阀井，平均井深1.7米 1.垫层、基础材质及厚度：100厚C10混凝土垫层，200厚C25混凝土底板 2.砌筑材料品种、规格、强度等级：MU15混凝土实心砖 3.勾缝、抹面要求：1:2水泥砂浆内外抹面 4.砂浆强度等级、配合比：M10水泥砂浆砌筑 5.盖板材质、规格：C25混凝土盖板 6.井盖、井圈材质及规格：φ700球墨铸铁井盖（甲供），C25混凝土井圈 7.防坠网 8.含模板 （具体详见07MS101-2-24） | 座 | 2 | 3177.68 | 6355.36 | 1830.06 | 111.06
本页小计 | [6 empty] | 6355.36 | 1830.06 | 111.06
【表10.2.2-16】
分部分项工程清单与计价表
单位(专业)工程名称:崇仁-市政 | [5 empty] | 标段: |  |  | 第16页 共18页
序号 | 项目编码 | 项目名称 | 项目特征 | 计量 单位 | 工程量 | 金 额 (元) |  |  |  |  | 备注
[6 empty] | 综合单价 | 合价 | 其中
[8 empty] | 人工费 | 机械费 | 暂估价
99 | 040504001013 | 砌筑井 | 排气阀井φ1200，平均井深1.5米 1.垫层、基础材质及厚度：100厚C10混凝土垫层，200厚C25混凝土底板 2.砌筑材料品种、规格、强度等级：MU15混凝土实心砖 3.勾缝、抹面要求：1:2水泥砂浆内外抹面 4.砂浆强度等级、配合比：M10水泥砂浆砌筑 5.盖板材质、规格：C25混凝土盖板 6.井盖、井圈材质及规格：φ700球墨铸铁井盖（甲供），C25混凝土井圈 7.防坠网 8.含模板 （具体详见07MS101-2-52） | 座 | 25 | 2155.81 | 53895.25 | 15862.75 | 957.50
100 | 040504001014 | 砌筑井 | 1.圆形排泥湿井 井内径0.8（m）~井深1.5(m) | 座 | 11 | 1301.12 | 14312.32 | 4630.23 | 124.19
101 | 040901001005 | 现浇构件钢筋 | 1.钢筋种类：HRB400 螺纹钢 | t | 12.009 | 4740.66 | 56930.59 | 9633.86 | 333.85
102 | 040901002003 | 预制构件钢筋 | 1.钢筋种类：HPB300 圆钢 | t | 0.482 | 5571.62 | 2685.52 | 568.80 | 21.11
|  | 泵站 |  |  |  |  | 75182.73 | 10272.62 | 3093.88
103 | 040303001003 | 混凝土垫层 | 1.混凝土强度等级：150厚C20素砼垫层 2.含模板 | m3 | 26.38 | 502.27 | 13249.88 | 1273.10 | 364.04
本页小计 | [6 empty] | 141073.56 | 31968.74 | 1800.69
【表10.2.2-16】
分部分项工程清单与计价表
单位(专业)工程名称:崇仁-市政 | [5 empty] | 标段: |  |  | 第17页 共18页
序号 | 项目编码 | 项目名称 | 项目特征 | 计量 单位 | 工程量 | 金 额 (元) |  |  |  |  | 备注
[6 empty] | 综合单价 | 合价 | 其中
[8 empty] | 人工费 | 机械费 | 暂估价
104 | 040303002003 | 混凝土基础 | 1.混凝土强度等级：400厚C30/P6钢筋混凝土基础 2.含模板 | m3 | 67.20 | 546.40 | 36718.08 | 3103.97 | 743.23
105 | 040303002004 | 混凝土基础 | 1.混凝土强度等级：C25混凝土 2.含模板 | m3 | 6.26 | 861.21 | 5391.17 | 1276.73 | 259.85
106 | 040901001006 | 现浇构件钢筋 | 1.钢筋种类：HRB400 螺纹钢 | t | 3.028 | 4740.66 | 14354.72 | 2429.12 | 84.18
107 | 031006015003 | 水箱 | 不锈钢成品水箱10*5*2.5（甲供） | 台 | 1 | 5468.88 | 5468.88 | 2189.70 | 1642.58
|  | 其他 |  |  |  |  | 1112246.27 | 219997.66 | 160836.13
108 | 030815001003 | 管架制作安装 | 1、一般管架制作、安装 | kg | 164.91 | 15.43 | 2544.56 | 1162.62 | 153.37
109 | 031201003003 | 金属结构刷油 | 1、管道支架除锈，刷防锈漆二道，调和漆二道 | kg | 164.91 | 2.02 | 333.12 | 153.37 | 51.12
110 | 031202008005 | 管道接口防腐蚀 | 1.防腐部位：Q235b碳素钢板卷管接口处 2.除锈级别：手工除锈 3.管道外防腐：外防腐IPN8710二布四油 | m2 | 2.88 | 56.95 | 164.02 | 88.53
111 | 031202008006 | 管道接口防腐蚀 | 1.防腐部位：Q235b碳素钢板卷管接口处 2.除锈级别：手工除锈 3.管道内防腐：内防腐IPN8710二底二面 | m2 | 2.66 | 42.12 | 112.04 | 58.47
本页小计 | [6 empty] | 65086.59 | 10462.51 | 2934.33
【表10.2.2-16】
分部分项工程清单与计价表
单位(专业)工程名称:崇仁-市政 | [5 empty] | 标段: |  |  | 第18页 共18页
序号 | 项目编码 | 项目名称 | 项目特征 | 计量 单位 | 工程量 | 金 额 (元) |  |  |  |  | 备注
[6 empty] | 综合单价 | 合价 | 其中
[8 empty] | 人工费 | 机械费 | 暂估价
112 | 040201022003 | 排水沟、截水沟 | 1.断面尺寸：650*900(暂定） 2.基础、垫层：材料品种、厚度：100厚碎石垫层，150厚C25底板，200厚沟壁 | m | 1836.00 | 503.31 | 924077.16 | 211268.52 | 17368.56
113 | 041001008003 | 拆除混凝土结构 | 1.结构形式：原有排水沟拆除（工程量暂定） 2.运距：施工单位自行考虑 | m3 | 936.36 | 197.59 | 185015.37 | 7266.15 | 143263.08
本页小计 | [6 empty] | 1109092.53 | 218534.67 | 160631.64
合计 | [6 empty] | 7726227.08 | 1932351.85 | 1119971.16

## 3_表10_2_2-16 施工技术措施项目清单与计价表
【表10.2.2-16】
施工技术措施项目清单与计价表
单位(专业)工程名称:崇仁-市政 | [5 empty] | 标段: |  |  | 第1页 共1页
序号 | 项目编码 | 项目名称 | 项目特征 | 计量 单位 | 工程量 | 金 额 (元) |  |  |  |  | 备注
[6 empty] | 综合单价 | 合价 | 其中
[8 empty] | 人工费 | 机械费 | 暂估价
|  | [请输入分部名称,电子评标勿删] |  |  |  |  | 1666163.93 | 331122.15 | 420064.45
1 | 04B024 | 施工围挡 | 1.彩钢板围挡 | m2 | 12239.64 | 40.42 | 494726.25 | 74172.22 | 96937.95
2 | 04B025 | 施工护栏围护 | 1.固定式施工围挡 穿透围挡板 | m2 | 40798.80 | 26.93 | 1098711.68 | 247240.73 | 323126.50
3 | 041101005002 | 井字架 | 1.钢管井字架 井深（m以内）2 | 座 | 120 | 106.05 | 12726.00 | 9709.20
4 | 04B026 | 排水降水 | 1.排水降水 | 项 | 1 | 20000.00 | 20000.00
5 | 04B027 | 施工便道 | 1.施工便道 | 项 | 1 | 40000.00 | 40000.00
本页小计 | [6 empty] | 1666163.93 | 331122.15 | 420064.45
合计 | [6 empty] | 1666163.93 | 331122.15 | 420064.45

## 3_表10_2_2-20 施工组织(总价)措施项目清单与
【表10.2.2-20】
施工组织（总价）措施项目清单与计价表
工程名称:市政 |  |  | 标段: | 第1页 共1页
序号 | 项目编号 | 项目名称 | 计算基础 | 费率 (%) | 金额 (元) | 备注
1 | 041109001001 | 安全文明施工费 |  |  | 176712.80
1.1 |  | 安全文明施工基本费 | 定额人工费+定额机械费 | 5.35 | 176712.80
2 | Z04110900801 | 提前竣工增加费 | 定额人工费+定额机械费
3 | 041109003001 | 二次搬运费 | 定额人工费+定额机械费 | 0.41 | 13542.48
4 | 041109004001 | 冬雨季施工增加费 | 定额人工费+定额机械费
5 | 041109005001 | 行车、行人干扰增加费 | 定额人工费+定额机械费 | 1.57 | 51857.77
6 |  | 其他施工组织措施费 | 按相关规定计算
合 计 |  |  |  |  | 242113.05

## 3_表10_2_2-21 其他项目清单与计价汇总表
【表10.2.2-21】
其他项目清单与计价汇总表
工程名称:市政 |  | 标段: | 第1页 共1页
序号 | 项 目 名 称 | 金额(元) | 备注
1 | 暂列金额 | 543550.00 | 明细详见表10.2.2-22
1.1 | 标化工地增加费 |  | 明细详见表10.2.2-22
1.2 | 优质工程增加费 |  | 明细详见表10.2.2-22
1.3 | 其他暂列金额 | 543550.00 | 明细详见表10.2.2-22
2 | 暂估价 | 318250.00
2.1 | 材料（设备）暂估价 |  | 明细详见表10.2.2-23
2.2 | 专业工程暂估价 | 318250.00 | 明细详见表10.2.2-24
2.3 | 专项技术措施暂估价 |  | 明细详见表10.2.2-25
3 | 计日工 |  | 明细详见表10.2.2-26
4 | 总承包服务费 |  | 明细详见表10.2.2-27
合 计 |  | 861800.00 | -

## 3_表10_2_2-22 暂列金额明细表
【表10.2.2-22】
暂列金额明细表
工程名称:市政 |  |  | 标段: | 第1页 共1页
序号 | 项 目 名 称 | 计量单位 | 暂定金额(元) | 备注
1 | 标化工地增加费 | 项
2 | 优质工程增加费 | 项
3 | 其他暂列金额 | 项 | 543550.00 | 估算比例一般不高于5%
3.1 | 其他暂列金额 | 项 | 543550.00
合计 |  |  | 543550.00 | -

## 3_表10_2_2-24 专业工程暂估价表
【表10.2.2-24】
专业工程暂估价表
单位(专业)工程名称:崇仁-市政 |  | 标段: | 第1页 共1页
序号 | 工 程 名 称 | 工程内容 | 暂估金额(元) | 备注
1 | 原有管道保护及修复费用 | 1.原有管道保护及修复 | 40000.00
2 | 绿化拆除及修复 | 1.绿化拆除及修复 | 278250.00
合计 |  |  | 318250.00

## 3_表10_2_2-29 主要工日一览表
【表10.2.2-29】
主要工日一览表
工程名称:市政 |  |  | 标段: |  | 第1页 共1页
序号 | 工日名称（类别） | 单位 | 数 量 | 单价(元) | 合价（元） | 备注
1 | 一类人工 | 工日 | 3299.462 | 138.00 | 455325.76
2 | 二类人工 | 工日 | 12136.075 | 149.00 | 1808275.18

## 3_表10_2_2-31 主要材料和工程设备一览表
【表10.2.2-31】
主要材料和工程设备一览表
工程名称:市政 |  |  |  | 标段: |  | 第1页 共2页
序号 | 名称、规格、型号 | 单位 | 数量 | 单价(元) | 合价（元） | 备注
1 | 热轧带肋钢筋HRB400综合 | t | 34.397 | 3599.00 | 123794.80
2 | 镀锌铁丝φ0.7-1.0 | kg | 148.977 | 4.25 | 633.15
3 | 镀锌铁丝φ2.0-4.0 | kg | 13.020 | 4.25 | 55.34
4 | 热轧光圆钢筋综合 | t | 0.492 | 3913.00 | 1925.20
5 | 双面彩钢夹芯板0.4×0.3×75 | m2 | 4718.381 | 58.00 | 273666.10
6 | 穿透围挡板 | m2 | 15727.937 | 25.00 | 393198.43
7 | 中厚钢板(综合) | kg | 13.618 | 3.84 | 52.31
8 | 铁件 | kg | 383.159 | 6.37 | 2440.72
9 | 圆钉 | kg | 390.593 | 4.25 | 1660.02
10 | 电焊条 | kg | 108.254 | 6.81 | 737.21
11 | 镀锌铁丝10# | kg | 4005.748 | 4.25 | 17024.43
12 | 镀锌铁丝14# | kg | 283.960 | 4.25 | 1206.83
13 | 普通硅酸盐水泥PO 42.5综合 | kg | 6163.988 | 0.40 | 2484.09
14 | 黄砂净砂 | t | 37.630 | 180.00 | 6773.40
15 | 石屑 | t | 38.211 | 55.34 | 2114.60
16 | 碎石综合 | t | 6794.841 | 126.00 | 856149.97
17 | 混凝土实心砖240×115×53 MU15 | 千块 | 60.816 | 477.90 | 29063.97
18 | 非泵送商品混凝土C20 | m3 | 203.898 | 414.00 | 84413.77
19 | 非泵送商品混凝土C25 | m3 | 1048.391 | 431.00 | 451856.52
20 | 非泵送商品混凝土C30/P6 | m3 | 67.872 | 462.56 | 31394.87
21 | 非泵送商品混凝土C30 | m3 | 3592.974 | 448.00 | 1609652.35
22 | 干混抹灰砂浆DP M20.0 | kg | 43325.651 | 0.34 | 14644.07
23 | 干混砌筑砂浆DM M5.0 | kg | 73.365 | 0.28 | 20.25
24 | 干混砌筑砂浆DM M7.5 | kg | 7860.930 | 0.29 | 2240.37
25 | 干混砌筑砂浆DM M10.0 | kg | 56344.194 | 0.29 | 16565.19
26 | 细粒式沥青混凝土 | m3 | 111.060 | 934.00 | 103730.04
27 | 中粒式沥青混凝土 | m3 | 166.589 | 872.00 | 145265.61
28 | 乳化沥青 | kg | 4150.440 | 3.07 | 12746.00
29 | 石油沥青 | t | 1.779 | 4248.00 | 7557.19
【表10.2.2-31】
主要材料和工程设备一览表
工程名称:市政 |  |  |  | 标段: |  | 第2页 共2页
序号 | 名称、规格、型号 | 单位 | 数量 | 单价(元) | 合价（元） | 备注
30 | 柴油0# | kg | 192.430 | 8.20 | 1577.93
31 | 钢支撑 | kg | 18.005 | 4.60 | 82.82
32 | 电 | kW·h | 948.558 | 0.88 | 834.73
33 | 水 | m3 | 12217.048 | 5.73 | 70003.69
34 | 工具式钢模板 | kg | 45.694 | 5.04 | 230.30
35 | 防腐涂料IPN8710-3 | kg | 2.039 | 25.00 | 50.98
36 | 防腐涂料IPN8710-2B | kg | 1.405 | 25.00 | 35.13

## 3_表10_2_2-32 主要机械台班一览表
【表10.2.2-32】
主要机械台班一览表
工程名称:市政 |  |  |  | 标段: | 第1页 共2页
序号 | 机械名称、规格、型号 | 单位 | 数 量 | 单价(元) | 合价（元） | 备注
1 | 其他机械费 | 元 | 6680.870 | 1.02 | 6814.49
2 | 履带式推土机75kW | 台班 | 14.407 | 819.32 | 11803.94
3 | 履带式推土机105kW | 台班 | 14.945 | 1008.40 | 15070.54
4 | 平地机90kW | 台班 | 10.850 | 695.14 | 7542.27
5 | 轮胎式装载机1.5m3 | 台班 | 19.905 | 793.92 | 15802.98
6 | 履带式单斗液压挖掘机1m3 | 台班 | 75.360 | 1133.90 | 85450.70
7 | 钢轮内燃压路机8t | 台班 | 5.832 | 431.73 | 2517.85
8 | 钢轮内燃压路机12t | 台班 | 25.720 | 572.38 | 14721.61
9 | 钢轮内燃压路机15t | 台班 | 15.226 | 688.81 | 10487.82
10 | 轮胎压路机26t | 台班 | 2.722 | 1045.88 | 2846.89
11 | 电动夯实机250N·m | 台班 | 1799.450 | 29.99 | 53965.51
12 | 手持式风动凿岩机 | 台班 | 35.737 | 12.61 | 450.64
13 | 汽车式沥青喷洒机4000L | 台班 | 0.302 | 747.14 | 225.64
14 | 沥青混凝土摊铺机8t | 台班 | 2.722 | 990.58 | 2696.36
15 | 履带式电动起重机5t | 台班 | 3.808 | 256.16 | 975.46
16 | 汽车式起重机8t | 台班 | 10.850 | 769.57 | 8349.83
17 | 汽车式起重机16t | 台班 | 0.048 | 1022.98 | 49.10
18 | 载货汽车3t | 台班 | 12.325 | 445.71 | 5493.38
19 | 载货汽车4t | 台班 | 693.934 | 480.32 | 333310.38
20 | 载货汽车5t | 台班 | 34.467 | 498.08 | 17167.32
21 | 载货汽车8t | 台班 | 0.855 | 537.49 | 459.55
22 | 自卸汽车15t | 台班 | 173.264 | 991.90 | 171860.56
23 | 机动翻斗车1t | 台班 | 21.118 | 230.75 | 4872.98
24 | 泥浆罐车5000L | 台班 | 1.898 | 595.57 | 1130.39
25 | 双锥反转出料混凝土搅拌机500L | 台班 | 1.141 | 235.62 | 268.84
26 | 灰浆搅拌机200L | 台班 | 0.144 | 170.09 | 24.49
27 | 混凝土切缝机7.5kW | 台班 | 106.583 | 36.03 | 3840.19
28 | 干混砂浆罐式搅拌机20000L | 台班 | 2.281 | 211.41 | 482.23
29 | 钢筋调直机14mm | 台班 | 0.070 | 39.74 | 2.78
30 | 钢筋切断机40mm | 台班 | 3.089 | 46.85 | 144.72
【表10.2.2-32】
主要机械台班一览表
工程名称:市政 |  |  |  | 标段: | 第2页 共2页
序号 | 机械名称、规格、型号 | 单位 | 数 量 | 单价(元) | 合价（元） | 备注
31 | 钢筋弯曲机40mm | 台班 | 7.310 | 27.99 | 204.61
32 | 木工圆锯机500mm | 台班 | 1.487 | 30.08 | 44.73
33 | 木工压刨床单面600mm | 台班 | 0.319 | 34.46 | 10.99
34 | 普通车床630×2000mm | 台班 | 0.102 | 75.31 | 7.68
35 | 立式钻床25mm | 台班 | 10.550 | 6.26 | 66.04
36 | 电动单级离心清水泵50mm | 台班 | 16.956 | 31.84 | 539.88
37 | 泥浆泵100mm | 台班 | 0.802 | 229.15 | 183.78
38 | 试压泵25MPa | 台班 | 62.772 | 22.91 | 1438.11
39 | 交流弧焊机21kV·A | 台班 | 8.187 | 69.68 | 570.47
40 | 直流弧焊机20kW | 台班 | 34.065 | 86.41 | 2943.56
41 | 直流弧焊机32kW | 台班 | 5.670 | 106.95 | 606.41
42 | 电焊条烘干箱60×50×75cm3 | 台班 | 4.536 | 18.35 | 83.24
43 | 电动空气压缩机3m3/min | 台班 | 17.869 | 134.06 | 2395.52
44 | 吊装机械(综合) | 台班 | 3.154 | 542.64 | 1711.49
45 | 砂轮切割机φ500 | 台班 | 0.256 | 48.88 | 12.51
46 | 水泥混凝土真空吸水机 | 台班 | 61.899 | 17.26 | 1068.28
47 | 热熔焊接机110~250 | 台班 | 428.773 | 228.48 | 97966.06
48 | 聚乙烯专用断管机 | 台班 | 2.387 | 76.70 | 183.09
49 | 全自动热熔焊接机400 | 台班 | 4.491 | 466.14 | 2093.43
50 | 履带式单头岩石破碎机105kW | 台班 | 307.476 | 1523.88 | 468556.53
51 | 混凝土振捣器平板式 | 台班 | 136.457 | 13.13 | 1791.68
52 | 混凝土振捣器插入式 | 台班 | 347.492 | 5.08 | 1765.26
53 | 定向钻机非开挖铺管钻机 ST-25型 | 台班 | 2.673 | 2378.66 | 6358.16
54 | 定向钻机非开挖铺管钻机 ST-35型 | 台班 | 6.678 | 2971.05 | 19840.67
55 | 电焊机 （综合） | 台班 | 3.898 | 117.30 | 457.24
56 | 汽车式起重机5t | 台班 | 329.049 | 455.19 | 149779.81