## 表10_2_2-12 招标控制价费用表
【表10.2.2-12】
预算审核价费用表
工程名称:崇仁镇七八村东山机耕路硬化 |  |  |  |  | 第1页 共1页
序号 | 工程名称 | 金额(元) | 其中：（元） |  |  |  | 备注
|  |  | 暂估价 | 安全文明 施工基本费 | 规费 | 税金
1 | 单项工程 | 358898.16 |  | 2239.29 | 5751.61 | 29633.79
1.1 | 市政 | 358898.16 |  | 2239.29 | 5751.61 | 29633.79
合计 |  | 358898 |  | 2239.29 | 5751.61 | 29633.79

## 1_表10_2_2-13 【含单列】单位(专业)工程招标
【表10.2.2-13】
单位（专业）工程预算审核价费用表
工程名称:单项工程-市政 |  |  | 标段: | 第1页 共1页
序号 | 费用名称 |  | 计算公式 | 金额 (元) | 备注
1 | 分部分项工程费 |  | ∑(分部分项工程量×综合单价） | 295697 | 见表10.2.2-16
1.1 | 其中 | 人工费+机械费 | ∑分部分项（定额人工费+定额机械费） | 25464.5
2 | 措施项目费 |  | （2.1+2.2） | 12136.5
2.1 | 施工技术措施项目费 |  | ∑(技措项目工程量×综合单价） | 9897.21 | 见表10.2.2-16
2.1.1 | 其中 | 人工费+机械费 | ∑技措项目（定额人工费+定额机械费） | 5210.74
2.2 | 施工组织措施项目费 |  | (1.1+2.1.1)×7.3% | 2239.29 | 见表10.2.2-20
2.2.1 | 其中 | 安全文明施工基本费 | (1.1+2.1.1)×7.3% | 2239.29 | 见表10.2.2-20
3 | 其他项目费 |  | （3.1+3.2+3.3+3.4） | 15679.26
3.1 | 暂列金额 |  | 3.1.1+3.1.2+3.1.3 | 15679.26 | 见表10.2.2-21
3.1.1 | 其中 | 标化工地增加费 | 按招标文件规定额度列计 |  | 见表10.2.2-22
3.1.2 |  | 优质工程增加费 | 按招标文件规定额度列计 |  | 见表10.2.2-22
3.1.3 |  | 其他暂列金额 | 按招标文件规定额度列计 | 15679.26 | 见表10.2.2-22
3.2 | 暂估价 |  | 3.2.1+3.2.2+3.2.3 |  | 见表10.2.2-21
3.2.1 | 其中 | 材料（工程设备）暂估价 | 按招标文件规定额度列计 (或计入综合单价) |  | 见表10.2.2-23
3.2.2 |  | 专业工程暂估价 | 按招标文件规定额度列计 |  | 见表10.2.2-24
3.2.3 |  | 专项技术措施暂估价 | 按招标文件规定额度列计 |  | 见表10.2.2-25
3.3 | 计日工 |  | ∑计日工(暂估数量×综合单价） |  | 见表10.2.2-21
3.4 | 施工总承包服务费 |  | 3.4.1+3.4.2 |  | 见表10.2.2-21
3.4.1 | 其中 | 专业发包工程管理费 | ∑专业发包工程（暂估金额×费率） |  | 见表10.2.2-27
3.4.2 |  | 甲供材料设备管理费 | 甲供材料暂估金额×费率+甲供设备暂估金额×费率 |  | 见表10.2.2-27
4 | 规费 |  | (1.1+2.1.1)×18.75% | 5751.61
5 | 单列费用 |  | 单列费用
6 | 税金 |  | (1+2+3+4+计税不计费)×9% | 29633.79
7 | 下浮 |  | (1+2+3+4+5+6-不计税不计费不下浮-暂估材料)×0%
其中 | 甲供费（不计入造价） |  | 甲供材料费+甲供主材费+甲供设备费
招标控制价合计 |  |  | 1+2+3+4+5+6-7 | 358898.16

## 1_表10_2_2-16 分部分项工程清单与计价表
【表10.2.2-16】
分部分项工程清单与计价表
单位(专业)工程名称:单项工程-市政 | [5 empty] | 标段: |  |  | 第1页 共1页
序号 | 项目编码 | 项目名称 | 项目特征 | 计量 单位 | 工程量 | 金 额 (元) |  |  |  |  | 备注
[6 empty] | 综合单价 | 合价 | 其中
[8 empty] | 人工费 | 机械费 | 暂估价
|  | 道路 |  |  |  |  | 295697 | 18247.5 | 12090.4
1 | 040101005001 | 挖淤泥、流砂 | 1.挖掘深度：原有泥潭淤泥清理约1m深 | m3 | 20.00 | 7.04 | 140.8 | 16.6 | 99.2
2 | 040103002001 | 余方弃置 | 1.废弃料品种：淤泥 2.运距：施工方自行考虑 | m3 | 20.00 | 16.34 | 326.8 | 8 | 262.4
3 | 040103001001 | 回填方 | 1.密实度要求：满足设计要求 2.填方材料品种：塘渣回填 | m3 | 30.00 | 43.06 | 1291.8 | 210.9 | 55.2
4 | 040202001001 | 路床（槽）整形 | 1.路床（槽）整形 路床碾压检验 | m2 | 2280.00 | 2 | 4560 | 661.2 | 3100.8
5 | 040202011001 | 碎石 | 1.厚度：5cm碎石垫层 | m2 | 2280.00 | 13.83 | 31532.4 | 2074.8 | 2166
6 | 040203007001 | 水泥混凝土 | 1.180mmC25混凝土道路 2.每5m割缝 3.路面切割纹 4.塑料膜养护 | m2 | 2280.00 | 113.09 | 257845.2 | 15276 | 6406.8
本页小计 | [6 empty] | 295697 | 18247.5 | 12090.4
合计 | [6 empty] | 295697 | 18247.5 | 12090.4

## 1_表10_2_2-16 施工技术措施项目清单与计价表
【表10.2.2-16】
施工技术措施项目清单与计价表
单位(专业)工程名称:单项工程-市政 | [5 empty] | 标段: |  |  | 第1页 共1页
序号 | 项目编码 | 项目名称 | 项目特征 | 计量 单位 | 工程量 | 金 额 (元) |  |  |  |  | 备注
[6 empty] | 综合单价 | 合价 | 其中
[8 empty] | 人工费 | 机械费 | 暂估价
|  | [请输入分部名称,电子评标勿删] |  |  |  |  | 9897.21 | 3777.27 | 2206.09
1 | 040203007002 | 水泥混凝土 | 1.水泥混凝土路面 模板 | m2 | 79.20 | 67.94 | 5380.85 | 3002.47 | 262.94
2 | 041106001001 | 大型机械设备进出场及安拆 | 1.履带式挖掘机1m3以内 | 台·次 | 1 | 4246.54 | 4246.54 | 596 | 1905.33
3 | 041107002001 | 排水、降水 | 1.抽水 | 昼夜 | 1 | 269.82 | 269.82 | 178.8 | 37.82
本页小计 | [6 empty] | 9897.21 | 3777.27 | 2206.09
合计 | [6 empty] | 9897.21 | 3777.27 | 2206.09

## 1_表10_2_2-20 施工组织(总价)措施项目清单与
【表10.2.2-20】
施工组织（总价）措施项目清单与计价表
工程名称:市政 |  |  | 标段: | 第1页 共1页
序号 | 项目编号 | 项目名称 | 计算基础 | 费率 (%) | 金额 (元) | 备注
1 | 041109001001 | 安全文明施工费 |  |  | 2239.29
1.1 |  | 安全文明施工基本费 | 定额人工费+定额机械费 | 7.3 | 2239.29
2 | Z04110900801 | 提前竣工增加费 | 定额人工费+定额机械费
3 | 041109003001 | 二次搬运费 | 定额人工费+定额机械费
4 | 041109004001 | 冬雨季施工增加费 | 定额人工费+定额机械费
5 | 041109005001 | 行车、行人干扰增加费 | 定额人工费+定额机械费
6 |  | 其他施工组织措施费 | 按相关规定计算
合 计 |  |  |  |  | 2239.29

## 1_表10_2_2-21 其他项目清单与计价汇总表
【表10.2.2-21】
其他项目清单与计价汇总表
工程名称:市政 |  | 标段: | 第1页 共1页
序号 | 项 目 名 称 | 金额(元) | 备注
1 | 暂列金额 | 15679.26 | 明细详见表10.2.2-22
1.1 | 标化工地增加费 |  | 明细详见表10.2.2-22
1.2 | 优质工程增加费 |  | 明细详见表10.2.2-22
1.3 | 其他暂列金额 | 15679.26 | 明细详见表10.2.2-22
2 | 暂估价
2.1 | 材料（设备）暂估价 |  | 明细详见表10.2.2-23
2.2 | 专业工程暂估价 |  | 明细详见表10.2.2-24
2.3 | 专项技术措施暂估价 |  | 明细详见表10.2.2-25
3 | 计日工 |  | 明细详见表10.2.2-26
4 | 总承包服务费 |  | 明细详见表10.2.2-27
合 计 |  | 15679.26 | 0

## 1_表10_2_2-22 暂列金额明细表
【表10.2.2-22】
暂列金额明细表
工程名称:市政 |  |  | 标段: | 第1页 共1页
序号 | 项 目 名 称 | 计量单位 | 暂定金额(元) | 备注
1 | 标化工地增加费 | 项
2 | 优质工程增加费 | 项
3 | 其他暂列金额 | 项 | 15679.26 | 估算比例一般不高于5%
3.1 | 其他暂列金额 | 项 | 15679.26
合计 |  |  | 15679.26 | -

## 1_表10_2_2-29 主要工日一览表
【表10.2.2-29】
主要工日一览表
工程名称:市政 |  |  | 标段: |  | 第1页 共1页
序号 | 工日名称（类别） | 单位 | 数 量 | 单价(元) | 合价（元） | 备注
1 | 一类人工 | 工日 | 1.706 | 138 | 235.43
2 | 二类人工 | 工日 | 146.205 | 149 | 21784.55

## 1_表10_2_2-31 主要材料和工程设备一览表
【表10.2.2-31】
主要材料和工程设备一览表
工程名称:市政 |  |  |  | 标段: |  | 第1页 共1页
序号 | 名称、规格、型号 | 单位 | 数量 | 单价(元) | 合价（元） | 备注
1 | 镀锌铁丝综合 | kg | 5 | 4.42 | 22.1
2 | 铁件 | kg | 142.56 | 6.64 | 946.6
3 | 碎石综合 | t | 205.679 | 126 | 25915.55
4 | 泵送商品混凝土C25 | m3 | 414.504 | 527 | 218443.61
5 | 枕木 | m3 | 0.08 | 1416 | 113.28
6 | 水 | m3 | 339.72 | 5.73 | 1946.6
7 | 钢模板 | kg | 52.407 | 5.84 | 306.06
8 | 木模板 | m3 | 0.032 | 1504 | 48.13

## 1_表10_2_2-32 主要机械台班一览表
【表10.2.2-32】
主要机械台班一览表
工程名称:市政 |  |  |  | 标段: | 第1页 共1页
序号 | 机械名称、规格、型号 | 单位 | 数 量 | 单价(元) | 合价（元） | 备注
1 | 履带式推土机75kW | 台班 | 1.847 | 851.52 | 1572.76
2 | 平地机90kW | 台班 | 1.391 | 715.34 | 995.04
3 | 轮胎式装载机1.5m3 | 台班 | 0.047 | 827.41 | 38.89
4 | 履带式单斗液压挖掘机1m3 | 台班 | 0.585 | 1169.81 | 684.34
5 | 钢轮内燃压路机8t | 台班 | 0.638 | 443.01 | 282.64
6 | 钢轮内燃压路机12t | 台班 | 2.599 | 590.67 | 1535.15
7 | 钢轮内燃压路机15t | 台班 | 1.254 | 713.29 | 894.47
8 | 电动夯实机250N·m | 台班 | 1.842 | 29.99 | 55.24
9 | 混凝土路面刻槽机 | 台班 | 12.54 | 466.15 | 5845.52
10 | 汽车式起重机8t | 台班 | 0.055 | 785.78 | 43.22
11 | 载货汽车4t | 台班 | 0.127 | 496.63 | 63.07
12 | 自卸汽车15t | 台班 | 0.219 | 1022.07 | 223.83
13 | 平板拖车组40t | 台班 | 1 | 1320.42 | 1320.42
14 | 混凝土切缝机7.5kW | 台班 | 2.85 | 36.03 | 102.69
15 | 木工圆锯机500mm | 台班 | 3.746 | 30.08 | 112.68
16 | 木工平刨床300mm | 台班 | 3.746 | 11.7 | 43.83
17 | 电动单级离心清水泵100mm | 台班 | 0.96 | 39.39 | 37.81
18 | 水泥混凝土真空吸水机 | 台班 | 7.934 | 16.92 | 134.24
19 | 混凝土振捣器平板式 | 台班 | 13.543 | 13.13 | 177.82
20 | 混凝土振捣器插入式 | 台班 | 27.497 | 5.08 | 139.68