## 2-3 工程量清单计价汇总表
工程量清单计价汇总表
工程名称:2021年嵊州市水库整治提升工程--金庭镇里牛水库 |  |  | 第1页 共1页
序号 | 工程项目名称 | 金额（元）
一 | 建筑工程 | 3598808
二 | 机电设备及安装工程
三 | 金属结构设备及安装工程
四 | 措施项目 | 115000
五 | 其他项目 | 148562
| 合计 | 3862370

## 2-4 建筑工程分类分项工程量清单计价表
建筑工程分类分项工程量清单计价表
工程名称:2021年嵊州市水库整治提升工程--金庭镇里牛水库 | [6 empty] | 第1页 共11页
序号 | 项目编码 | 项目名称 | 项目主要 特征 | 计量 单位 | 工程 数量 | 单价 (元) | 合价 (元) | 主要技术 条款编码 | 备注
1 |  | 大坝 |  |  |  |  | 2533377
1.1 | 500101002001 | 清表 | 1. 土类分级：清表 2. 运距：投标人自行考虑 | m3 | 1754.48 | 14.23 | 24966
1.2 | 500101002002 | 一般土方开挖 | 1. 土类分级：三类土 2. 运距：投标人自行考虑 | m3 | 2807.17 | 10.35 | 29054
1.3 | 500105009001 | 原干砌块石拆除 | 1. 拆除要求：原干砌块石拆除（工程量暂估） 2. 弃渣运距：投标人自行考虑 | m3 | 1500 | 17.28 | 25920
1.4 | 500103023001 | 土方回填 | 1. 土类分级：土方回填，祥设计图纸要求 2. 运距：投标人自行考虑 | m3 | 1007.65 | 7.66 | 7719
1.5 | 500103002001 | 粘土料填筑 | 1. 土类分级及含水量：粘土回填，祥设计图纸要求 | m3 | 503.7 | 71.92 | 36226
1.6 | 500105001001 | 干砌块石护坡 | 1. 材质及规格：干砌块石护坡 | m3 | 1755.37 | 334.64 | 587417
1.7 | 500103009001 | 20cm厚石渣垫层 | 1. 材质及规格：20cm厚石渣垫层 | m3 | 519.745 | 77.3 | 40176
1.8 | 500103009002 | 20cm厚石渣垫层（石渣利用） | 1. 材质及规格：20cm厚石渣垫层（石渣利用，含场内运输） | m3 | 519.745 | 31.95 | 16606
1.9 | 500103016001 | 300厚粒径5-20mm碎石层 | 1. 材料：300厚粒径5-20mm碎石层 | m3 | 291.83 | 260.27 | 75955
1.10 | 500103016002 | 200厚粒径2mm以下粗砂层 | 1. 材料：200厚粒径2mm以下粗砂层 | m3 | 193.5 | 310.28 | 60039
1.11 | 500103007001 | 粗砂回填 | 1. 颗粒级配：粗砂回填 | m3 | 93.69 | 251.86 | 23597
建筑工程分类分项工程量清单计价表
工程名称:2021年嵊州市水库整治提升工程--金庭镇里牛水库 | [6 empty] | 第2页 共11页
序号 | 项目编码 | 项目名称 | 项目主要 特征 | 计量 单位 | 工程 数量 | 单价 (元) | 合价 (元) | 主要技术 条款编码 | 备注
1.12 | 500103014001 | 300g/m2土工布铺设 | 1. 材料性能：300g/m2土工布 2. 铺设拼接要求：祥设计图纸要求 | m2 | 6200.23 | 9.46 | 58654
1.13 | 500109001001 | C25F50砼路缘石 | 1. 部位及类型：C25F50砼路缘石 2. 设计龄期、强度等级及配合比：C25 42.5(2) | m3 | 67.69 | 742.53 | 50262
1.14 | 500114004001 | 160厚C25F50砼路面 | 1. 部位及面层厚度：160厚C25F50砼路面 2. 混凝土设计龄期、强度等级及配合比：C25 42.5(2) | m3 | 120.88 | 826.88 | 99953
1.15 | 500114010001 | 200厚泥结碎石路面 | 1. 部位及面层厚度：200厚泥结碎石路面 | m2 | 488.55 | 84.45 | 41258
1.16 | 500114010002 | φ80镀锌钢管栏杆 | 1. 材质规格：φ80镀锌钢管栏杆 | m | 187.51 | 150 | 28126
1.17 | 500105012001 | C20砼灌砌石坝肩（块石利用） | 1. 材质及规格：C20砼灌砌石坝肩（迎水坡）（块石利用，含场内运输） 2. 砼强度等级及配合比：C20 42.5(2) | m3 | 40 | 416 | 16640
1.18 | 500109001002 | C25F50砼大方脚 | 1. 部位及类型：C25F50砼大方脚（迎水坡） 2. 设计龄期、强度等级及配合比：C25 42.5(2) | m3 | 120.09 | 806.64 | 96869
1.19 | 500103010001 | 抛石护脚（含表面整理）（块石利用） | 1. 粒径：抛石护脚（含表面整理）（块石利用，含场内运输） 2. 运距：投标人自行考虑 | m3 | 742.44 | 65.28 | 48466
1.20 | 500105001002 | 干砌块石挡墙 | 1. 材质及规格：干砌块石挡墙（背水坡坝脚） | m3 | 163.08 | 326.76 | 53288
建筑工程分类分项工程量清单计价表
工程名称:2021年嵊州市水库整治提升工程--金庭镇里牛水库 | [6 empty] | 第3页 共11页
序号 | 项目编码 | 项目名称 | 项目主要 特征 | 计量 单位 | 工程 数量 | 单价 (元) | 合价 (元) | 主要技术 条款编码 | 备注
1.21 | 500109001003 | C25F50混凝土压顶 | 1. 部位及类型：C25F50混凝土压顶 2. 设计龄期、强度等级及配合比：C25 42.5(2) | m3 | 7.59 | 837.94 | 6360
1.22 | 500109001004 | C25F50砼排水沟 | 1. 部位及类型：C25F50砼排水沟（坝脚、坝肩） 2. 设计龄期、强度等级及配合比：C25 42.5(2) | m3 | 40.62 | 852.83 | 34642
1.23 | 500103016003 | 碎石垫层 | 1. 材料：碎石垫层 2. 厚度：10CM | m3 | 18.57 | 292.42 | 5430
1.24 | 500109001005 | C25F50砼踏步 | 1. 部位及类型：C25F50砼踏步 2. 设计龄期、强度等级及配合比：C25 42.5(2) | m3 | 28.46 | 830.65 | 23640
1.25 | 500109001006 | C25F50砼隔梁 | 1. 部位及类型：C25F50砼隔梁 2. 设计龄期、强度等级及配合比：C25 42.5(2) | m3 | 25.48 | 722.34 | 18405
1.26 | 500109008001 | 止水工程 | 1. 止水类型：中埋式652型 2. 材料材质：橡胶止水 3. 规格尺寸：300*8 | m | 6.8 | 68.06 | 463
1.27 | 500109009001 | 伸缩缝（沥青杉木板） | 1. 伸缩缝部位：大坝 2. 填料的种类、规格：沥青杉木板 | m2 | 37.63 | 134.62 | 5066
1.28 | 500107002001 | 坝体劈裂灌浆钻孔（含检查孔） | 1.坝体劈裂灌浆钻孔（含检查孔） | m | 1104.18 | 156.63 | 172948
1.29 | 500107003001 | 坝基帷幕灌浆钻孔（含检查孔） | 1.坝基帷幕灌浆钻孔（含检查孔） | m | 803.66 | 165.51 | 133014
1.30 | 500107002002 | 坝体劈裂灌浆（含检查孔） | 1.坝体劈裂灌浆（含检查孔） | m | 1104.18 | 252.21 | 278485
1.31 | 500107005001 | 坝基帷幕灌浆（含检查孔） | 1.坝基帷幕灌浆（含检查孔） | m | 803.66 | 512.56 | 411924
建筑工程分类分项工程量清单计价表
工程名称:2021年嵊州市水库整治提升工程--金庭镇里牛水库 | [6 empty] | 第4页 共11页
序号 | 项目编码 | 项目名称 | 项目主要 特征 | 计量 单位 | 工程 数量 | 单价 (元) | 合价 (元) | 主要技术 条款编码 | 备注
1.32 | 500107009001 | 检查孔压水试验 | 1.检查孔压水试验 | 试段 | 10 | 1180.71 | 11807
1.33 | 500114010003 | 白蚁防治（暂估价） | 1.白蚁防治（主坝、副坝）（暂估价） | 项 | 2 | 5000 | 10000
2 |  | 溢洪道 |  |  |  |  | 479337
2.1 | 500101002003 | 一般土方开挖 | 1. 土类分级：三类土 2. 运距：投标人自行考虑 | m3 | 1928.39 | 10.35 | 19959
2.2 | 500103023002 | 土方回填 | 1. 土类分级：原土回填，祥设计图纸要求 | m3 | 646.85 | 7.66 | 4955
2.3 | 500103002002 | 粘土料填筑 | 1. 土类分级及含水量：粘土回填，祥设计图纸要求 | m3 | 129.39 | 71.92 | 9306
2.4 | 500109001007 | C25F50砼底板 | 1. 部位及类型：C25F50砼底板 2. 设计龄期、强度等级及配合比：C25 42.5(2) | m3 | 83.76 | 777.88 | 65155
2.5 | 500109001008 | C25W6F50砼挡墙 | 1. 部位及类型：C25W6F50砼挡墙 2. 设计龄期、强度等级及配合比：掺外加剂混凝土 C25 42.5(2) | m3 | 193.48 | 820.54 | 158758
2.6 | 500105012002 | C20砼灌砌石挡墙（块石利用） | 1. 材质及规格：C20砼灌砌石挡墙（块石利用，含场内运输） 2. 砼强度等级及配合比：C20 42.5(2) | m3 | 487.96 | 416 | 202991
2.7 | 500109001009 | C25W6F50砼防渗刺墙 | 1. 部位及类型：C25W6F50砼防渗刺墙 2. 设计龄期、强度等级及配合比：掺外加剂混凝土 C25 42.5(2) | m3 | 4.14 | 804.79 | 3332
建筑工程分类分项工程量清单计价表
工程名称:2021年嵊州市水库整治提升工程--金庭镇里牛水库 | [6 empty] | 第5页 共11页
序号 | 项目编码 | 项目名称 | 项目主要 特征 | 计量 单位 | 工程 数量 | 单价 (元) | 合价 (元) | 主要技术 条款编码 | 备注
2.8 | 500109009002 | 伸缩缝（沥青杉木板） | 1. 伸缩缝部位：溢洪道 2. 填料的种类、规格：沥青杉木板 | m2 | 76.52 | 134.62 | 10301
2.9 | 500114003001 | φ50pvc排水管铺设 | 1. 管道材料名称：φ50pvc排水管 | m | 209.08 | 11 | 2300
2.10 | 500114010004 | 法兰式波形护栏 | 1.法兰式波形护栏（祥施工图） | m | 12 | 190 | 2280
3 |  | 溢洪道机耕桥 |  |  |  |  | 31549
3.1 |  | 溢洪道机耕桥1 |  |  |  |  | 24718
3.1.1 | 500109001010 | C25钢筋砼台帽 | 1. 部位及类型：C25钢筋砼台帽 2. 设计龄期、强度等级及配合比：C25 42.5(2) | m3 | 3.16 | 722.34 | 2283
3.1.2 | 500109001011 | C30F50钢筋砼桥板 | 1. 部位及类型：C30F50钢筋砼桥板 2. 设计龄期、强度等级及配合比：C30 42.5(2) | m3 | 7.87 | 1032.79 | 8128
3.1.3 | 500109001012 | C35钢筋砼铺装层 | 1. 部位及类型：C35钢筋砼铺装层 2. 设计龄期、强度等级及配合比：C35 42.5(2) | m3 | 1.73 | 894.64 | 1548
3.1.4 | 500111001001 | 钢筋加工与安装 | 1. 工程部位：机耕桥 | t | 1.267 | 8561.52 | 10847
3.1.5 | 500114010005 | φ80镀锌钢管栏杆 | 1. 材质规格：φ80镀锌钢管栏杆 | m | 9.12 | 150 | 1368
3.1.6 | 500109009003 | 伸缩缝（沥青油毛毡二毡三油） | 1. 伸缩缝部位：机耕桥 2. 填料的种类、规格：沥青油毛毡二毡三油 | m2 | 4.29 | 123.72 | 531
3.1.7 | 500114003002 | φ50pvc排水管铺设 | 1. 管道材料名称：φ50pvc排水管 | m | 1.2 | 11 | 13
建筑工程分类分项工程量清单计价表
工程名称:2021年嵊州市水库整治提升工程--金庭镇里牛水库 | [6 empty] | 第6页 共11页
序号 | 项目编码 | 项目名称 | 项目主要 特征 | 计量 单位 | 工程 数量 | 单价 (元) | 合价 (元) | 主要技术 条款编码 | 备注
3.2 |  | 溢洪道机耕桥2 |  |  |  |  | 6831
3.2.1 | 500109001013 | C30F50钢筋砼桥板 | 1. 部位及类型：C30F50钢筋砼桥板 2. 设计龄期、强度等级及配合比：C30 42.5(2) | m3 | 2.8 | 1032.79 | 2892
3.2.2 | 500111001002 | 钢筋加工与安装 | 1. 工程部位：机耕桥 | t | 0.39 | 8561.52 | 3339
3.2.3 | 500114010006 | φ80镀锌钢管栏杆 | 1. 材质规格：φ80镀锌钢管栏杆 | m | 4 | 150 | 600
4 |  | 输水建筑物 |  |  |  |  | 144727
4.1 | 500101002004 | 一般土方开挖 | 1. 土类分级：三类土 2. 运距：投标人自行考虑 | m3 | 28 | 10.35 | 290
4.2 | 500103002003 | 粘土料填筑 | 1. 土类分级及含水量：粘土回填，祥设计图纸要求 | m3 | 3.81 | 71.92 | 274
4.3 | 500114010007 | 原启闭机房拆除 | 1.原启闭机房拆除 | 项 | 1 | 2000 | 2000
4.4 | 500114010008 | 启闭机房（含水电及简易装修） | 1.启闭机房（含水电及简易装修）（祥施工图） | 项 | 1 | 95428 | 95428
4.5 | 500109001014 | C25砼进水口 | 1. 部位及类型：C25W6F50砼进水口 2. 设计龄期、强度等级及配合比：掺外加剂混凝土 C25 42.5(2) | m3 | 8.58 | 858.82 | 7369
4.6 | 500109001015 | C25砼外包、堵头 | 1. 部位及类型：C25砼外包、堵头 2. 设计龄期、强度等级及配合比：C25 42.5(2) | m3 | 1.23 | 722.34 | 888
4.7 | 500109013001 | 1:2水泥砂浆灌实 | 1.1:2水泥砂浆灌实 | m3 | 1.08 | 840.27 | 907
建筑工程分类分项工程量清单计价表
工程名称:2021年嵊州市水库整治提升工程--金庭镇里牛水库 | [6 empty] | 第7页 共11页
序号 | 项目编码 | 项目名称 | 项目主要 特征 | 计量 单位 | 工程 数量 | 单价 (元) | 合价 (元) | 主要技术 条款编码 | 备注
4.8 | 500114003003 | Φ110PE100管(1.0MPa) | 1. 管道材料名称：Φ110PE管(1.0MPa) | m | 57.68 | 51.41 | 2965
4.9 | 500109001016 | C20砼衬砌 | 1. 部位及类型：C25砼衬砌 2. 设计龄期、强度等级及配合比：C25 42.5(2) | m3 | 5.15 | 790.69 | 4072
4.10 | 500114010009 | 启闭设备更换及安装（含拉杆、插板闸门等） | 1.5T启闭机、φ35启闭机斜拉杆、铸铁抱箍、CN-15铸铁插板闸门等 | 项 | 1 | 6000 | 6000
4.11 | 500114010010 | 拦污栅 | 1.拦污栅 | 个 | 1 | 500 | 500
4.12 | 500114010011 | C25钢筋砼水位尺 | 1.C25钢筋砼水位尺 | m | 12 | 300 | 3600
4.13 | 500109001017 | C25F50砼基础 | 1. 部位及类型：C25F50砼基础 2. 设计龄期、强度等级及配合比：C25 42.5(2) | m3 | 2.16 | 766 | 1655
4.14 | 500109001018 | C25F50砼启闭机墩 | 1. 部位及类型：C25F50砼启闭机墩 2. 设计龄期、强度等级及配合比：C25 42.5(2) | m3 | 1.55 | 867.29 | 1344
4.15 | 500109001019 | C25F50砼踏步 | 1. 部位及类型：C25F50砼踏步 2. 设计龄期、强度等级及配合比：C25 42.5(2) | m3 | 4.84 | 830.65 | 4020
4.16 | 500109001020 | C15砼垫层 | 1. 部位及类型：C15砼垫层 2. 设计龄期、强度等级及配合比：C15 42.5(2) | m3 | 2.86 | 693.11 | 1982
4.17 | 500105001003 | 干砌块石挡墙抬高（块石利用） | 1. 材质及规格：干砌块石挡墙抬高（块石利用，含场内运输） | m3 | 123.6 | 92.49 | 11432
5 |  | 防汛道路 |  |  |  |  | 323892
建筑工程分类分项工程量清单计价表
工程名称:2021年嵊州市水库整治提升工程--金庭镇里牛水库 | [6 empty] | 第8页 共11页
序号 | 项目编码 | 项目名称 | 项目主要 特征 | 计量 单位 | 工程 数量 | 单价 (元) | 合价 (元) | 主要技术 条款编码 | 备注
5.1 | 500101002005 | 一般土方开挖 | 1. 土类分级：三类土 2. 运距：投标人自行考虑 | m3 | 1110.855 | 10.35 | 11497
5.2 | 500102001001 | 一般石方开挖 | 1. 岩石级别：石方开挖（工程量暂估） 2. 运距：投标人自行考虑 | m3 | 1110.855 | 26.14 | 29038
5.3 | 500103023003 | 土方回填 | 1. 土类分级：土方回填，祥设计图纸要求 2. 运距：投标人自行考虑 | m3 | 302.19 | 7.66 | 2315
5.4 | 500109001021 | C25砼侧石 | 1. 部位及类型：C25砼侧石 2. 设计龄期、强度等级及配合比：C25 42.5(2) | m3 | 37.93 | 867.29 | 32896
5.5 | 500109001022 | C20砼排水沟 | 1. 部位及类型：C20砼排水沟 2. 设计龄期、强度等级及配合比：C20 42.5(2) | m3 | 25.49 | 834.39 | 21269
5.6 | 500105001004 | 干砌块石挡墙（块石利用） | 1. 材质及规格：干砌块石挡墙（块石利用，含场内运输） | m3 | 105.65 | 92.49 | 9772
5.7 | 500105003001 | M10浆砌块石挡墙（块石利用） | 1. 材质及规格：M10浆砌块石挡墙（块石利用，含场内运输） 2. 砂浆强度等级：水泥砂浆 M10 42.5 | m3 | 68.28 | 293.36 | 20031
5.8 | 500109001023 | C20砼压顶 | 1. 部位及类型：C20砼压顶 2. 设计龄期、强度等级及配合比：C20 42.5(2) | m3 | 5.92 | 819.45 | 4851
5.9 | 500114004002 | 150厚C25砼路面 | 1. 部位及面层厚度：150厚C25砼路面 2. 混凝土设计龄期、强度等级及配合比：C25 42.5(2) | m3 | 46.33 | 826.88 | 38309
建筑工程分类分项工程量清单计价表
工程名称:2021年嵊州市水库整治提升工程--金庭镇里牛水库 | [6 empty] | 第9页 共11页
序号 | 项目编码 | 项目名称 | 项目主要 特征 | 计量 单位 | 工程 数量 | 单价 (元) | 合价 (元) | 主要技术 条款编码 | 备注
5.10 | 500114010012 | 100厚碎石路面 | 1.100厚碎石路面 | m3 | 182.968 | 260.27 | 47621
5.11 | 500109009004 | 伸缩缝（沥青杉木板） | 1. 伸缩缝部位：防汛道路 2. 填料的种类、规格：沥青杉木板 | m2 | 6.34 | 134.62 | 853
5.12 | 500114003004 | φ50pvc排水管铺设 | 1. 管道材料名称：φ50pvc排水管 | m | 10 | 11 | 110
5.13 | 500114010013 | 打入式波形护栏 | 1.打入式波形护栏（祥施工图） | m | 378.25 | 210 | 79432
5.14 | 500114010014 | 法兰式波形护栏 | 1.法兰式波形护栏（祥施工图） | m | 136.3 | 190 | 25897
6 |  | 其他 |  |  |  |  | 85927
6.1 |  | 观测标点 |  |  |  |  | 1948
6.1.1 | 500101005001 | 坑土方开挖 | 1. 土类分级：三类土 2. 运距：投标人自行考虑 | m3 | 17.348 | 5.84 | 101
6.1.2 | 500103023004 | 土方回填 | 1. 土类分级：原土回填 | m3 | 15.18544 | 11.05 | 168
6.1.3 | 500109001024 | C25F50砼基础 | 1. 部位及类型：C25F50砼基础 2. 设计龄期、强度等级及配合比：C25 42.5(2) | m3 | 0.444075 | 766 | 340
6.1.4 | 500109001025 | C25砼监测墩 | 1. 部位及类型：C25砼监测墩 2. 设计龄期、强度等级及配合比：C25 42.5(2) | m3 | 0.16 | 867.83 | 139
6.1.5 | 500114010015 | 强制对中基座底盘等配件 | 1.强制对中基座底盘等配件 | 只 | 4 | 100 | 400
6.1.6 | 500114010016 | 水准点（不锈钢标心） | 1.水准点（不锈钢标心），包括土建、预埋设备及安装等 | 只 | 4 | 200 | 800
建筑工程分类分项工程量清单计价表
工程名称:2021年嵊州市水库整治提升工程--金庭镇里牛水库 | [6 empty] | 第10页 共11页
序号 | 项目编码 | 项目名称 | 项目主要 特征 | 计量 单位 | 工程 数量 | 单价 (元) | 合价 (元) | 主要技术 条款编码 | 备注
6.2 |  | 工作基点及校核基点 |  |  |  |  | 14979
6.2.1 | 500101005002 | 坑土方开挖 | 1. 土类分级：三类土 2. 运距：投标人自行考虑 | m3 | 34.696 | 5.84 | 203
6.2.2 | 500103023005 | 土方回填 | 1. 土类分级：原土回填 | m3 | 30.37088 | 11.05 | 336
6.2.3 | 500109001026 | C30砼基础 | 1. 部位及类型：C30砼基础 2. 设计龄期、强度等级及配合比：C30 42.5(2) | m3 | 5.12 | 762.23 | 3903
6.2.4 | 500109001027 | C30砼监测墩 | 1. 部位及类型：C30砼监测墩 2. 设计龄期、强度等级及配合比：C30 42.5(2) | m3 | 1.2192 | 887.54 | 1082
6.2.5 | 500105005001 | M10水泥砂浆浆砌条石贴面 | 1. 材质及规格：M10水泥砂浆浆砌条石贴面 2. 砂浆强度等级及配合比：水泥砂浆 M10 42.5 | m3 | 0.4608 | 1096.93 | 505
6.2.6 | 500111001003 | 钢筋加工与安装 | 1. 工程部位：工作基点 | t | 0.8586 | 8561.52 | 7351
6.2.7 | 500114010017 | 强制对中基座底盘等配件 | 1.强制对中基座底盘等配件 | 只 | 8 | 100 | 800
6.2.8 | 500114010018 | 水准点（不锈钢标心） | 1.水准点（不锈钢标心），包括土建、预埋设备及安装等 | 只 | 4 | 200 | 800
6.3 |  | 渗流监测及雨量及水位遥测系统 |  |  |  |  | 66000
6.3.1 | 500114010019 | 渗流监测（暂估价） | 1.渗流监测（暂估价） | 座 | 2 | 3000 | 6000
6.3.2 | 500114010020 | 雨量及水位遥测系统（暂估价） | 1.雨量及水位遥测系统（暂估价） | 项 | 1 | 60000 | 60000
6.4 |  | 标识标牌 |  |  |  |  | 3000
建筑工程分类分项工程量清单计价表
工程名称:2021年嵊州市水库整治提升工程--金庭镇里牛水库 | [6 empty] | 第11页 共11页
序号 | 项目编码 | 项目名称 | 项目主要 特征 | 计量 单位 | 工程 数量 | 单价 (元) | 合价 (元) | 主要技术 条款编码 | 备注
6.4.1 | 500114010021 | 水库标准化建设（标示标牌拆放及复原、溢洪道水位尺） | 1.水库标准化建设（标示标牌拆放及复原、溢洪道水位尺） | 项 | 1 | 1000 | 1000
6.4.2 | 500114010022 | 大理石巡查工作线路指示牌 | 1.大理石巡查工作线路指示牌 | 个 | 8 | 150 | 1200
6.4.3 | 500114010023 | 管理范围界桩及巡视点 | 1.管理范围界桩及巡视点 | 个 | 4 | 200 | 800
|  | 合计 |  |  |  |  | 3598808

## 2-5 机电设备及安装工程分类分项工程量清单计价表
机电设备及安装工程分类分项工程量清单计价表
工程名称:2021年嵊州市水库整治提升工程--金庭镇里牛水库 | [8 empty] | 第1页 共1页
序号 | 项目编码 | 项目名称 | 项目主要 特征 | 计量 单位 | 工程 数量 | 单价(元) |  | 合价(元) |  | 主要技术 条款编码 | 备注
[6 empty] | 设备费 | 安装费 | 设备费 | 安装费
合计

## 2-6 金属结构设备及安装工程分类分项工程量清单计价表
金属结构设备及安装工程分类分项工程量清单计价表
工程名称:2021年嵊州市水库整治提升工程--金庭镇里牛水库 | [8 empty] | 第1页 共1页
序号 | 项目编码 | 项目名称 | 项目主要 特征 | 计量 单位 | 工程 数量 | 单价(元) |  | 合价(元) |  | 主要技术 条款编码 | 备注
[6 empty] | 设备费 | 安装费 | 设备费 | 安装费
合计

## 2-7 措施项目清单计价表
措施项目清单计价表
工程名称:2021年嵊州市水库整治提升工程--金庭镇里牛水库 | [6 empty] | 第1页 共1页
序号 | 项目编码 | 项目名称 | 项目主要 特征 | 计量 单位 | 工程 数量 | 单价 (元) | 合价 (元) | 主要技术 条款编码 | 备注
1 |  | 导流工程 |  |  |  |  | 20000
1.1 | 500114011001 | 导流工程 | 1.包括导流、围堰、脚手架、设备吊装等费用 | 项 | 1 | 20000 | 20000
2 |  | 施工交通工程 |  |  |  |  | 20000
2.1 | 500114010024 | 施工交通工程 | 1.包括施工所需要的所有施工交通工程 | 项 | 1 | 20000 | 20000
3 |  | 施工供电工程 |  |  |  |  | 30000
3.1 | 500114010025 | 施工供电工程 | 1.包括施工所需要的所有施工供电工程 | 项 | 1 | 30000 | 30000
4 |  | 施工房屋建筑工程 |  |  |  |  | 30000
4.1 | 500114010026 | 施工房屋建筑工程 | 1.包括施工仓库、办公、生活用房等费用 | 项 | 1 | 30000 | 30000
5 |  | 其他临时工程 |  |  |  |  | 15000
5.1 | 500114010027 | 其他临时工程 | 1、包括施工过程中需要的所有其他施工临时工程 | 项 | 1 | 15000 | 15000
|  | 合计 |  |  |  |  | 115000

## 2-8 其它项目清单计价表
其它项目清单计价表
工程名称:2021年嵊州市水库整治提升工程--金庭镇里牛水库 |  |  |  | 第1页 共1页
序号 | 项目名称 | 计量单位 | 金额(元) | 备注
1 | 安全施工费 | 元 | 59421
2 | 工程保险费 | 元 | 29141
2.1 | 工程一切险 | 元 | 16713
2.2 | 第三者责任险 | 元 | 5000
2.3 | 农民工工伤保险 | 元 | 7428
3 | 预留金 | 元 | 60000
| 合计 |  | 148562

## 2-10-1 (补差明细)建筑安装工程单价计算表
单价计算表
单价序号 |  |  | 1
项目名称 |  |  | 1.0m3挖掘机挖装土自卸汽车运输 Ⅰ、Ⅱ类土 运距~1km~自卸汽车 8t
定额编号 |  |  | 10465换
施工措施
定额单位 |  |  | 100m3
编号 | 工料名称 | 单位 | 单价(元) | 工料定额 | 合价(元)
1 | 人工 | 工日 | 48.76 | 1 | 48.76
2 | 单斗挖掘机 液压 斗容 1.0 m3 | 台班 | 736.22 | 0.18 | 132.52
3 | 推土机 功率 59 kw | 台班 | 356.28 | 0.09 | 32.07
4 | 自卸汽车 柴油型 载重量 8 t | 台班 | 410.85 | 1.29 | 530
5 | 其他机材费 | % | 694.58 | 2 | 13.89
| 直接工程费小计 | 元 |  |  | 757.23
| 措施费 | 元 | 3.5% |  | 26.5
| 间接费 | 元 | 8.5% |  | 66.62
| 利润 | 元 | 5% |  | 42.52
| 补差: 人工 | 工日 | 20.84 | 1 | 20.84
| 机械人工 | 工日 | 20.84 | 3.12 | 65.02
| 柴油 | kg | 4.32 | 75.54 | 326.33
| 税金 | 元 | 9% |  | 117.46
| 合计 | 元 |  |  | 1422.52
| 单价 | 元 |  |  | 14.23
单价计算表
单价序号 |  |  | 2
项目名称 |  |  | 1.0m3挖掘机挖装土自卸汽车运输 Ⅲ类土 运距~0.5km~自卸汽车 8t
定额编号 |  |  | 10471换
施工措施
定额单位 |  |  | 100m3
编号 | 工料名称 | 单位 | 单价(元) | 工料定额 | 合价(元)
1 | 人工 | 工日 | 48.76 | 1.1 | 53.64
2 | 单斗挖掘机 液压 斗容 1.0 m3 | 台班 | 736.22 | 0.2 | 147.24
3 | 推土机 功率 59 kw | 台班 | 356.28 | 0.1 | 35.63
4 | 自卸汽车 柴油型 载重量 8 t | 台班 | 410.85 | 1.2 | 493.02
5 | 其他机材费 | % | 675.89 | 2 | 13.52
| 直接工程费小计 | 元 |  |  | 743.05
| 措施费 | 元 | 3.5% |  | 26.01
| 间接费 | 元 | 8.5% |  | 65.37
| 利润 | 元 | 5% |  | 41.72
| 补差: 人工 | 工日 | 20.84 | 1.1 | 22.92
| 机械人工 | 工日 | 20.84 | 3 | 62.52
| 柴油 | kg | 4.32 | 73.2 | 316.22
| 税金 | 元 | 9% |  | 115
| 合计 | 元 |  |  | 1392.81
| 单价 | 元 |  |  | 13.93
单价计算表
单价序号 |  |  | 3
项目名称 |  |  | 挖掘机挖土方 土类级别Ⅲ~单斗挖掘机 液压 1.0m3
定额编号 |  |  | 10008换
施工措施
定额单位 |  |  | 100m3
编号 | 工料名称 | 单位 | 单价(元) | 工料定额 | 合价(元)
1 | 人工 | 工日 | 48.76 | 0.5 | 24.38
2 | 单斗挖掘机 液压 斗容 1.0 m3 | 台班 | 736.22 | 0.22 | 161.97
3 | 其他机材费 | % | 161.97 | 3 | 4.86
| 直接工程费小计 | 元 |  |  | 191.21
| 措施费 | 元 | 3.5% |  | 6.69
| 间接费 | 元 | 8.5% |  | 16.83
| 利润 | 元 | 5% |  | 10.74
| 补差: 人工 | 工日 | 20.84 | 0.5 | 10.42
| 机械人工 | 工日 | 20.84 | 0.44 | 9.17
| 柴油 | kg | 4.32 | 15.18 | 65.58
| 税金 | 元 | 9% |  | 27.96
| 合计 | 元 |  |  | 338.6
| 单价 | 元 |  |  | 3.39
单价计算表
单价序号 |  |  | 4
项目名称 |  |  | 砌体拆除 机械挖除干砌石
定额编号 |  |  | 30200
施工措施
定额单位 |  |  | 100m3
编号 | 工料名称 | 单位 | 单价(元) | 工料定额 | 合价(元)
1 | 人工 | 工日 | 48.76 | 4 | 195.04
2 | 单斗挖掘机 液压 斗容 1.0 m3 | 台班 | 736.22 | 1 | 736.22
3 | 其他机材费 | % | 736.22 | 5 | 36.81
| 直接工程费小计 | 元 |  |  | 968.07
| 措施费 | 元 | 3.5% |  | 33.88
| 间接费 | 元 | 10.5% |  | 105.21
| 利润 | 元 | 5% |  | 55.36
| 补差: 人工 | 工日 | 20.84 | 4 | 83.36
| 机械人工 | 工日 | 20.84 | 2 | 41.68
| 柴油 | kg | 4.32 | 69 | 298.08
| 税金 | 元 | 9% |  | 142.71
| 合计 | 元 |  |  | 1728.35
| 单价 | 元 |  |  | 17.28
单价计算表
单价序号 |  |  | 5
项目名称 |  |  | 建筑物土石回填 土方回填机械夯填
定额编号 |  |  | 10693
施工措施
定额单位 |  |  | 100m3实方
编号 | 工料名称 | 单位 | 单价(元) | 工料定额 | 合价(元)
1 | 人工 | 工日 | 48.76 | 3 | 146.28
2 | 推土机 功率 74 kw | 台班 | 488.67 | 0.1 | 48.87
3 | 蛙式夯实机 功率 2.8 kw | 台班 | 119.89 | 2 | 239.78
4 | 其他机材费 | % | 288.65 | 5 | 14.43
| 直接工程费小计 | 元 |  |  | 449.36
| 措施费 | 元 | 3.5% |  | 15.73
| 间接费 | 元 | 8.5% |  | 39.53
| 利润 | 元 | 5% |  | 25.23
| 补差: 人工 | 工日 | 20.84 | 3 | 62.52
| 机械人工 | 工日 | 20.84 | 4.2 | 87.53
| 柴油 | kg | 4.32 | 5.3 | 22.9
| 税金 | 元 | 9% |  | 63.25
| 合计 | 元 |  |  | 766.05
| 单价 | 元 |  |  | 7.66
单价计算表
单价序号 |  |  | 6
项目名称 |  |  | 建筑物土石回填 土方回填机械夯填
定额编号 |  |  | 10693
施工措施
定额单位 |  |  | 100m3实方
编号 | 工料名称 | 单位 | 单价(元) | 工料定额 | 合价(元)
1 | 人工 | 工日 | 48.76 | 3 | 146.28
2 | 推土机 功率 74 kw | 台班 | 488.67 | 0.1 | 48.87
3 | 蛙式夯实机 功率 2.8 kw | 台班 | 119.89 | 2 | 239.78
4 | 其他机材费 | % | 288.65 | 5 | 14.43
5 | 粘土 | m3 | 50 | 100 | 5000
| 直接工程费小计 | 元 |  |  | 5449.36
| 措施费 | 元 | 3.5% |  | 190.73
| 间接费 | 元 | 8.5% |  | 479.4
| 利润 | 元 | 5% |  | 305.97
| 补差: 人工 | 工日 | 20.84 | 3 | 62.52
| 机械人工 | 工日 | 20.84 | 4.2 | 87.53
| 柴油 | kg | 4.32 | 5.3 | 22.9
| 税金 | 元 | 9% |  | 593.86
| 合计 | 元 |  |  | 7192.27
| 单价 | 元 |  |  | 71.92
单价计算表
单价序号 |  |  | 7
项目名称 |  |  | 干砌块石 护坡平面
定额编号 |  |  | 30009
施工措施
定额单位 |  |  | 100m3
编号 | 工料名称 | 单位 | 单价(元) | 工料定额 | 合价(元)
1 | 人工 | 工日 | 48.76 | 90 | 4388.4
2 | 块石 | m3 | 60 | 121 | 7260
3 | 其他机材费 | % | 7260 | 1 | 72.6
| 直接工程费小计 | 元 |  |  | 11721
| 措施费 | 元 | 3.5% |  | 410.24
| 间接费 | 元 | 10.5% |  | 1273.78
| 利润 | 元 | 5% |  | 670.25
| 补差: 人工 | 工日 | 20.84 | 90 | 1875.6
| 块石 | m3 | 121.9 | 121 | 14749.9
| 税金 | 元 | 9% |  | 2763.07
| 合计 | 元 |  |  | 33463.84
| 单价 | 元 |  |  | 334.64
单价计算表
单价序号 |  |  | 8
项目名称 |  |  | 建筑物土石回填 砂砾料、石碴回填机械夯填
定额编号 |  |  | 10696
施工措施
定额单位 |  |  | 100m3实方
编号 | 工料名称 | 单位 | 单价(元) | 工料定额 | 合价(元)
1 | 人工 | 工日 | 48.76 | 4 | 195.04
2 | 推土机 功率 74 kw | 台班 | 488.67 | 0.2 | 97.73
3 | 蛙式夯实机 功率 2.8 kw | 台班 | 119.89 | 2 | 239.78
4 | 其他机材费 | % | 337.51 | 5 | 16.88
5 | 石碴 | m3 | 30 | 110 | 3300
| 直接工程费小计 | 元 |  |  | 3849.43
| 措施费 | 元 | 3.5% |  | 134.73
| 间接费 | 元 | 8.5% |  | 338.66
| 利润 | 元 | 5% |  | 216.14
| 补差: 人工 | 工日 | 20.84 | 4 | 83.36
| 机械人工 | 工日 | 20.84 | 4.4 | 91.7
| 柴油 | kg | 4.32 | 10.6 | 45.79
| 石碴 | m3 | 21.2 | 110 | 2332
| 税金 | 元 | 9% |  | 638.26
| 合计 | 元 |  |  | 7730.07
| 单价 | 元 |  |  | 77.3
单价计算表
单价序号 |  |  | 9
项目名称 |  |  | 1.0m3挖掘机装石碴自卸汽车运输 露天 运距~0.5km~自卸汽车 8t
定额编号 |  |  | 21265换
施工措施
定额单位 |  |  | 100m3
编号 | 工料名称 | 单位 | 单价(元) | 工料定额 | 合价(元)
1 | 人工 | 工日 | 48.76 | 2 | 97.52
2 | 单斗挖掘机 液压 斗容 1.0 m3 | 台班 | 736.22 | 0.4 | 294.49
3 | 推土机 功率 74 kw | 台班 | 488.67 | 0.25 | 122.17
4 | 自卸汽车 柴油型 载重量 8 t | 台班 | 410.85 | 1.6 | 657.36
5 | 其他机材费 | % | 1074.02 | 2 | 21.48
| 直接工程费小计 | 元 |  |  | 1193.02
| 措施费 | 元 | 3.5% |  | 41.76
| 间接费 | 元 | 10.5% |  | 129.65
| 利润 | 元 | 5% |  | 68.22
| 补差: 人工 | 工日 | 20.84 | 2 | 41.68
| 机械人工 | 工日 | 20.84 | 4.5 | 93.78
| 柴油 | kg | 4.32 | 114.45 | 494.42
| 税金 | 元 | 9% |  | 185.63
| 合计 | 元 |  |  | 2248.16
| 单价 | 元 |  |  | 22.48
单价计算表
单价序号 |  |  | 10
项目名称 |  |  | 建筑物土石回填 砂砾料、石碴回填机械夯填
定额编号 |  |  | 10696
施工措施
定额单位 |  |  | 100m3实方
编号 | 工料名称 | 单位 | 单价(元) | 工料定额 | 合价(元)
1 | 人工 | 工日 | 48.76 | 4 | 195.04
2 | 推土机 功率 74 kw | 台班 | 488.67 | 0.2 | 97.73
3 | 蛙式夯实机 功率 2.8 kw | 台班 | 119.89 | 2 | 239.78
4 | 其他机材费 | % | 337.51 | 5 | 16.88
5 | 石碴 | m3 | 30 |  | 0
| 直接工程费小计 | 元 |  |  | 549.43
| 措施费 | 元 | 3.5% |  | 19.23
| 间接费 | 元 | 8.5% |  | 48.33
| 利润 | 元 | 5% |  | 30.85
| 补差: 人工 | 工日 | 20.84 | 4 | 83.36
| 机械人工 | 工日 | 20.84 | 4.4 | 91.7
| 柴油 | kg | 4.32 | 10.6 | 45.79
| 石碴 | m3 | 21.2 | 0 | 0
| 税金 | 元 | 9% |  | 78.18
| 合计 | 元 |  |  | 946.87
| 单价 | 元 |  |  | 9.47
单价计算表
单价序号 |  |  | 11
项目名称 |  |  | 机械铺筑碎石垫层 碎石垫层厚度50cm以内
定额编号 |  |  | 30007
施工措施
定额单位 |  |  | 100m3
编号 | 工料名称 | 单位 | 单价(元) | 工料定额 | 合价(元)
1 | 人工 | 工日 | 48.76 | 6 | 292.56
2 | 碎石(综合) | m3 | 30 | 110 | 3300
3 | 推土机 功率 74 kw | 台班 | 488.67 | 0.31 | 151.49
4 | 装载机 斗容 1.0 m3 | 台班 | 360.34 | 0.31 | 111.71
5 | 其他机材费 | % | 3563.19 | 2 | 71.26
| 直接工程费小计 | 元 |  |  | 3927.01
| 措施费 | 元 | 3.5% |  | 137.45
| 间接费 | 元 | 10.5% |  | 426.77
| 利润 | 元 | 5% |  | 224.56
| 补差: 人工 | 工日 | 20.84 | 6 | 125.04
| 机械人工 | 工日 | 20.84 | 1.24 | 25.84
| 碎石(综合) | m3 | 171.6 | 110 | 18876
| 柴油 | kg | 4.32 | 31.31 | 135.26
| 税金 | 元 | 9% |  | 2149.01
| 合计 | 元 |  |  | 26026.94
| 单价 | 元 |  |  | 260.27
单价计算表
单价序号 |  |  | 12
项目名称 |  |  | 人工铺筑砂石垫层 粗砂垫层
定额编号 |  |  | 30001
施工措施
定额单位 |  |  | 100m3
编号 | 工料名称 | 单位 | 单价(元) | 工料定额 | 合价(元)
1 | 人工 | 工日 | 48.76 | 33.1 | 1613.96
2 | 砂(毛砂) | m3 | 30 | 115 | 3450
3 | 双胶轮车 | 台班 | 4.91 | 25 | 122.75
4 | 其他机材费 | % | 3572.75 | 1 | 35.73
| 直接工程费小计 | 元 |  |  | 5222.44
| 措施费 | 元 | 3.5% |  | 182.79
| 间接费 | 元 | 10.5% |  | 567.55
| 利润 | 元 | 5% |  | 298.64
| 补差: 人工 | 工日 | 20.84 | 33.1 | 689.8
| 砂(毛砂) | m3 | 187 | 115 | 21505
| 税金 | 元 | 9% |  | 2561.96
| 合计 | 元 |  |  | 31028.18
| 单价 | 元 |  |  | 310.28
单价计算表
单价序号 |  |  | 13
项目名称 |  |  | 建筑物土石回填 砂砾料、石碴回填机械夯填
定额编号 |  |  | 10696
施工措施
定额单位 |  |  | 100m3实方
编号 | 工料名称 | 单位 | 单价(元) | 工料定额 | 合价(元)
1 | 人工 | 工日 | 48.76 | 4 | 195.04
2 | 推土机 功率 74 kw | 台班 | 488.67 | 0.2 | 97.73
3 | 蛙式夯实机 功率 2.8 kw | 台班 | 119.89 | 2 | 239.78
4 | 其他机材费 | % | 337.51 | 5 | 16.88
5 | 砂(毛砂) | m3 | 30 | 100 | 3000
| 直接工程费小计 | 元 |  |  | 3549.43
| 措施费 | 元 | 3.5% |  | 124.23
| 间接费 | 元 | 8.5% |  | 312.26
| 利润 | 元 | 5% |  | 199.3
| 补差: 人工 | 工日 | 20.84 | 4 | 83.36
| 机械人工 | 工日 | 20.84 | 4.4 | 91.7
| 柴油 | kg | 4.32 | 10.6 | 45.79
| 砂(毛砂) | m3 | 187 | 100 | 18700
| 税金 | 元 | 9% |  | 2079.55
| 合计 | 元 |  |  | 25185.62
| 单价 | 元 |  |  | 251.86
单价计算表
单价序号 |  |  | 14
项目名称 |  |  | 土工布铺设 斜铺边坡1:2.0
定额编号 |  |  | 10761
施工措施
定额单位 |  |  | 100m2
编号 | 工料名称 | 单位 | 单价(元) | 工料定额 | 合价(元)
1 | 人工 | 工日 | 48.76 | 2.7 | 131.65
2 | 土工布 | m2 | 5.05 | 107 | 540.35
3 | 其他机材费 | % | 540.35 | 3 | 16.21
| 直接工程费小计 | 元 |  |  | 688.21
| 措施费 | 元 | 3.5% |  | 24.09
| 间接费 | 元 | 8.5% |  | 60.55
| 利润 | 元 | 5% |  | 38.64
| 补差: 人工 | 工日 | 20.84 | 2.7 | 56.27
| 税金 | 元 | 9% |  | 78.1
| 合计 | 元 |  |  | 945.86
| 单价 | 元 |  |  | 9.46
单价计算表
单价序号 |  |  | 15
项目名称 |  |  | 基础、垫层及压顶 垫层、基础30cm~纯混凝土 C25 42.5 2
定额编号 |  |  | 40140换
施工措施
定额单位 |  |  | 100m3
编号 | 工料名称 | 单位 | 单价(元) | 工料定额 | 合价(元)
1 | 人工 | 工日 | 48.76 | 108 | 5266.08
2 | 板枋材 | m3 | 1504 | 0.42 | 631.68
3 | 铁件 | kg | 6.64 | 30 | 199.2
4 | 纯混凝土 C25 42.5 2 | m3 | 169.88 | 103 | 17497.64
5 | 水 | m3 | 0.86 | 70 | 60.2
6 | 混凝土搅拌机 出料 0.40 m3 | 台班 | 196.25 | 4.8 | 942
7 | 振捣器 平板式 功率 2.2 kw | 台班 | 20.37 | 4.8 | 97.78
8 | 离心式水泵 单级 功率 7kw | 台班 | 74.56 | 1 | 74.56
9 | 风(砂)水枪 耗风量 6 m3/min | 台班 | 147.01 | 1.5 | 220.52
10 | 双胶轮车 | 台班 | 4.91 | 18 | 88.38
11 | 其他机材费 | % | 19811.95 | 1 | 198.12
12 | 混凝土运输 | m3 | 7.8 | 103 | 803.4
| 直接工程费小计 | 元 |  |  | 26079.55
| 措施费 | 元 | 3.5% |  | 912.78
| 间接费 | 元 | 10.5% |  | 2834.19
| 利润 | 元 | 5% |  | 1491.33
| 补差: 人工 | 工日 | 20.84 | 108 | 2250.72
| 机械人工 | 工日 | 20.84 | 10.26 | 213.82
| 水泥 42.5级 | kg | 0.39 | 31225.48 | 12177.94
| 粗砂 | m3 | 192 | 53.4982 | 10271.65
| 碎石(级配) | m3 | 141.6 | 81.7614 | 11577.41
| 混凝土运输 | m3 | 3.03 | 103 | 312.09
| 税金 | 元 | 9% |  | 6130.94
| 合计 | 元 |  |  | 74252.5
| 单价 | 元 |  |  | 742.53
单价计算表
单价序号 |  |  | 16
项目名称 |  |  | 混凝土路面铺筑~纯混凝土 C25 42.5 2
定额编号 |  |  | 40602换
施工措施
定额单位 |  |  | 100m3
编号 | 工料名称 | 单位 | 单价(元) | 工料定额 | 合价(元)
1 | 人工 | 工日 | 48.76 | 186 | 9069.36
2 | 板枋材 | m3 | 1504 | 0.1 | 150.4
3 | 钢模板 | kg | 6.11 | 72 | 439.92
4 | 型钢 | kg | 5.28 | 155 | 818.87
5 | 卡扣件 | kg | 6.11 | 105 | 641.55
6 | 草袋 | 个 | 2.54 | 220 | 558.8
7 | 纯混凝土 C25 42.5 2 | m3 | 169.88 | 103 | 17497.64
8 | 水 | m3 | 0.86 | 190 | 163.4
9 | 混凝土搅拌机 出料 0.40 m3 | 台班 | 196.25 | 5.4 | 1059.75
10 | 双胶轮车 | 台班 | 4.91 | 20 | 98.2
11 | 振捣器 插入式 功率 2.2 kw | 台班 | 22.54 | 3.6 | 81.14
12 | 振捣器 平板式 功率 2.2 kw | 台班 | 20.37 | 8.2 | 167.03
13 | 载重汽车 汽油型 载重量 5 t | 台班 | 449.91 | 0.5 | 224.96
14 | 其他机材费 | % | 21901.66 | 2 | 438.03
| 直接工程费小计 | 元 |  |  | 31409.05
| 措施费 | 元 | 3.5% |  | 1099.32
| 间接费 | 元 | 10.5% |  | 3413.38
| 利润 | 元 | 5% |  | 1796.09
| 补差: 人工 | 工日 | 20.84 | 186 | 3876.24
| 机械人工 | 工日 | 20.84 | 11.465 | 238.93
| 水泥 42.5级 | kg | 0.39 | 31225.48 | 12177.94
| 粗砂 | m3 | 192 | 53.4982 | 10271.65
| 碎石(级配) | m3 | 141.6 | 81.7614 | 11577.41
| 税金 | 元 | 9% |  | 6827.41
| 合计 | 元 |  |  | 82687.5
| 单价 | 元 |  |  | 826.88
单价计算表
单价序号 |  |  | 17
项目名称 |  |  | 公路路面 泥结碎石压实厚度~20cm
定额编号 |  |  | 90029
施工措施
定额单位 |  |  | 1000m2
编号 | 工料名称 | 单位 | 单价(元) | 工料定额 | 合价(元)
1 | 人工 | 工日 | 48.76 | 94.7 | 4617.57
2 | 砂石料 | m3 | 60 | 54 | 3240
3 | 碎石(级配) | m3 | 60 | 246 | 14760
4 | 粘土 | m3 | 50 | 75 | 3750
5 | 压路机 内燃 重量 12~15 t | 台班 | 370.82 | 2.82 | 1045.71
6 | 其他机材费 | % | 22795.71 | 0.5 | 113.98
| 直接工程费小计 | 元 |  |  | 27527.26
| 措施费 | 元 | 3.5% |  | 963.45
| 间接费 | 元 | 8.5% |  | 2421.71
| 利润 | 元 | 5% |  | 1545.62
| 补差: 人工 | 工日 | 20.84 | 94.7 | 1973.55
| 机械人工 | 工日 | 20.84 | 5.64 | 117.54
| 砂石料 | m3 | 141.6 | 54 | 7646.4
| 碎石(级配) | m3 | 141.6 | 246 | 34833.6
| 柴油 | kg | 4.32 | 104.34 | 450.75
| 税金 | 元 | 9% |  | 6973.19
| 合计 | 元 |  |  | 84453.07
| 单价 | 元 |  |  | 84.45
单价计算表
单价序号 |  |  | 18
项目名称 |  |  | 混凝土灌砌块石 挡墙~纯混凝土 C20 42.5 2
定额编号 |  |  | 30072换
施工措施
定额单位 |  |  | 100m3
编号 | 工料名称 | 单位 | 单价(元) | 工料定额 | 合价(元)
1 | 人工 | 工日 | 48.76 | 99.1 | 4832.12
2 | 块石 | m3 | 60 |  | 0
3 | 纯混凝土 C20 42.5 2 | m3 | 162.61 | 52 | 8455.72
4 | 混凝土搅拌机 出料 0.40 m3 | 台班 | 196.25 | 1.74 | 341.48
5 | 振捣器 插入式 功率 2.2 kw | 台班 | 22.54 | 12.5 | 281.75
6 | 双胶轮车 | 台班 | 4.91 | 15 | 73.65
7 | 其他机材费 | % | 9152.6 | 0.5 | 45.76
8 | 混凝土运输 | m3 | 7.8 | 52 | 405.6
| 直接工程费小计 | 元 |  |  | 14436.08
| 措施费 | 元 | 3.5% |  | 505.26
| 间接费 | 元 | 10.5% |  | 1568.84
| 利润 | 元 | 5% |  | 825.51
| 补差: 人工 | 工日 | 20.84 | 99.1 | 2065.24
| 机械人工 | 工日 | 20.84 | 3.48 | 72.52
| 块石 | m3 | 121.9 | 0 | 0
| 水泥 42.5级 | kg | 0.39 | 14386.32 | 5610.66
| 粗砂 | m3 | 192 | 28.1112 | 5397.35
| 碎石(级配) | m3 | 141.6 | 40.768 | 5772.75
| 混凝土运输 | m3 | 3.03 | 52 | 157.56
| 税金 | 元 | 9% |  | 3277.07
| 合计 | 元 |  |  | 39689.01
| 单价 | 元 |  |  | 396.89
单价计算表
单价序号 |  |  | 19
项目名称 |  |  | 混凝土小型结构 大方脚~纯混凝土 C25 42.5 2
定额编号 |  |  | 40255换
施工措施
定额单位 |  |  | 100m3
编号 | 工料名称 | 单位 | 单价(元) | 工料定额 | 合价(元)
1 | 人工 | 工日 | 48.76 | 163 | 7947.88
2 | 板枋材 | m3 | 1504 | 0.6 | 902.4
3 | 钢模板 | kg | 6.11 | 60 | 366.6
4 | 型钢 | kg | 5.28 | 36 | 190.19
5 | 卡扣件 | kg | 6.11 | 24 | 146.64
6 | 铁件 | kg | 6.64 | 68 | 451.52
7 | 纯混凝土 C25 42.5 2 | m3 | 169.88 | 103 | 17497.64
8 | 水 | m3 | 0.86 | 70 | 60.2
9 | 混凝土搅拌机 出料 0.40 m3 | 台班 | 196.25 | 4.6 | 902.75
10 | 振捣器 插入式 功率 2.2 kw | 台班 | 22.54 | 8.9 | 200.61
11 | 双胶轮车 | 台班 | 4.91 | 20 | 98.2
12 | 风(砂)水枪 耗风量 6 m3/min | 台班 | 147.01 | 2.5 | 367.53
13 | 其他机材费 | % | 21184.27 | 0.5 | 105.92
14 | 混凝土运输 | m3 | 7.8 | 103 | 803.4
| 直接工程费小计 | 元 |  |  | 30041.47
| 措施费 | 元 | 3.5% |  | 1051.45
| 间接费 | 元 | 10.5% |  | 3264.75
| 利润 | 元 | 5% |  | 1717.88
| 补差: 人工 | 工日 | 20.84 | 163 | 3396.92
| 机械人工 | 工日 | 20.84 | 9.2 | 191.73
| 水泥 42.5级 | kg | 0.39 | 31225.48 | 12177.94
| 粗砂 | m3 | 192 | 53.4982 | 10271.65
| 碎石(级配) | m3 | 141.6 | 81.7614 | 11577.41
| 混凝土运输 | m3 | 3.03 | 103 | 312.09
| 税金 | 元 | 9% |  | 6660.3
| 合计 | 元 |  |  | 80663.67
| 单价 | 元 |  |  | 806.64
单价计算表
单价序号 |  |  | 20
项目名称 |  |  | 抛石表面整理 表面机械整理
定额编号 |  |  | 30184
施工措施
定额单位 |  |  | 100m2
编号 | 工料名称 | 单位 | 单价(元) | 工料定额 | 合价(元)
1 | 人工 | 工日 | 48.76 | 3 | 146.28
2 | 单斗挖掘机 油动 斗容 1.0 m3 | 台班 | 627.34 | 1.5 | 941.01
3 | 其他机材费 | % | 941.01 | 2 | 18.82
| 直接工程费小计 | 元 |  |  | 1106.11
| 措施费 | 元 | 3.5% |  | 38.71
| 间接费 | 元 | 10.5% |  | 120.21
| 利润 | 元 | 5% |  | 63.25
| 补差: 人工 | 工日 | 20.84 | 3 | 62.52
| 机械人工 | 工日 | 20.84 | 3 | 62.52
| 柴油 | kg | 4.32 | 102 | 440.64
| 税金 | 元 | 9% |  | 170.46
| 合计 | 元 |  |  | 2064.42
| 单价 | 元 |  |  | 20.64
单价计算表
单价序号 |  |  | 21
项目名称 |  |  | 手扶拖拉机运抛石 运距~0.5km~手扶拖拉机 9kw
定额编号 |  |  | 30179
施工措施
定额单位 |  |  | 100m3抛填方
编号 | 工料名称 | 单位 | 单价(元) | 工料定额 | 合价(元)
1 | 人工 | 工日 | 48.76 | 21 | 1023.96
2 | 毛块石 | m3 | 30 |  | 0
3 | 拖拉机(手扶式) 功率 9 kw | 台班 | 91.61 | 7.68 | 703.56
4 | 其他机材费 | % | 703.56 | 1 | 7.04
| 直接工程费小计 | 元 |  |  | 1734.56
| 措施费 | 元 | 3.5% |  | 60.71
| 间接费 | 元 | 10.5% |  | 188.5
| 利润 | 元 | 5% |  | 99.19
| 补差: 人工 | 工日 | 20.84 | 21 | 437.64
| 机械人工 | 工日 | 20.84 | 7.68 | 160.05
| 毛块石 | m3 | 151.9 | 0 | 0
| 柴油 | kg | 4.32 | 69.12 | 298.6
| 税金 | 元 | 9% |  | 268.13
| 合计 | 元 |  |  | 3247.38
| 单价 | 元 |  |  | 32.47
单价计算表
单价序号 |  |  | 22
项目名称 |  |  | 干砌块石 挡土墙
定额编号 |  |  | 30013
施工措施
定额单位 |  |  | 100m3
编号 | 工料名称 | 单位 | 单价(元) | 工料定额 | 合价(元)
1 | 人工 | 工日 | 48.76 | 80.9 | 3944.68
2 | 块石 | m3 | 60 | 121 | 7260
3 | 其他机材费 | % | 7260 | 1 | 72.6
| 直接工程费小计 | 元 |  |  | 11277.28
| 措施费 | 元 | 3.5% |  | 394.7
| 间接费 | 元 | 10.5% |  | 1225.56
| 利润 | 元 | 5% |  | 644.88
| 补差: 人工 | 工日 | 20.84 | 80.9 | 1685.96
| 块石 | m3 | 121.9 | 121 | 14749.9
| 税金 | 元 | 9% |  | 2698.05
| 合计 | 元 |  |  | 32676.33
| 单价 | 元 |  |  | 326.76
单价计算表
单价序号 |  |  | 23
项目名称 |  |  | 基础、垫层及压顶 压顶~纯混凝土 C25 42.5 2
定额编号 |  |  | 40142换
施工措施
定额单位 |  |  | 100m3
编号 | 工料名称 | 单位 | 单价(元) | 工料定额 | 合价(元)
1 | 人工 | 工日 | 48.76 | 162 | 7899.12
2 | 板枋材 | m3 | 1504 | 2.9 | 4361.6
3 | 铁件 | kg | 6.64 | 60 | 398.4
4 | 纯混凝土 C25 42.5 2 | m3 | 169.88 | 103 | 17497.64
5 | 水 | m3 | 0.86 | 70 | 60.2
6 | 混凝土搅拌机 出料 0.40 m3 | 台班 | 196.25 | 5 | 981.25
7 | 振捣器 平板式 功率 2.2 kw | 台班 | 20.37 | 5 | 101.85
8 | 双胶轮车 | 台班 | 4.91 | 20 | 98.2
9 | 其他机材费 | % | 23499.14 | 1 | 234.99
10 | 混凝土运输 | m3 | 7.8 | 103 | 803.4
| 直接工程费小计 | 元 |  |  | 32436.65
| 措施费 | 元 | 3.5% |  | 1135.28
| 间接费 | 元 | 10.5% |  | 3525.06
| 利润 | 元 | 5% |  | 1854.85
| 补差: 人工 | 工日 | 20.84 | 162 | 3376.08
| 机械人工 | 工日 | 20.84 | 10 | 208.4
| 水泥 42.5级 | kg | 0.39 | 31225.48 | 12177.94
| 粗砂 | m3 | 192 | 53.4982 | 10271.65
| 碎石(级配) | m3 | 141.6 | 81.7614 | 11577.41
| 混凝土运输 | m3 | 3.03 | 103 | 312.09
| 税金 | 元 | 9% |  | 6918.79
| 合计 | 元 |  |  | 83794.28
| 单价 | 元 |  |  | 837.94
单价计算表
单价序号 |  |  | 24
项目名称 |  |  | 混凝土小型结构 排水沟~纯混凝土 C25 42.5 2
定额编号 |  |  | 40257换
施工措施
定额单位 |  |  | 100m3
编号 | 工料名称 | 单位 | 单价(元) | 工料定额 | 合价(元)
1 | 人工 | 工日 | 48.76 | 195 | 9508.2
2 | 板枋材 | m3 | 1504 | 0.7 | 1052.8
3 | 钢模板 | kg | 6.11 | 120 | 733.2
4 | 型钢 | kg | 5.28 | 75 | 396.23
5 | 卡扣件 | kg | 6.11 | 50 | 305.5
6 | 铁件 | kg | 6.64 | 136 | 903.04
7 | 纯混凝土 C25 42.5 2 | m3 | 169.88 | 103 | 17497.64
8 | 水 | m3 | 0.86 | 100 | 86
9 | 混凝土搅拌机 出料 0.40 m3 | 台班 | 196.25 | 4.6 | 902.75
10 | 振捣器 插入式 功率 2.2 kw | 台班 | 22.54 | 11 | 247.94
11 | 双胶轮车 | 台班 | 4.91 | 20 | 98.2
12 | 风(砂)水枪 耗风量 6 m3/min | 台班 | 147.01 | 2.5 | 367.53
13 | 其他机材费 | % | 22590.82 | 0.5 | 112.95
14 | 混凝土运输 | m3 | 7.8 | 103 | 803.4
| 直接工程费小计 | 元 |  |  | 33015.38
| 措施费 | 元 | 3.5% |  | 1155.54
| 间接费 | 元 | 10.5% |  | 3587.94
| 利润 | 元 | 5% |  | 1887.94
| 补差: 人工 | 工日 | 20.84 | 195 | 4063.8
| 机械人工 | 工日 | 20.84 | 9.2 | 191.73
| 水泥 42.5级 | kg | 0.39 | 31225.48 | 12177.94
| 粗砂 | m3 | 192 | 53.4982 | 10271.65
| 碎石(级配) | m3 | 141.6 | 81.7614 | 11577.41
| 混凝土运输 | m3 | 3.03 | 103 | 312.09
| 税金 | 元 | 9% |  | 7041.74
| 合计 | 元 |  |  | 85283.24
| 单价 | 元 |  |  | 852.83
单价计算表
单价序号 |  |  | 25
项目名称 |  |  | 人工铺筑砂石垫层 碎石垫层坡面
定额编号 |  |  | 30003
施工措施
定额单位 |  |  | 100m3
编号 | 工料名称 | 单位 | 单价(元) | 工料定额 | 合价(元)
1 | 人工 | 工日 | 48.76 | 40 | 1950.4
2 | 碎石(综合) | m3 | 30 | 113 | 3390
3 | 双胶轮车 | 台班 | 4.91 | 25 | 122.75
4 | 其他机材费 | % | 3512.75 | 1 | 35.13
| 直接工程费小计 | 元 |  |  | 5498.28
| 措施费 | 元 | 3.5% |  | 192.44
| 间接费 | 元 | 10.5% |  | 597.53
| 利润 | 元 | 5% |  | 314.41
| 补差: 人工 | 工日 | 20.84 | 40 | 833.6
| 碎石(综合) | m3 | 171.6 | 113 | 19390.8
| 税金 | 元 | 9% |  | 2414.44
| 合计 | 元 |  |  | 29241.5
| 单价 | 元 |  |  | 292.42
单价计算表
单价序号 |  |  | 26
项目名称 |  |  | 混凝土小型结构 踏步~纯混凝土 C25 42.5 2
定额编号 |  |  | 40256换
施工措施
定额单位 |  |  | 100m3
编号 | 工料名称 | 单位 | 单价(元) | 工料定额 | 合价(元)
1 | 人工 | 工日 | 48.76 | 185 | 9020.6
2 | 板枋材 | m3 | 1504 | 1.35 | 2030.4
3 | 铁件 | kg | 6.64 | 50 | 332
4 | 纯混凝土 C25 42.5 2 | m3 | 169.88 | 103 | 17497.64
5 | 水 | m3 | 0.86 | 100 | 86
6 | 混凝土搅拌机 出料 0.40 m3 | 台班 | 196.25 | 4.6 | 902.75
7 | 振捣器 插入式 功率 2.2 kw | 台班 | 22.54 | 11 | 247.94
8 | 双胶轮车 | 台班 | 4.91 | 20 | 98.2
9 | 风(砂)水枪 耗风量 6 m3/min | 台班 | 147.01 | 2.5 | 367.53
10 | 其他机材费 | % | 21562.46 | 0.5 | 107.81
11 | 混凝土运输 | m3 | 7.8 | 103 | 803.4
| 直接工程费小计 | 元 |  |  | 31494.27
| 措施费 | 元 | 3.5% |  | 1102.3
| 间接费 | 元 | 10.5% |  | 3422.64
| 利润 | 元 | 5% |  | 1800.96
| 补差: 人工 | 工日 | 20.84 | 185 | 3855.4
| 机械人工 | 工日 | 20.84 | 9.2 | 191.73
| 水泥 42.5级 | kg | 0.39 | 31225.48 | 12177.94
| 粗砂 | m3 | 192 | 53.4982 | 10271.65
| 碎石(级配) | m3 | 141.6 | 81.7614 | 11577.41
| 混凝土运输 | m3 | 3.03 | 103 | 312.09
| 税金 | 元 | 9% |  | 6858.58
| 合计 | 元 |  |  | 83065.05
| 单价 | 元 |  |  | 830.65
单价计算表
单价序号 |  |  | 27
项目名称 |  |  | 基础、垫层及压顶 垫层、基础＞30cm~纯混凝土 C25 42.5 2
定额编号 |  |  | 40141换
施工措施
定额单位 |  |  | 100m3
编号 | 工料名称 | 单位 | 单价(元) | 工料定额 | 合价(元)
1 | 人工 | 工日 | 48.76 | 90 | 4388.4
2 | 板枋材 | m3 | 1504 | 0.33 | 496.32
3 | 铁件 | kg | 6.64 | 20 | 132.8
4 | 纯混凝土 C25 42.5 2 | m3 | 169.88 | 103 | 17497.64
5 | 水 | m3 | 0.86 | 70 | 60.2
6 | 混凝土搅拌机 出料 0.40 m3 | 台班 | 196.25 | 4.5 | 883.13
7 | 振捣器 平板式 功率 2.2 kw | 台班 | 20.37 | 4.6 | 93.7
8 | 离心式水泵 单级 功率 7kw | 台班 | 74.56 | 1 | 74.56
9 | 风(砂)水枪 耗风量 6 m3/min | 台班 | 147.01 | 1 | 147.01
10 | 双胶轮车 | 台班 | 4.91 | 18 | 88.38
11 | 其他机材费 | % | 19473.74 | 1 | 194.74
12 | 混凝土运输 | m3 | 7.8 | 103 | 803.4
| 直接工程费小计 | 元 |  |  | 24860.28
| 措施费 | 元 | 3.5% |  | 870.11
| 间接费 | 元 | 10.5% |  | 2701.69
| 利润 | 元 | 5% |  | 1421.6
| 补差: 人工 | 工日 | 20.84 | 90 | 1875.6
| 机械人工 | 工日 | 20.84 | 9.66 | 201.31
| 水泥 42.5级 | kg | 0.39 | 31225.48 | 12177.94
| 粗砂 | m3 | 192 | 53.4982 | 10271.65
| 碎石(级配) | m3 | 141.6 | 81.7614 | 11577.41
| 混凝土运输 | m3 | 3.03 | 103 | 312.09
| 税金 | 元 | 9% |  | 5964.28
| 合计 | 元 |  |  | 72234.04
| 单价 | 元 |  |  | 722.34
单价计算表
单价序号 |  |  | 28
项目名称 |  |  | 铜片铁片等止水 橡胶止水
定额编号 |  |  | 40268
施工措施
定额单位 |  |  | 100延长米
编号 | 工料名称 | 单位 | 单价(元) | 工料定额 | 合价(元)
1 | 人工 | 工日 | 48.76 | 22 | 1072.72
2 | 橡胶止水带 | m | 36 | 103 | 3708
3 | 其他机材费 | % | 3708 | 1 | 37.08
| 直接工程费小计 | 元 |  |  | 4817.8
| 措施费 | 元 | 3.5% |  | 168.62
| 间接费 | 元 | 10.5% |  | 523.57
| 利润 | 元 | 5% |  | 275.5
| 补差: 人工 | 工日 | 20.84 | 22 | 458.48
| 税金 | 元 | 9% |  | 561.96
| 合计 | 元 |  |  | 6805.93
| 单价 | 元 |  |  | 68.06
单价计算表
单价序号 |  |  | 29
项目名称 |  |  | 伸缩缝 沥青木板
定额编号 |  |  | 40289
施工措施
定额单位 |  |  | 100m2
编号 | 工料名称 | 单位 | 单价(元) | 工料定额 | 合价(元)
1 | 人工 | 工日 | 48.76 | 29 | 1414.04
2 | 板枋材 | m3 | 1504 | 2.2 | 3308.8
3 | 沥青 | t | 3858 | 1.24 | 4783.92
4 | 木柴 | t | 450 | 0.42 | 189
5 | 双胶轮车 | 台班 | 4.91 | 0.56 | 2.75
6 | 其他机材费 | % | 8284.47 | 1 | 82.84
| 直接工程费小计 | 元 |  |  | 9781.35
| 措施费 | 元 | 3.5% |  | 342.35
| 间接费 | 元 | 10.5% |  | 1062.99
| 利润 | 元 | 5% |  | 559.33
| 补差: 人工 | 工日 | 20.84 | 29 | 604.36
| 税金 | 元 | 9% |  | 1111.53
| 合计 | 元 |  |  | 13461.91
| 单价 | 元 |  |  | 134.62
单价计算表
单价序号 |  |  | 30
项目名称 |  |  | 钻机钻土坝(堤)灌浆孔 泥浆固壁钻进
定额编号 |  |  | 60146
施工措施
定额单位 |  |  | 100m
编号 | 工料名称 | 单位 | 单价(元) | 工料定额 | 合价(元)
1 | 人工 | 工日 | 48.76 | 61.2 | 2984.11
2 | 水 | m3 | 0.86 | 800 | 688
3 | 粘土 | m3 | 50 | 10 | 500
4 | 硬质合金钻头 | 个 | 80 | 1.5 | 120
5 | 合金片 | kg | 6 | 0.2 | 1.2
6 | 岩心管 | m | 150 | 1.5 | 225
7 | 钻杆 | m | 50 | 1.5 | 75
8 | 地质钻机 油压式、手把式 150型 | 台班 | 250.68 | 10 | 2506.8
9 | 灌浆泵 中低压 泥浆 | 台班 | 213.6 | 10 | 2136
10 | 泥浆搅拌机 | 台班 | 168.34 | 3 | 505.02
11 | 其他机材费 | % | 6757.02 | 6 | 405.42
| 直接工程费小计 | 元 |  |  | 10146.55
| 措施费 | 元 | 3.5% |  | 355.13
| 间接费 | 元 | 10% |  | 1050.17
| 利润 | 元 | 5% |  | 577.59
| 补差: 人工 | 工日 | 20.84 | 61.2 | 1275.41
| 机械人工 | 工日 | 20.84 | 46.3 | 964.89
| 税金 | 元 | 9% |  | 1293.28
| 合计 | 元 |  |  | 15663.05
| 单价 | 元 |  |  | 156.63
单价计算表
单价序号 |  |  | 31
项目名称 |  |  | 钻机钻帷幕灌浆孔 自下而上灌浆法 岩石级别Ⅹ
定额编号 |  |  | 60004
施工措施
定额单位 |  |  | 100m
编号 | 工料名称 | 单位 | 单价(元) | 工料定额 | 合价(元)
1 | 人工 | 工日 | 48.76 | 48 | 2340.48
2 | 金刚石钻头 | 个 | 200 | 3.5 | 700
3 | 扩孔器 | 个 | 50 | 1.23 | 61.5
4 | 岩心管 | m | 150 | 6.83 | 1024.5
5 | 钻杆 | m | 50 | 4.35 | 217.5
6 | 钻杆接头 | 个 | 100 | 4.18 | 418
7 | 水 | m3 | 0.86 | 350 | 301
8 | 地质钻机 油压式、手把式 150型 | 台班 | 250.68 | 20.21 | 5066.24
9 | 载重汽车 汽油型 载重量 5 t | 台班 | 449.91 | 1.06 | 476.9
10 | 其他机材费 | % | 8265.65 | 5 | 413.28
| 直接工程费小计 | 元 |  |  | 11019.41
| 措施费 | 元 | 3.5% |  | 385.68
| 间接费 | 元 | 10% |  | 1140.51
| 利润 | 元 | 5% |  | 627.28
| 补差: 人工 | 工日 | 20.84 | 48 | 1000.32
| 机械人工 | 工日 | 20.84 | 48.4991 | 1010.72
| 税金 | 元 | 9% |  | 1366.56
| 合计 | 元 |  |  | 16550.53
| 单价 | 元 |  |  | 165.51
单价计算表
单价序号 |  |  | 32
项目名称 |  |  | 土坝(堤)劈裂灌浆 单位孔深干土灌入量1t/m
定额编号 |  |  | 60156
施工措施
定额单位 |  |  | 100m
编号 | 工料名称 | 单位 | 单价(元) | 工料定额 | 合价(元)
1 | 人工 | 工日 | 48.76 | 142.8 | 6962.93
2 | 水 | m3 | 0.86 | 171 | 147.06
3 | 粘土 | m3 | 50 | 90.59 | 4529.5
4 | 水玻璃 | t | 610 | 0.45 | 274.5
5 | 灌浆泵 中低压 泥浆 | 台班 | 213.6 | 9.4 | 2007.84
6 | 泥浆搅拌机 | 台班 | 168.34 | 11.23 | 1890.46
7 | 其他机材费 | % | 8849.36 | 6 | 530.96
| 直接工程费小计 | 元 |  |  | 16343.25
| 措施费 | 元 | 3.5% |  | 572.01
| 间接费 | 元 | 10% |  | 1691.52
| 利润 | 元 | 5% |  | 930.34
| 补差: 人工 | 工日 | 20.84 | 142.8 | 2975.95
| 机械人工 | 工日 | 20.84 | 30.03 | 625.83
| 税金 | 元 | 9% |  | 2082.5
| 合计 | 元 |  |  | 25221.4
| 单价 | 元 |  |  | 252.21
单价计算表
单价序号 |  |  | 33
项目名称 |  |  | 坝基岩石一排帷幕灌浆 自下而上灌浆法 透水率8-10Lu~孔深≤50m
定额编号 |  |  | 60064换
施工措施
定额单位 |  |  | 100m
编号 | 工料名称 | 单位 | 单价(元) | 工料定额 | 合价(元)
1 | 人工 | 工日 | 48.76 | 205.32 | 10011.4
2 | 水泥 | t | 300 | 8.93 | 2679
3 | 水 | m3 | 0.86 | 733 | 630.38
4 | 灌浆泵 中低压 泥浆 | 台班 | 213.6 | 38.76 | 8279.14
5 | 灰浆搅拌机 | 台班 | 99.76 | 38.76 | 3866.7
6 | 地质钻机 油压式、手把式 150型 | 台班 | 250.68 | 7.77 | 1947.78
7 | 灌浆自动记录仪 | 台班 | 64.07 | 32.95 | 2111.11
8 | 其他机材费 | % | 19514.1 | 5 | 975.71
| 直接工程费小计 | 元 |  |  | 30501.21
| 措施费 | 元 | 3.5% |  | 1067.54
| 间接费 | 元 | 10% |  | 3156.88
| 利润 | 元 | 5% |  | 1736.28
| 补差: 人工 | 工日 | 20.84 | 205.32 | 4278.87
| 机械人工 | 工日 | 20.84 | 134.3841 | 2800.56
| 水泥 | t | 390 | 8.93 | 3482.7
| 税金 | 元 | 9% |  | 4232.17
| 合计 | 元 |  |  | 51256.23
| 单价 | 元 |  |  | 512.56
单价计算表
单价序号 |  |  | 34
项目名称 |  |  | 压水试验 一个压力点数量
定额编号 |  |  | 60218
施工措施
定额单位 |  |  | 试段
编号 | 工料名称 | 单位 | 单价(元) | 工料定额 | 合价(元)
1 | 人工 | 工日 | 48.76 | 4.1 | 199.92
2 | 水 | m3 | 0.86 | 50 | 43
3 | 灌浆泵 中低压 泥浆 | 台班 | 213.6 | 1.46 | 311.86
4 | 地质钻机 油压式、手把式 150型 | 台班 | 250.68 | 0.58 | 145.39
5 | 其他机材费 | % | 500.25 | 12 | 60.03
| 直接工程费小计 | 元 |  |  | 760.2
| 措施费 | 元 | 3.5% |  | 26.61
| 间接费 | 元 | 10% |  | 78.68
| 利润 | 元 | 5% |  | 43.27
| 补差: 人工 | 工日 | 20.84 | 4.1 | 85.44
| 机械人工 | 工日 | 20.84 | 4.2714 | 89.02
| 税金 | 元 | 9% |  | 97.49
| 合计 | 元 |  |  | 1180.71
| 单价 | 元 |  |  | 1180.71
单价计算表
单价序号 |  |  | 35
项目名称 |  |  | 混凝土底板 底板厚度≤40cm~纯混凝土 C25 42.5 2
定额编号 |  |  | 40135换
施工措施
定额单位 |  |  | 100m3
编号 | 工料名称 | 单位 | 单价(元) | 工料定额 | 合价(元)
1 | 人工 | 工日 | 48.76 | 96 | 4680.96
2 | 板枋材 | m3 | 1504 | 0.56 | 842.24
3 | 钢模板 | kg | 6.11 | 26 | 158.86
4 | 型钢 | kg | 5.28 | 33 | 174.34
5 | 卡扣件 | kg | 6.11 | 13 | 79.43
6 | 铁件 | kg | 6.64 | 98 | 650.72
7 | 纯混凝土 C25 42.5 2 | m3 | 169.88 | 103 | 17497.64
8 | 水 | m3 | 0.86 | 90 | 77.4
9 | 载重汽车 汽油型 载重量 5 t | 台班 | 449.91 | 0.3 | 134.97
10 | 振捣器 插入式 功率 2.2 kw | 台班 | 22.54 | 8 | 180.32
11 | 离心式水泵 单级 功率 7kw | 台班 | 74.56 | 1 | 74.56
12 | 风(砂)水枪 耗风量 6 m3/min | 台班 | 147.01 | 4.3 | 632.14
13 | 其他机材费 | % | 20502.63 | 1 | 205.03
14 | 混凝土拌制 | m3 | 22.2 | 103 | 2286.6
15 | 混凝土运输 | m3 | 7.8 | 103 | 803.4
| 直接工程费小计 | 元 |  |  | 28478.62
| 措施费 | 元 | 3.5% |  | 996.75
| 间接费 | 元 | 10.5% |  | 3094.92
| 利润 | 元 | 5% |  | 1628.51
| 补差: 人工 | 工日 | 20.84 | 96 | 2000.64
| 机械人工 | 工日 | 20.84 | 1.059 | 22.07
| 水泥 42.5级 | kg | 0.39 | 31225.48 | 12177.94
| 粗砂 | m3 | 192 | 53.4982 | 10271.65
| 碎石(级配) | m3 | 141.6 | 81.7614 | 11577.41
| 混凝土拌制 | m3 | 7.81 | 103 | 804.43
| 混凝土运输 | m3 | 3.03 | 103 | 312.09
| 税金 | 元 | 9% |  | 6422.86
| 合计 | 元 |  |  | 77787.96
| 单价 | 元 |  |  | 777.88
单价计算表
单价序号 |  |  | 36
项目名称 |  |  | 挡土墙、岸墙、翼墙 重力式(墙身平均厚度≥80cm)~掺外加剂混凝土 C25 42.5 2
定额编号 |  |  | 40199换
施工措施
定额单位 |  |  | 100m3
编号 | 工料名称 | 单位 | 单价(元) | 工料定额 | 合价(元)
1 | 人工 | 工日 | 48.76 | 142 | 6923.92
2 | 板枋材 | m3 | 1504 | 0.65 | 977.6
3 | 钢模板 | kg | 6.11 | 63 | 384.93
4 | 型钢 | kg | 5.28 | 90 | 475.47
5 | 卡扣件 | kg | 6.11 | 38 | 232.18
6 | 铁件 | kg | 6.64 | 96 | 637.44
7 | 掺外加剂混凝土 C25 42.5 2 | m3 | 170.73 | 103 | 17585.19
8 | 水 | m3 | 0.86 | 70 | 60.2
9 | 载重汽车 汽油型 载重量 5 t | 台班 | 449.91 | 0.17 | 76.48
10 | 履带起重机 油动 起重量 10t | 台班 | 441.48 | 0.2 | 88.3
11 | 振捣器 插入式 功率 2.2 kw | 台班 | 22.54 | 8.9 | 200.61
12 | 风(砂)水枪 耗风量 6 m3/min | 台班 | 147.01 | 3.73 | 548.35
13 | 离心式水泵 单级 功率 7kw | 台班 | 74.56 | 1.86 | 138.68
14 | 其他机材费 | % | 21405.43 | 1 | 214.05
15 | 混凝土拌制 | m3 | 22.2 | 103 | 2286.6
16 | 混凝土运输 | m3 | 7.8 | 103 | 803.4
| 直接工程费小计 | 元 |  |  | 31633.4
| 措施费 | 元 | 3.5% |  | 1107.17
| 间接费 | 元 | 10.5% |  | 3437.76
| 利润 | 元 | 5% |  | 1808.92
| 补差: 人工 | 工日 | 20.84 | 142 | 2959.28
| 机械人工 | 工日 | 20.84 | 1.8537 | 38.63
| 水泥 42.5级 | kg | 0.39 | 28059.26 | 10943.11
| 粗砂 | m3 | 192 | 54.59 | 10481.28
| 碎石(级配) | m3 | 141.6 | 82.7708 | 11720.35
| 柴油 | kg | 4.32 | 7.6 | 32.83
| 混凝土拌制 | m3 | 7.81 | 103 | 804.43
| 混凝土运输 | m3 | 3.03 | 103 | 312.09
| 税金 | 元 | 9% |  | 6775.1
| 合计 | 元 |  |  | 82053.97
| 单价 | 元 |  |  | 820.54
单价计算表
单价序号 |  |  | 37
项目名称 |  |  | 截水墙及心墙 墙高＜10m,墙厚30～50cm~掺外加剂混凝土 C25 42.5 2
定额编号 |  |  | 40010换
施工措施
定额单位 |  |  | 100m3
编号 | 工料名称 | 单位 | 单价(元) | 工料定额 | 合价(元)
1 | 人工 | 工日 | 48.76 | 131 | 6387.56
2 | 板枋材 | m3 | 1504 | 0.7 | 1052.8
3 | 钢模板 | kg | 6.11 | 60.7 | 370.88
4 | 型钢 | kg | 5.28 | 36.5 | 192.83
5 | 卡扣件 | kg | 6.11 | 24.3 | 148.47
6 | 铁件 | kg | 6.64 | 97 | 644.08
7 | 电焊条 | kg | 6.81 | 2.2 | 14.98
8 | 掺外加剂混凝土 C25 42.5 2 | m3 | 170.73 | 103 | 17585.19
9 | 水 | m3 | 0.86 | 80 | 68.8
10 | 载重汽车 汽油型 载重量 5 t | 台班 | 449.91 | 0.11 | 49.49
11 | 履带起重机 油动 起重量 10t | 台班 | 441.48 | 0.15 | 66.22
12 | 电焊机 交流 20~25kva | 台班 | 74.44 | 0.31 | 23.08
13 | 振捣器 插入式 功率 2.2 kw | 台班 | 22.54 | 8.9 | 200.61
14 | 离心式水泵 单级 功率 7kw | 台班 | 74.56 | 0.9 | 67.1
15 | 风(砂)水枪 耗风量 6 m3/min | 台班 | 147.01 | 1.8 | 264.62
16 | 其他机材费 | % | 20749.15 | 2 | 414.98
17 | 混凝土拌制 | m3 | 22.2 | 103 | 2286.6
18 | 混凝土运输 | m3 | 7.8 | 103 | 803.4
| 直接工程费小计 | 元 |  |  | 30641.69
| 措施费 | 元 | 3.5% |  | 1072.46
| 间接费 | 元 | 10.5% |  | 3329.99
| 利润 | 元 | 5% |  | 1752.21
| 补差: 人工 | 工日 | 20.84 | 131 | 2730.04
| 机械人工 | 工日 | 20.84 | 1.0403 | 21.68
| 水泥 42.5级 | kg | 0.39 | 28059.26 | 10943.11
| 粗砂 | m3 | 192 | 54.59 | 10481.28
| 碎石(级配) | m3 | 141.6 | 82.7708 | 11720.35
| 柴油 | kg | 4.32 | 5.7 | 24.62
| 混凝土拌制 | m3 | 7.81 | 103 | 804.43
| 混凝土运输 | m3 | 3.03 | 103 | 312.09
| 税金 | 元 | 9% |  | 6645.02
| 合计 | 元 |  |  | 80478.6
| 单价 | 元 |  |  | 804.79
单价计算表
单价序号 |  |  | 38
项目名称 |  |  | 护岸泄水孔
定额编号 |  |  | [市政]1-164
施工措施
定额单位 |  |  | m
编号 | 工料名称 | 单位 | 单价(元) | 工料定额 | 合价(元)
1 | 二类人工 | 工日 | 48.76 | 0.04 | 2.05
2 | Pvc塑料管 | m | 5.5 | 1.02 | 5.61
| 直接工程费小计 | 元 |  |  | 7.66
| 措施费 | 元 | 3.5% |  | 0.27
| 间接费 | 元 | 10.5% |  | 0.84
| 利润 | 元 | 5% |  | 0.44
| 补差: 二类人工 | 工日 | 20.84 | 0.042 | 0.88
| 税金 | 元 | 9% |  | 0.91
| 合计 | 元 |  |  | 11
| 单价 | 元 |  |  | 11
单价计算表
单价序号 |  |  | 39
项目名称 |  |  | 公路桥 板梁式净跨≤6m~纯混凝土 C30 42.5 2
定额编号 |  |  | 40177换
施工措施
定额单位 |  |  | 100m3
编号 | 工料名称 | 单位 | 单价(元) | 工料定额 | 合价(元)
1 | 人工 | 工日 | 48.76 | 241 | 11751.16
2 | 板枋材 | m3 | 1504 | 3.6 | 5414.4
3 | 钢模板 | kg | 6.11 | 73 | 446.03
4 | 型钢 | kg | 5.28 | 292 | 1542.64
5 | 卡扣件 | kg | 6.11 | 122 | 745.42
6 | 铁件 | kg | 6.64 | 170 | 1128.8
7 | 电焊条 | kg | 6.81 | 5 | 34.05
8 | 铁钉 | kg | 4.42 | 10.8 | 47.74
9 | 纯混凝土 C30 42.5 2 | m3 | 177.83 | 103 | 18316.49
10 | 水 | m3 | 0.86 | 100 | 86
11 | 载重汽车 汽油型 载重量 5 t | 台班 | 449.91 | 0.4 | 179.96
12 | 塔式起重机 起重量 10t | 台班 | 626.47 | 0.51 | 319.5
13 | 振捣器 插入式 功率 2.2 kw | 台班 | 22.54 | 8.9 | 200.61
14 | 风(砂)水枪 耗风量 6 m3/min | 台班 | 147.01 | 3.73 | 548.35
15 | 离心式水泵 单级 功率 17kw | 台班 | 133.91 | 1.86 | 249.07
16 | 电焊机 交流 20~25kva | 台班 | 74.44 | 0.57 | 42.43
17 | 其他机材费 | % | 29301.48 | 2 | 586.03
18 | 混凝土拌制 | m3 | 22.2 | 103 | 2286.6
19 | 混凝土运输 | m3 | 7.8 | 103 | 803.4
| 直接工程费小计 | 元 |  |  | 44728.67
| 措施费 | 元 | 3.5% |  | 1565.5
| 间接费 | 元 | 10.5% |  | 4860.89
| 利润 | 元 | 5% |  | 2557.75
| 补差: 人工 | 工日 | 20.84 | 241 | 5022.44
| 机械人工 | 工日 | 20.84 | 2.7796 | 57.93
| 水泥 42.5级 | kg | 0.39 | 34391.7 | 13412.76
| 粗砂 | m3 | 192 | 51.3146 | 9852.4
| 碎石(级配) | m3 | 141.6 | 81.7614 | 11577.41
| 混凝土拌制 | m3 | 7.81 | 103 | 804.43
| 混凝土运输 | m3 | 3.03 | 103 | 312.09
| 税金 | 元 | 9% |  | 8527.64
| 合计 | 元 |  |  | 103279.14
| 单价 | 元 |  |  | 1032.79
单价计算表
单价序号 |  |  | 40
项目名称 |  |  | 混凝土护坡 厚度≤10cm~纯混凝土 C35 42.5 2
定额编号 |  |  | 40143换
施工措施
定额单位 |  |  | 100m3
编号 | 工料名称 | 单位 | 单价(元) | 工料定额 | 合价(元)
1 | 人工 | 工日 | 48.76 | 205 | 9995.8
2 | 板枋材 | m3 | 1504 | 1.8 | 2707.2
3 | 铁件 | kg | 6.64 | 80 | 531.2
4 | 纯混凝土 C35 42.5 2 | m3 | 184.82 | 103 | 19036.46
5 | 水 | m3 | 0.86 | 100 | 86
6 | 混凝土搅拌机 出料 0.40 m3 | 台班 | 196.25 | 5.6 | 1099
7 | 双胶轮车 | 台班 | 4.91 | 20 | 98.2
8 | 振捣器 平板式 功率 2.2 kw | 台班 | 20.37 | 7.6 | 154.81
9 | 其他机材费 | % | 23712.87 | 1 | 237.13
10 | 混凝土运输 | m3 | 7.8 | 103 | 803.4
| 直接工程费小计 | 元 |  |  | 34749.2
| 措施费 | 元 | 3.5% |  | 1216.22
| 间接费 | 元 | 10.5% |  | 3776.37
| 利润 | 元 | 5% |  | 1987.09
| 补差: 人工 | 工日 | 20.84 | 205 | 4272.2
| 机械人工 | 工日 | 20.84 | 11.2 | 233.41
| 水泥 42.5级 | kg | 0.39 | 37230.38 | 14519.85
| 粗砂 | m3 | 192 | 49.131 | 9433.15
| 碎石(级配) | m3 | 141.6 | 81.7614 | 11577.41
| 混凝土运输 | m3 | 3.03 | 103 | 312.09
| 税金 | 元 | 9% |  | 7386.97
| 合计 | 元 |  |  | 89464.43
| 单价 | 元 |  |  | 894.64
单价计算表
单价序号 |  |  | 41
项目名称 |  |  | 钢筋制作安装 一般钢筋
定额编号 |  |  | 40329
施工措施
定额单位 |  |  | t
编号 | 工料名称 | 单位 | 单价(元) | 工料定额 | 合价(元)
1 | 人工 | 工日 | 48.76 | 13 | 633.88
2 | 钢筋 | t | 3000 | 1.07 | 3195
3 | 铁丝 | kg | 4.42 | 5 | 22.1
4 | 电焊条 | kg | 6.81 | 7.5 | 51.08
5 | 钢筋调直机 功率4~14 | 台班 | 87.99 | 0.1 | 8.8
6 | 风(砂)水枪 耗风量 6 m3/min | 台班 | 147.01 | 0.23 | 33.81
7 | 钢筋切断机 功率 20kw | 台班 | 152.38 | 0.06 | 9.14
8 | 钢筋弯曲机 Φ6~40 mm | 台班 | 90.69 | 0.16 | 14.51
9 | 电焊机 交流 20~25kva | 台班 | 74.44 | 1.54 | 114.64
10 | 对焊机 电弧型 交流 150kva | 台班 | 478.22 | 0.06 | 28.69
11 | 载重汽车 汽油型 载重量 5 t | 台班 | 449.91 | 0.07 | 31.49
12 | 汽车起重机 柴油型 起重量 8t | 台班 | 369.76 | 0.02 | 7.4
13 | 其他机材费 | % | 3516.66 | 1 | 35.17
| 直接工程费小计 | 元 |  |  | 4185.71
| 措施费 | 元 | 3.5% |  | 146.5
| 间接费 | 元 | 6.3% |  | 272.93
| 利润 | 元 | 5% |  | 230.26
| 补差: 人工 | 工日 | 20.84 | 13 | 270.92
| 机械人工 | 工日 | 20.84 | 0.5131 | 10.69
| 钢筋 | t | 2567.6 | 1.065 | 2734.49
| 柴油 | kg | 4.32 | 0.72 | 3.11
| 税金 | 元 | 9% |  | 706.91
| 合计 | 元 |  |  | 8561.52
| 单价 | 元 |  |  | 8561.52
单价计算表
单价序号 |  |  | 42
项目名称 |  |  | 伸缩缝 沥青油毛毡二毡三油
定额编号 |  |  | 40287
施工措施
定额单位 |  |  | 100m2
编号 | 工料名称 | 单位 | 单价(元) | 工料定额 | 合价(元)
1 | 人工 | 工日 | 48.76 | 23 | 1121.48
2 | 油毛毡 | m2 | 2.24 | 226 | 506.24
3 | 沥青 | t | 3858 | 1.83 | 7060.14
4 | 木柴 | t | 450 | 0.63 | 283.5
5 | 双胶轮车 | 台班 | 4.91 | 0.67 | 3.29
6 | 其他机材费 | % | 7853.17 | 1 | 78.53
| 直接工程费小计 | 元 |  |  | 9053.18
| 措施费 | 元 | 3.5% |  | 316.86
| 间接费 | 元 | 10.5% |  | 983.85
| 利润 | 元 | 5% |  | 517.69
| 补差: 人工 | 工日 | 20.84 | 23 | 479.32
| 税金 | 元 | 9% |  | 1021.58
| 合计 | 元 |  |  | 12372.48
| 单价 | 元 |  |  | 123.72
单价计算表
单价序号 |  |  | 43
项目名称 |  |  | 混凝土小型结构 其他小型结构~掺外加剂混凝土 C25 42.5 2
定额编号 |  |  | 40258换
施工措施
定额单位 |  |  | 100m3
编号 | 工料名称 | 单位 | 单价(元) | 工料定额 | 合价(元)
1 | 人工 | 工日 | 48.76 | 210 | 10239.6
2 | 板枋材 | m3 | 1504 | 1.75 | 2632
3 | 铁件 | kg | 6.64 | 90 | 597.6
4 | 掺外加剂混凝土 C25 42.5 2 | m3 | 170.73 | 103 | 17585.19
5 | 水 | m3 | 0.86 | 100 | 86
6 | 混凝土搅拌机 出料 0.40 m3 | 台班 | 196.25 | 5.2 | 1020.5
7 | 振捣器 插入式 功率 2.2 kw | 台班 | 22.54 | 12 | 270.48
8 | 双胶轮车 | 台班 | 4.91 | 20 | 98.2
9 | 风(砂)水枪 耗风量 6 m3/min | 台班 | 147.01 | 2.5 | 367.53
10 | 其他机材费 | % | 22657.5 | 1 | 226.57
11 | 混凝土运输 | m3 | 7.8 | 103 | 803.4
| 直接工程费小计 | 元 |  |  | 33927.07
| 措施费 | 元 | 3.5% |  | 1187.45
| 间接费 | 元 | 10.5% |  | 3687.03
| 利润 | 元 | 5% |  | 1940.08
| 补差: 人工 | 工日 | 20.84 | 210 | 4376.4
| 机械人工 | 工日 | 20.84 | 10.4 | 216.74
| 水泥 42.5级 | kg | 0.39 | 28059.26 | 10943.11
| 粗砂 | m3 | 192 | 54.59 | 10481.28
| 碎石(级配) | m3 | 141.6 | 82.7708 | 11720.35
| 混凝土运输 | m3 | 3.03 | 103 | 312.09
| 税金 | 元 | 9% |  | 7091.21
| 合计 | 元 |  |  | 85882.44
| 单价 | 元 |  |  | 858.82
单价计算表
单价序号 |  |  | 44
项目名称 |  |  | 注浆 水泥浆
定额编号 |  |  | 21479
施工措施
定额单位 |  |  | 100m3
编号 | 工料名称 | 单位 | 单价(元) | 工料定额 | 合价(元)
1 | 人工 | 工日 | 48.76 | 196 | 9556.96
2 | 水泥 | t | 300 | 78.72 | 23616
3 | 水 | m3 | 0.86 | 80 | 68.8
4 | 载重汽车 汽油型 载重量 4 t | 台班 | 378.18 | 4.7 | 1777.45
5 | 其他机材费 | % | 25462.25 | 0.5 | 127.31
| 直接工程费小计 | 元 |  |  | 35146.52
| 措施费 | 元 | 3.5% |  | 1230.13
| 间接费 | 元 | 10.5% |  | 3819.55
| 利润 | 元 | 5% |  | 2009.81
| 补差: 人工 | 工日 | 20.84 | 196 | 4084.64
| 机械人工 | 工日 | 20.84 | 4.7 | 97.95
| 水泥 | t | 390 | 78.72 | 30700.8
| 税金 | 元 | 9% |  | 6938.05
| 合计 | 元 |  |  | 84027.45
| 单价 | 元 |  |  | 840.27
单价计算表
单价序号 |  |  | 45
项目名称 |  |  | 塑料管安装（粘接） 管外径（mm以内）110
定额编号 |  |  | [市政]5-84
施工措施
定额单位 |  |  | 10m
编号 | 工料名称 | 单位 | 单价(元) | 工料定额 | 合价(元)
1 | 二类人工 | 工日 | 48.76 | 0.56 | 27.35
2 | 铁砂布 | 张 | 1.03 | 0.52 | 0.54
3 | 丙酮 | kg | 6.73 | 0.05 | 0.32
4 | 粘合剂 | g | 0.02 | 32 | 0.64
5 | Φ110PE100管(1.0MPa) | m | 35.41 | 10 | 354.1
6 | 木工圆锯机 | 台班 | 32.02 |  | 0.1
| 直接工程费小计 | 元 |  |  | 383.04
| 措施费 | 元 | 3.5% |  | 13.41
| 间接费 | 元 | 10.5% |  | 41.63
| 利润 | 元 | 5% |  | 21.9
| 补差: 二类人工 | 工日 | 20.84 | 0.561 | 11.69
| 税金 | 元 | 9% |  | 42.45
| 合计 | 元 |  |  | 514.12
| 单价 | 元 |  |  | 51.41
单价计算表
单价序号 |  |  | 46
项目名称 |  |  | 混凝土护坡 厚度30cm~纯混凝土 C25 42.5 2
定额编号 |  |  | 40145换
施工措施
定额单位 |  |  | 100m3
编号 | 工料名称 | 单位 | 单价(元) | 工料定额 | 合价(元)
1 | 人工 | 工日 | 48.76 | 155 | 7557.8
2 | 板枋材 | m3 | 1504 | 0.9 | 1353.6
3 | 铁件 | kg | 6.64 | 45 | 298.8
4 | 纯混凝土 C25 42.5 2 | m3 | 169.88 | 103 | 17497.64
5 | 水 | m3 | 0.86 | 80 | 68.8
6 | 混凝土搅拌机 出料 0.40 m3 | 台班 | 196.25 | 4.9 | 961.63
7 | 双胶轮车 | 台班 | 4.91 | 20 | 98.2
8 | 振捣器 平板式 功率 2.2 kw | 台班 | 20.37 | 5.3 | 107.96
9 | 其他机材费 | % | 20386.63 | 1 | 203.87
10 | 混凝土运输 | m3 | 7.8 | 103 | 803.4
| 直接工程费小计 | 元 |  |  | 28951.7
| 措施费 | 元 | 3.5% |  | 1013.31
| 间接费 | 元 | 10.5% |  | 3146.33
| 利润 | 元 | 5% |  | 1655.57
| 补差: 人工 | 工日 | 20.84 | 155 | 3230.2
| 机械人工 | 工日 | 20.84 | 9.8 | 204.23
| 水泥 42.5级 | kg | 0.39 | 31225.48 | 12177.94
| 粗砂 | m3 | 192 | 53.4982 | 10271.65
| 碎石(级配) | m3 | 141.6 | 81.7614 | 11577.41
| 混凝土运输 | m3 | 3.03 | 103 | 312.09
| 税金 | 元 | 9% |  | 6528.65
| 合计 | 元 |  |  | 79069.16
| 单价 | 元 |  |  | 790.69
单价计算表
单价序号 |  |  | 47
项目名称 |  |  | 基础、垫层及压顶 垫层、基础≤15cm~纯混凝土 C25 42.5 2
定额编号 |  |  | 40139换
施工措施
定额单位 |  |  | 100m3
编号 | 工料名称 | 单位 | 单价(元) | 工料定额 | 合价(元)
1 | 人工 | 工日 | 48.76 | 130 | 6338.8
2 | 板枋材 | m3 | 1504 | 0.47 | 706.88
3 | 铁件 | kg | 6.64 | 50 | 332
4 | 纯混凝土 C25 42.5 2 | m3 | 169.88 | 103 | 17497.64
5 | 水 | m3 | 0.86 | 70 | 60.2
6 | 混凝土搅拌机 出料 0.40 m3 | 台班 | 196.25 | 5 | 981.25
7 | 振捣器 平板式 功率 2.2 kw | 台班 | 20.37 | 5.2 | 105.92
8 | 离心式水泵 单级 功率 7kw | 台班 | 74.56 | 1 | 74.56
9 | 风(砂)水枪 耗风量 6 m3/min | 台班 | 147.01 | 2 | 294.02
10 | 双胶轮车 | 台班 | 4.91 | 18 | 88.38
11 | 其他机材费 | % | 20140.85 | 1 | 201.41
12 | 混凝土运输 | m3 | 7.8 | 103 | 803.4
| 直接工程费小计 | 元 |  |  | 27484.46
| 措施费 | 元 | 3.5% |  | 961.96
| 间接费 | 元 | 10.5% |  | 2986.87
| 利润 | 元 | 5% |  | 1571.66
| 补差: 人工 | 工日 | 20.84 | 130 | 2709.2
| 机械人工 | 工日 | 20.84 | 10.66 | 222.15
| 水泥 42.5级 | kg | 0.39 | 31225.48 | 12177.94
| 粗砂 | m3 | 192 | 53.4982 | 10271.65
| 碎石(级配) | m3 | 141.6 | 81.7614 | 11577.41
| 混凝土运输 | m3 | 3.03 | 103 | 312.09
| 税金 | 元 | 9% |  | 6324.79
| 合计 | 元 |  |  | 76600.26
| 单价 | 元 |  |  | 766
单价计算表
单价序号 |  |  | 48
项目名称 |  |  | 混凝土小型结构 其他小型结构~纯混凝土 C25 42.5 2
定额编号 |  |  | 40258换
施工措施
定额单位 |  |  | 100m3
编号 | 工料名称 | 单位 | 单价(元) | 工料定额 | 合价(元)
1 | 人工 | 工日 | 48.76 | 210 | 10239.6
2 | 板枋材 | m3 | 1504 | 1.75 | 2632
3 | 铁件 | kg | 6.64 | 90 | 597.6
4 | 纯混凝土 C25 42.5 2 | m3 | 169.88 | 103 | 17497.64
5 | 水 | m3 | 0.86 | 100 | 86
6 | 混凝土搅拌机 出料 0.40 m3 | 台班 | 196.25 | 5.2 | 1020.5
7 | 振捣器 插入式 功率 2.2 kw | 台班 | 22.54 | 12 | 270.48
8 | 双胶轮车 | 台班 | 4.91 | 20 | 98.2
9 | 风(砂)水枪 耗风量 6 m3/min | 台班 | 147.01 | 2.5 | 367.53
10 | 其他机材费 | % | 22569.95 | 1 | 225.7
11 | 混凝土运输 | m3 | 7.8 | 103 | 803.4
| 直接工程费小计 | 元 |  |  | 33838.65
| 措施费 | 元 | 3.5% |  | 1184.35
| 间接费 | 元 | 10.5% |  | 3677.42
| 利润 | 元 | 5% |  | 1935.02
| 补差: 人工 | 工日 | 20.84 | 210 | 4376.4
| 机械人工 | 工日 | 20.84 | 10.4 | 216.74
| 水泥 42.5级 | kg | 0.39 | 31225.48 | 12177.94
| 粗砂 | m3 | 192 | 53.4982 | 10271.65
| 碎石(级配) | m3 | 141.6 | 81.7614 | 11577.41
| 混凝土运输 | m3 | 3.03 | 103 | 312.09
| 税金 | 元 | 9% |  | 7161.1
| 合计 | 元 |  |  | 86728.85
| 单价 | 元 |  |  | 867.29
单价计算表
单价序号 |  |  | 49
项目名称 |  |  | 基础、垫层及压顶 垫层、基础≤15cm~纯混凝土 C15 42.5 2
定额编号 |  |  | 40139换
施工措施
定额单位 |  |  | 100m3
编号 | 工料名称 | 单位 | 单价(元) | 工料定额 | 合价(元)
1 | 人工 | 工日 | 48.76 | 130 | 6338.8
2 | 板枋材 | m3 | 1504 | 0.47 | 706.88
3 | 铁件 | kg | 6.64 | 50 | 332
4 | 纯混凝土 C15 42.5 2 | m3 | 143.4 | 103 | 14770.2
5 | 水 | m3 | 0.86 | 70 | 60.2
6 | 混凝土搅拌机 出料 0.40 m3 | 台班 | 196.25 | 5 | 981.25
7 | 振捣器 平板式 功率 2.2 kw | 台班 | 20.37 | 5.2 | 105.92
8 | 离心式水泵 单级 功率 7kw | 台班 | 74.56 | 1 | 74.56
9 | 风(砂)水枪 耗风量 6 m3/min | 台班 | 147.01 | 2 | 294.02
10 | 双胶轮车 | 台班 | 4.91 | 18 | 88.38
11 | 其他机材费 | % | 17413.41 | 1 | 174.13
12 | 混凝土运输 | m3 | 7.8 | 103 | 803.4
| 直接工程费小计 | 元 |  |  | 24729.74
| 措施费 | 元 | 3.5% |  | 865.54
| 间接费 | 元 | 10.5% |  | 2687.5
| 利润 | 元 | 5% |  | 1414.14
| 补差: 人工 | 工日 | 20.84 | 130 | 2709.2
| 机械人工 | 工日 | 20.84 | 10.66 | 222.15
| 水泥 42.5级 | kg | 0.39 | 21790.68 | 8498.37
| 粗砂 | m3 | 192 | 54.59 | 10481.28
| 砾石 | m3 | 141.6 | 82.4 | 11667.84
| 混凝土运输 | m3 | 3.03 | 103 | 312.09
| 税金 | 元 | 9% |  | 5722.92
| 合计 | 元 |  |  | 69310.93
| 单价 | 元 |  |  | 693.11
单价计算表
单价序号 |  |  | 50
项目名称 |  |  | 干砌块石 挡土墙
定额编号 |  |  | 30013
施工措施
定额单位 |  |  | 100m3
编号 | 工料名称 | 单位 | 单价(元) | 工料定额 | 合价(元)
1 | 人工 | 工日 | 48.76 | 80.9 | 3944.68
2 | 块石 | m3 | 60 |  | 0
3 | 其他机材费 | % |  | 1
| 直接工程费小计 | 元 |  |  | 3944.68
| 措施费 | 元 | 3.5% |  | 138.06
| 间接费 | 元 | 10.5% |  | 428.69
| 利润 | 元 | 5% |  | 225.57
| 补差: 人工 | 工日 | 20.84 | 80.9 | 1685.96
| 块石 | m3 | 121.9 | 0 | 0
| 税金 | 元 | 9% |  | 578.07
| 合计 | 元 |  |  | 7001.03
| 单价 | 元 |  |  | 70.01
单价计算表
单价序号 |  |  | 51
项目名称 |  |  | 一般石方开挖(风钻钻孔) 岩石级别Ⅶ
定额编号 |  |  | 20002
施工措施
定额单位 |  |  | 100m3
编号 | 工料名称 | 单位 | 单价(元) | 工料定额 | 合价(元)
1 | 人工 | 工日 | 48.76 | 11 | 536.36
2 | 合金钻头 | 个 | 200 | 1.05 | 210
3 | 炸药 | kg | 6 | 24 | 144
4 | 电雷管 | 个 | 0.95 | 5.2 | 4.94
5 | 非电毫秒雷管 | 个 | 1.29 | 19 | 24.51
6 | 导爆管 | m | 1.04 | 78 | 81.12
7 | 导电线 | m | 5 | 111 | 555
8 | 风钻 手持式 | 台班 | 132.62 | 0.75 | 99.47
9 | 修钎设备 | 台班 | 471.11 | 0.06 | 28.27
10 | 其他机材费 | % | 1147.3 | 5 | 57.37
| 直接工程费小计 | 元 |  |  | 1741.03
| 措施费 | 元 | 3.5% |  | 60.94
| 间接费 | 元 | 10.5% |  | 189.21
| 利润 | 元 | 5% |  | 99.56
| 补差: 人工 | 工日 | 20.84 | 11 | 229.24
| 炸药 | kg | 3.26 | 24 | 78.24
| 税金 | 元 | 9% |  | 215.84
| 合计 | 元 |  |  | 2614.06
| 单价 | 元 |  |  | 26.14
单价计算表
单价序号 |  |  | 52
项目名称 |  |  | 混凝土小型结构 排水沟~纯混凝土 C20 42.5 2
定额编号 |  |  | 40257换
施工措施
定额单位 |  |  | 100m3
编号 | 工料名称 | 单位 | 单价(元) | 工料定额 | 合价(元)
1 | 人工 | 工日 | 48.76 | 195 | 9508.2
2 | 板枋材 | m3 | 1504 | 0.7 | 1052.8
3 | 钢模板 | kg | 6.11 | 120 | 733.2
4 | 型钢 | kg | 5.28 | 75 | 396.23
5 | 卡扣件 | kg | 6.11 | 50 | 305.5
6 | 铁件 | kg | 6.64 | 136 | 903.04
7 | 纯混凝土 C20 42.5 2 | m3 | 162.61 | 103 | 16748.83
8 | 水 | m3 | 0.86 | 100 | 86
9 | 混凝土搅拌机 出料 0.40 m3 | 台班 | 196.25 | 4.6 | 902.75
10 | 振捣器 插入式 功率 2.2 kw | 台班 | 22.54 | 11 | 247.94
11 | 双胶轮车 | 台班 | 4.91 | 20 | 98.2
12 | 风(砂)水枪 耗风量 6 m3/min | 台班 | 147.01 | 2.5 | 367.53
13 | 其他机材费 | % | 21842.01 | 0.5 | 109.21
14 | 混凝土运输 | m3 | 7.8 | 103 | 803.4
| 直接工程费小计 | 元 |  |  | 32262.83
| 措施费 | 元 | 3.5% |  | 1129.2
| 间接费 | 元 | 10.5% |  | 3506.16
| 利润 | 元 | 5% |  | 1844.91
| 补差: 人工 | 工日 | 20.84 | 195 | 4063.8
| 机械人工 | 工日 | 20.84 | 9.2 | 191.73
| 水泥 42.5级 | kg | 0.39 | 28495.98 | 11113.43
| 粗砂 | m3 | 192 | 55.6818 | 10690.91
| 碎石(级配) | m3 | 141.6 | 80.752 | 11434.48
| 混凝土运输 | m3 | 3.03 | 103 | 312.09
| 税金 | 元 | 9% |  | 6889.49
| 合计 | 元 |  |  | 83439.34
| 单价 | 元 |  |  | 834.39
单价计算表
单价序号 |  |  | 53
项目名称 |  |  | 浆砌块石 挡土墙~水泥砂浆 M10 42.5
定额编号 |  |  | 30032换
施工措施
定额单位 |  |  | 100m3
编号 | 工料名称 | 单位 | 单价(元) | 工料定额 | 合价(元)
1 | 人工 | 工日 | 48.76 | 99.3 | 4841.87
2 | 块石 | m3 | 60 |  | 0
3 | 水泥砂浆 M10 42.5 | m3 | 142.93 | 34.4 | 4916.79
4 | 砂浆拌和机 | 台班 | 100.27 | 1.6 | 160.43
5 | 双胶轮车 | 台班 | 4.91 | 18 | 88.38
6 | 其他机材费 | % | 5165.6 | 0.5 | 25.83
| 直接工程费小计 | 元 |  |  | 10033.3
| 措施费 | 元 | 3.5% |  | 351.17
| 间接费 | 元 | 10.5% |  | 1090.37
| 利润 | 元 | 5% |  | 573.74
| 补差: 人工 | 工日 | 20.84 | 99.3 | 2069.41
| 机械人工 | 工日 | 20.84 | 1.6 | 33.34
| 块石 | m3 | 121.9 | 0 | 0
| 水泥 42.5级 | kg | 0.39 | 8806.4 | 3434.5
| 粗砂 | m3 | 192 | 37.84 | 7265.28
| 税金 | 元 | 9% |  | 2236.6
| 合计 | 元 |  |  | 27087.72
| 单价 | 元 |  |  | 270.88
单价计算表
单价序号 |  |  | 54
项目名称 |  |  | 基础、垫层及压顶 压顶~纯混凝土 C20 42.5 2
定额编号 |  |  | 40142换
施工措施
定额单位 |  |  | 100m3
编号 | 工料名称 | 单位 | 单价(元) | 工料定额 | 合价(元)
1 | 人工 | 工日 | 48.76 | 162 | 7899.12
2 | 板枋材 | m3 | 1504 | 2.9 | 4361.6
3 | 铁件 | kg | 6.64 | 60 | 398.4
4 | 纯混凝土 C20 42.5 2 | m3 | 162.61 | 103 | 16748.83
5 | 水 | m3 | 0.86 | 70 | 60.2
6 | 混凝土搅拌机 出料 0.40 m3 | 台班 | 196.25 | 5 | 981.25
7 | 振捣器 平板式 功率 2.2 kw | 台班 | 20.37 | 5 | 101.85
8 | 双胶轮车 | 台班 | 4.91 | 20 | 98.2
9 | 其他机材费 | % | 22750.33 | 1 | 227.5
10 | 混凝土运输 | m3 | 7.8 | 103 | 803.4
| 直接工程费小计 | 元 |  |  | 31680.35
| 措施费 | 元 | 3.5% |  | 1108.81
| 间接费 | 元 | 10.5% |  | 3442.86
| 利润 | 元 | 5% |  | 1811.6
| 补差: 人工 | 工日 | 20.84 | 162 | 3376.08
| 机械人工 | 工日 | 20.84 | 10 | 208.4
| 水泥 42.5级 | kg | 0.39 | 28495.98 | 11113.43
| 粗砂 | m3 | 192 | 55.6818 | 10690.91
| 碎石(级配) | m3 | 141.6 | 80.752 | 11434.48
| 混凝土运输 | m3 | 3.03 | 103 | 312.09
| 税金 | 元 | 9% |  | 6766.14
| 合计 | 元 |  |  | 81945.46
| 单价 | 元 |  |  | 819.45
单价计算表
单价序号 |  |  | 55
项目名称 |  |  | 人工挖柱坑 土类级别Ⅲ上口面积≤5m2深度1-2m
定额编号 |  |  | 10058
施工措施
定额单位 |  |  | 100m3
编号 | 工料名称 | 单位 | 单价(元) | 工料定额 | 合价(元)
1 | 人工 | 工日 | 48.76 | 32 | 1560.32
2 | 零星材机费 | % | 1560.32 | 3 | 46.81
| 直接工程费小计 | 元 |  |  | 1607.13
| 措施费 | 元 | 3.5% |  | 56.25
| 间接费 | 元 | 8.5% |  | 141.39
| 利润 | 元 | 5% |  | 90.24
| 补差: 人工 | 工日 | 20.84 | 32 | 666.88
| 税金 | 元 | 9% |  | 230.57
| 合计 | 元 |  |  | 2792.46
| 单价 | 元 |  |  | 27.92
单价计算表
单价序号 |  |  | 56
项目名称 |  |  | 镇墩~纯混凝土 C25 42.5 2
定额编号 |  |  | 40227换
施工措施
定额单位 |  |  | 100m3
编号 | 工料名称 | 单位 | 单价(元) | 工料定额 | 合价(元)
1 | 人工 | 工日 | 48.76 | 172 | 8386.72
2 | 板枋材 | m3 | 1504 | 2.8 | 4211.2
3 | 铁件 | kg | 6.64 | 274 | 1819.36
4 | 纯混凝土 C25 42.5 2 | m3 | 169.88 | 103 | 17497.64
5 | 水 | m3 | 0.86 | 90 | 77.4
6 | 混凝土搅拌机 出料 0.40 m3 | 台班 | 196.25 | 4 | 785
7 | 振捣器 插入式 功率 2.2 kw | 台班 | 22.54 | 7.8 | 175.81
8 | 双胶轮车 | 台班 | 4.91 | 16 | 78.56
9 | 卷扬机 起重量 5t | 台班 | 109.95 | 1 | 109.95
10 | 风(砂)水枪 耗风量 6 m3/min | 台班 | 147.01 | 2.5 | 367.53
11 | 其他机材费 | % | 25122.45 | 1 | 251.22
12 | 混凝土运输 | m3 | 7.8 | 103 | 803.4
| 直接工程费小计 | 元 |  |  | 34563.79
| 措施费 | 元 | 3.5% |  | 1209.73
| 间接费 | 元 | 10.5% |  | 3756.22
| 利润 | 元 | 5% |  | 1976.49
| 补差: 人工 | 工日 | 20.84 | 172 | 3584.48
| 机械人工 | 工日 | 20.84 | 9 | 187.56
| 水泥 42.5级 | kg | 0.39 | 31225.48 | 12177.94
| 粗砂 | m3 | 192 | 53.4982 | 10271.65
| 碎石(级配) | m3 | 141.6 | 81.7614 | 11577.41
| 混凝土运输 | m3 | 3.03 | 103 | 312.09
| 税金 | 元 | 9% |  | 7165.57
| 合计 | 元 |  |  | 86783.01
| 单价 | 元 |  |  | 867.83
单价计算表
单价序号 |  |  | 57
项目名称 |  |  | 基础、垫层及压顶 垫层、基础30cm~纯混凝土 C30 42.5 2
定额编号 |  |  | 40140换
施工措施
定额单位 |  |  | 100m3
编号 | 工料名称 | 单位 | 单价(元) | 工料定额 | 合价(元)
1 | 人工 | 工日 | 48.76 | 108 | 5266.08
2 | 板枋材 | m3 | 1504 | 0.42 | 631.68
3 | 铁件 | kg | 6.64 | 30 | 199.2
4 | 纯混凝土 C30 42.5 2 | m3 | 177.83 | 103 | 18316.49
5 | 水 | m3 | 0.86 | 70 | 60.2
6 | 混凝土搅拌机 出料 0.40 m3 | 台班 | 196.25 | 4.8 | 942
7 | 振捣器 平板式 功率 2.2 kw | 台班 | 20.37 | 4.8 | 97.78
8 | 离心式水泵 单级 功率 7kw | 台班 | 74.56 | 1 | 74.56
9 | 风(砂)水枪 耗风量 6 m3/min | 台班 | 147.01 | 1.5 | 220.52
10 | 双胶轮车 | 台班 | 4.91 | 18 | 88.38
11 | 其他机材费 | % | 20630.8 | 1 | 206.31
12 | 混凝土运输 | m3 | 7.8 | 103 | 803.4
| 直接工程费小计 | 元 |  |  | 26906.59
| 措施费 | 元 | 3.5% |  | 941.73
| 间接费 | 元 | 10.5% |  | 2924.07
| 利润 | 元 | 5% |  | 1538.62
| 补差: 人工 | 工日 | 20.84 | 108 | 2250.72
| 机械人工 | 工日 | 20.84 | 10.26 | 213.82
| 水泥 42.5级 | kg | 0.39 | 34391.7 | 13412.76
| 粗砂 | m3 | 192 | 51.3146 | 9852.4
| 碎石(级配) | m3 | 141.6 | 81.7614 | 11577.41
| 混凝土运输 | m3 | 3.03 | 103 | 312.09
| 税金 | 元 | 9% |  | 6293.65
| 合计 | 元 |  |  | 76223.1
| 单价 | 元 |  |  | 762.23
单价计算表
单价序号 |  |  | 58
项目名称 |  |  | 镇墩~纯混凝土 C30 42.5 2
定额编号 |  |  | 40227换
施工措施
定额单位 |  |  | 100m3
编号 | 工料名称 | 单位 | 单价(元) | 工料定额 | 合价(元)
1 | 人工 | 工日 | 48.76 | 172 | 8386.72
2 | 板枋材 | m3 | 1504 | 2.8 | 4211.2
3 | 铁件 | kg | 6.64 | 274 | 1819.36
4 | 纯混凝土 C30 42.5 2 | m3 | 177.83 | 103 | 18316.49
5 | 水 | m3 | 0.86 | 90 | 77.4
6 | 混凝土搅拌机 出料 0.40 m3 | 台班 | 196.25 | 4 | 785
7 | 振捣器 插入式 功率 2.2 kw | 台班 | 22.54 | 7.8 | 175.81
8 | 双胶轮车 | 台班 | 4.91 | 16 | 78.56
9 | 卷扬机 起重量 5t | 台班 | 109.95 | 1 | 109.95
10 | 风(砂)水枪 耗风量 6 m3/min | 台班 | 147.01 | 2.5 | 367.53
11 | 其他机材费 | % | 25941.3 | 1 | 259.41
12 | 混凝土运输 | m3 | 7.8 | 103 | 803.4
| 直接工程费小计 | 元 |  |  | 35390.83
| 措施费 | 元 | 3.5% |  | 1238.68
| 间接费 | 元 | 10.5% |  | 3846.1
| 利润 | 元 | 5% |  | 2023.78
| 补差: 人工 | 工日 | 20.84 | 172 | 3584.48
| 机械人工 | 工日 | 20.84 | 9 | 187.56
| 水泥 42.5级 | kg | 0.39 | 34391.7 | 13412.76
| 粗砂 | m3 | 192 | 51.3146 | 9852.4
| 碎石(级配) | m3 | 141.6 | 81.7614 | 11577.41
| 混凝土运输 | m3 | 3.03 | 103 | 312.09
| 税金 | 元 | 9% |  | 7328.28
| 合计 | 元 |  |  | 88753.61
| 单价 | 元 |  |  | 887.54
单价计算表
单价序号 |  |  | 59
项目名称 |  |  | 浆砌条料石贴面 立面~水泥砂浆 M10 42.5
定额编号 |  |  | 30069换
施工措施
定额单位 |  |  | 100m3
编号 | 工料名称 | 单位 | 单价(元) | 工料定额 | 合价(元)
1 | 人工 | 工日 | 48.76 | 123 | 5997.48
2 | 细料石 | m3 | 300 | 95.8 | 28740
3 | 水泥砂浆 M10 42.5 | m3 | 142.93 | 16.9 | 2415.52
4 | 砂浆拌和机 | 台班 | 100.27 | 0.8 | 80.22
5 | 其他机材费 | % | 31235.73 | 0.5 | 156.18
| 直接工程费小计 | 元 |  |  | 37389.4
| 措施费 | 元 | 3.5% |  | 1308.63
| 间接费 | 元 | 10.5% |  | 4063.29
| 利润 | 元 | 5% |  | 2138.07
| 补差: 人工 | 工日 | 20.84 | 123 | 2563.32
| 机械人工 | 工日 | 20.84 | 0.8 | 16.67
| 细料石 | m3 | 500 | 95.8 | 47900
| 水泥 42.5级 | kg | 0.39 | 4326.4 | 1687.3
| 粗砂 | m3 | 192 | 18.59 | 3569.28
| 税金 | 元 | 9% |  | 9057.24
| 合计 | 元 |  |  | 109693.2
| 单价 | 元 |  |  | 1096.93

## 2-11 工程量清单单价组合表
工程量清单单价组合表
工程名称:2021年嵊州市水库整治提升工程--金庭镇里牛水库 |  |  |  |  | 第1页 共5页
序号 | 清单编号 | 项目名称 | 计量 单位 | 单价 (元) | 单价组合
一 |  | 建筑工程
1 |  | 大坝
1.1 | 500101002001 | 清表 | m3 | 14.23 | (1)
1.2 | 500101002002 | 一般土方开挖 | m3 | 10.35 | (2)*0.5+(3)
1.3 | 500105009001 | 原干砌块石拆除 | m3 | 17.28 | (4)
1.4 | 500103023001 | 土方回填 | m3 | 7.66 | (5)
1.5 | 500103002001 | 粘土料填筑 | m3 | 71.92 | (6)
1.6 | 500105001001 | 干砌块石护坡 | m3 | 334.64 | (7)
1.7 | 500103009001 | 20cm厚石渣垫层 | m3 | 77.3 | (8)
1.8 | 500103009002 | 20cm厚石渣垫层（石渣利用） | m3 | 31.95 | (9)+(10)
1.9 | 500103016001 | 300厚粒径5-20mm碎石层 | m3 | 260.27 | (11)
1.10 | 500103016002 | 200厚粒径2mm以下粗砂层 | m3 | 310.28 | (12)
1.11 | 500103007001 | 粗砂回填 | m3 | 251.86 | (13)
1.12 | 500103014001 | 300g/m2土工布铺设 | m2 | 9.46 | (14)
1.13 | 500109001001 | C25F50砼路缘石 | m3 | 742.53 | (15)
1.14 | 500114004001 | 160厚C25F50砼路面 | m3 | 826.88 | (16)
1.15 | 500114010001 | 200厚泥结碎石路面 | m2 | 84.45 | (17)
1.16 | 500114010002 | φ80镀锌钢管栏杆 | m | 150 | 150
1.17 | 500105012001 | C20砼灌砌石坝肩（块石利用） | m3 | 416 | (9)*0.85+(18)
1.18 | 500109001002 | C25F50砼大方脚 | m3 | 806.64 | (19)
1.19 | 500103010001 | 抛石护脚（含表面整理）（块石利用） | m3 | 65.28 | (9)+(20)*0.5+(21)
1.20 | 500105001002 | 干砌块石挡墙 | m3 | 326.76 | (22)
1.21 | 500109001003 | C25F50混凝土压顶 | m3 | 837.94 | (23)
1.22 | 500109001004 | C25F50砼排水沟 | m3 | 852.83 | (24)
1.23 | 500103016003 | 碎石垫层 | m3 | 292.42 | (25)
1.24 | 500109001005 | C25F50砼踏步 | m3 | 830.65 | (26)
1.25 | 500109001006 | C25F50砼隔梁 | m3 | 722.34 | (27)
1.26 | 500109008001 | 止水工程 | m | 68.06 | (28)
1.27 | 500109009001 | 伸缩缝（沥青杉木板） | m2 | 134.62 | (29)
1.28 | 500107002001 | 坝体劈裂灌浆钻孔（含检查孔） | m | 156.63 | (30)
工程量清单单价组合表
工程名称:2021年嵊州市水库整治提升工程--金庭镇里牛水库 |  |  |  |  | 第2页 共5页
序号 | 清单编号 | 项目名称 | 计量 单位 | 单价 (元) | 单价组合
1.29 | 500107003001 | 坝基帷幕灌浆钻孔（含检查孔） | m | 165.51 | (31)
1.30 | 500107002002 | 坝体劈裂灌浆（含检查孔） | m | 252.21 | (32)
1.31 | 500107005001 | 坝基帷幕灌浆（含检查孔） | m | 512.56 | (33)
1.32 | 500107009001 | 检查孔压水试验 | 试段 | 1180.71 | (34)
1.33 | 500114010003 | 白蚁防治（暂估价） | 项 | 5000 | 5000
2 |  | 溢洪道
2.1 | 500101002003 | 一般土方开挖 | m3 | 10.35 | (2)*0.5+(3)
2.2 | 500103023002 | 土方回填 | m3 | 7.66 | (5)
2.3 | 500103002002 | 粘土料填筑 | m3 | 71.92 | (6)
2.4 | 500109001007 | C25F50砼底板 | m3 | 777.88 | (35)
2.5 | 500109001008 | C25W6F50砼挡墙 | m3 | 820.54 | (36)
2.6 | 500105012002 | C20砼灌砌石挡墙（块石利用） | m3 | 416 | (9)*0.85+(18)
2.7 | 500109001009 | C25W6F50砼防渗刺墙 | m3 | 804.79 | (37)
2.8 | 500109009002 | 伸缩缝（沥青杉木板） | m2 | 134.62 | (29)
2.9 | 500114003001 | φ50pvc排水管铺设 | m | 11 | (38)
2.10 | 500114010004 | 法兰式波形护栏 | m | 190 | 190
3 |  | 溢洪道机耕桥
3.1 |  | 溢洪道机耕桥1
3.1.1 | 500109001010 | C25钢筋砼台帽 | m3 | 722.34 | (27)
3.1.2 | 500109001011 | C30F50钢筋砼桥板 | m3 | 1032.79 | (39)
3.1.3 | 500109001012 | C35钢筋砼铺装层 | m3 | 894.64 | (40)
3.1.4 | 500111001001 | 钢筋加工与安装 | t | 8561.52 | (41)
3.1.5 | 500114010005 | φ80镀锌钢管栏杆 | m | 150 | 150
3.1.6 | 500109009003 | 伸缩缝（沥青油毛毡二毡三油） | m2 | 123.72 | (42)
3.1.7 | 500114003002 | φ50pvc排水管铺设 | m | 11 | (38)
3.2 |  | 溢洪道机耕桥2
3.2.1 | 500109001013 | C30F50钢筋砼桥板 | m3 | 1032.79 | (39)
3.2.2 | 500111001002 | 钢筋加工与安装 | t | 8561.52 | (41)
3.2.3 | 500114010006 | φ80镀锌钢管栏杆 | m | 150 | 150
4 |  | 输水建筑物
工程量清单单价组合表
工程名称:2021年嵊州市水库整治提升工程--金庭镇里牛水库 |  |  |  |  | 第3页 共5页
序号 | 清单编号 | 项目名称 | 计量 单位 | 单价 (元) | 单价组合
4.1 | 500101002004 | 一般土方开挖 | m3 | 10.35 | (2)*0.5+(3)
4.2 | 500103002003 | 粘土料填筑 | m3 | 71.92 | (6)
4.3 | 500114010007 | 原启闭机房拆除 | 项 | 2000 | 2000
4.4 | 500114010008 | 启闭机房（含水电及简易装修） | 项 | 95428 | 95428
4.5 | 500109001014 | C25砼进水口 | m3 | 858.82 | (43)
4.6 | 500109001015 | C25砼外包、堵头 | m3 | 722.34 | (27)
4.7 | 500109013001 | 1:2水泥砂浆灌实 | m3 | 840.27 | (44)
4.8 | 500114003003 | Φ110PE100管(1.0MPa) | m | 51.41 | (45)
4.9 | 500109001016 | C20砼衬砌 | m3 | 790.69 | (46)
4.10 | 500114010009 | 启闭设备更换及安装（含拉杆、插板闸门等） | 项 | 6000 | 6000
4.11 | 500114010010 | 拦污栅 | 个 | 500 | 500
4.12 | 500114010011 | C25钢筋砼水位尺 | m | 300 | 300
4.13 | 500109001017 | C25F50砼基础 | m3 | 766 | (47)
4.14 | 500109001018 | C25F50砼启闭机墩 | m3 | 867.29 | (48)
4.15 | 500109001019 | C25F50砼踏步 | m3 | 830.65 | (26)
4.16 | 500109001020 | C15砼垫层 | m3 | 693.11 | (49)
4.17 | 500105001003 | 干砌块石挡墙抬高（块石利用） | m3 | 92.49 | (9)+(50)
5 |  | 防汛道路
5.1 | 500101002005 | 一般土方开挖 | m3 | 10.35 | (2)*0.5+(3)
5.2 | 500102001001 | 一般石方开挖 | m3 | 26.14 | (51)
5.3 | 500103023003 | 土方回填 | m3 | 7.66 | (5)
5.4 | 500109001021 | C25砼侧石 | m3 | 867.29 | (48)
5.5 | 500109001022 | C20砼排水沟 | m3 | 834.39 | (52)
5.6 | 500105001004 | 干砌块石挡墙（块石利用） | m3 | 92.49 | (9)+(50)
5.7 | 500105003001 | M10浆砌块石挡墙（块石利用） | m3 | 293.36 | (9)+(53)
5.8 | 500109001023 | C20砼压顶 | m3 | 819.45 | (54)
5.9 | 500114004002 | 150厚C25砼路面 | m3 | 826.88 | (16)
5.10 | 500114010012 | 100厚碎石路面 | m3 | 260.27 | (11)
5.11 | 500109009004 | 伸缩缝（沥青杉木板） | m2 | 134.62 | (29)
5.12 | 500114003004 | φ50pvc排水管铺设 | m | 11 | (38)
工程量清单单价组合表
工程名称:2021年嵊州市水库整治提升工程--金庭镇里牛水库 |  |  |  |  | 第4页 共5页
序号 | 清单编号 | 项目名称 | 计量 单位 | 单价 (元) | 单价组合
5.13 | 500114010013 | 打入式波形护栏 | m | 210 | 210
5.14 | 500114010014 | 法兰式波形护栏 | m | 190 | 190
6 |  | 其他
6.1 |  | 观测标点
6.1.1 | 500101005001 | 坑土方开挖 | m3 | 5.84 | (3)*0.9+(55)*0.1
6.1.2 | 500103023004 | 土方回填 | m3 | 11.05 | (3)+(5)
6.1.3 | 500109001024 | C25F50砼基础 | m3 | 766 | (47)
6.1.4 | 500109001025 | C25砼监测墩 | m3 | 867.83 | (56)
6.1.5 | 500114010015 | 强制对中基座底盘等配件 | 只 | 100 | 100
6.1.6 | 500114010016 | 水准点（不锈钢标心） | 只 | 200 | 200
6.2 |  | 工作基点及校核基点
6.2.1 | 500101005002 | 坑土方开挖 | m3 | 5.84 | (3)*0.9+(55)*0.1
6.2.2 | 500103023005 | 土方回填 | m3 | 11.05 | (3)+(5)
6.2.3 | 500109001026 | C30砼基础 | m3 | 762.23 | (57)
6.2.4 | 500109001027 | C30砼监测墩 | m3 | 887.54 | (58)
6.2.5 | 500105005001 | M10水泥砂浆浆砌条石贴面 | m3 | 1096.93 | (59)
6.2.6 | 500111001003 | 钢筋加工与安装 | t | 8561.52 | (41)
6.2.7 | 500114010017 | 强制对中基座底盘等配件 | 只 | 100 | 100
6.2.8 | 500114010018 | 水准点（不锈钢标心） | 只 | 200 | 200
6.3 |  | 渗流监测及雨量及水位遥测系统
6.3.1 | 500114010019 | 渗流监测（暂估价） | 座 | 3000 | 3000
6.3.2 | 500114010020 | 雨量及水位遥测系统（暂估价） | 项 | 60000 | 60000
6.4 |  | 标识标牌
6.4.1 | 500114010021 | 水库标准化建设（标示标牌拆放及复原、溢洪道水位尺） | 项 | 1000 | 1000
6.4.2 | 500114010022 | 大理石巡查工作线路指示牌 | 个 | 150 | 150
6.4.3 | 500114010023 | 管理范围界桩及巡视点 | 个 | 200 | 200
二 |  | 机电设备及安装工程
三 |  | 金属结构设备及安装工程
四 |  | 措施项目
1 |  | 导流工程
工程量清单单价组合表
工程名称:2021年嵊州市水库整治提升工程--金庭镇里牛水库 |  |  |  |  | 第5页 共5页
序号 | 清单编号 | 项目名称 | 计量 单位 | 单价 (元) | 单价组合
1.1 | 500114011001 | 导流工程 | 项 | 20000 | 20000
2 |  | 施工交通工程
2.1 | 500114010024 | 施工交通工程 | 项 | 20000 | 20000
3 |  | 施工供电工程
3.1 | 500114010025 | 施工供电工程 | 项 | 30000 | 30000
4 |  | 施工房屋建筑工程
4.1 | 500114010026 | 施工房屋建筑工程 | 项 | 30000 | 30000
5 |  | 其他临时工程
5.1 | 500114010027 | 其他临时工程 | 项 | 15000 | 15000
合计

## 2-12 电、风、水、砂石基础单价汇总表
电、风、水、砂石基础单价汇总表
工程名称:2021年嵊州市水库整治提升工程--金庭镇里牛水库 |  |  |  | 第1页 共1页
序号 | 名称 | 计量 单位 | 单价 | 备注
1 | 电 | kwh | 0.98
2 | 风 | m3 | 0.16
3 | 水 | m3 | 0.86
4 | 混凝土运输 | m3 | 10.83
5 | 混凝土拌制 | m3 | 30.01

## 2-13 混凝土(砂浆)配合比材料费表
混凝土(砂浆)配合比材料费表
项目及标段名称: |  | 2021年嵊州市水库整治提升工程--金庭镇里牛水库 | [9 empty] | 第1页 共1页
序 号 | 混凝土 (砂浆) 强度等级 | 水泥 强度 等级 | 级配 | 水灰比 | 每m3砼材料预算量 | [5 empty] | 单价 (元/m3) | 补差 (元/m3) | 备注
[5 empty] | 水泥(kg) | 砂(m3) | 石(m3) | 水(m3) | 外加剂 (kg) | 掺合料 (kg)
[5 empty] | 0.3 | 60 | 60 | 0.86 | 17.7 | 0.12
[5 empty] | 32.5:0.16; 42.5:0.39; | 192 | 141.6
1 | C15 | 42.5 | 2 | 0.65 | 211.56 | 0.53 | 0.8 | 0.15 |  |  | 143.4 | 297.55
2 | C20 | 42.5 | 2 | 0.60 | 276.66 | 0.54 | 0.78 | 0.16 |  |  | 162.61 | 322.71
3 | C25 | 42.5 | 2 | 0.55 | 303.16 | 0.52 | 0.79 | 0.16 |  |  | 169.88 | 330.36
4 | C30 | 42.5 | 2 | 0.50 | 333.9 | 0.5 | 0.79 | 0.16 |  |  | 177.83 | 338.27
5 | C35 | 42.5 | 2 | 0.45 | 361.46 | 0.48 | 0.79 | 0.16 |  |  | 184.82 | 344.96
6 | C25 | 42.5 | 2 | 0.55 | 272.42 | 0.53 | 0.8 | 0.16 | 0.5 |  | 170.73 | 321.79
7 | M10 | 42.5 |  |  | 256 | 1.1 |  | 0.15 |  |  | 142.93 | 311.04

## 2-15 主要材料预算价格汇总表
主要材料预算价格汇总表
工程名称:2021年嵊州市水库整治提升工程--金庭镇里牛水库 | [5 empty] | 第1页 共1页
序号 | 材料名称 | 型号规格 | 计量单位 | 预算价(元) | 材料补差 | 备注
1 | 人工 | 三类工程 | 工日 | 69.6 | 20.84
2 | 机械人工 | 三类工程 | 工日 | 69.6 | 20.84
3 | 水泥 |  | t | 690 | 390
4 | 水泥 42.5级 |  | kg | 0.69 | 0.39
5 | Φ110PE100管(1.0MPa) | φ110 | m | 35.41
6 | 钢模板 |  | kg | 6.11
7 | 柴油 |  | kg | 7.32 | 4.32
8 | 汽油 |  | kg | 8.9
9 | 粘土 |  | m3 | 50
10 | 块石 |  | m3 | 181.9 | 121.9
11 | 电焊条 |  | kg | 6.81
12 | 电 |  | kWh | 0.98
13 | 风 |  | m3 | 0.16
14 | 水 |  | m3 | 0.86
15 | 混凝土运输 |  | m3 | 10.83 | 3.03
16 | 混凝土拌制 |  | m3 | 30.01 | 7.81
17 | 粗砂 |  | m3 | 252 | 192
18 | 碎石(综合) |  | m3 | 201.6 | 171.6

## 2-16 施工机械台班费汇总表
施工机械台班费汇总表
工程名称:2021年嵊州市水库整治提升工程--金庭镇里牛水库 | [12 empty] | 第1页 共3页
序 号 | 机械 名称 | 型号 规格 | 一 类 费 用 | 二类费用 | [8 empty] | 合计 | 补差
|  |  |  | 人工 (工日) | 汽油 (kg) | 柴油 (kg) | 电 (度) | 风 (m3) | 水 (t) | 煤 (kg) | 木柴 (kg) | 小计
|  |  |  | 48.76 | 8.9 | 3 | 0.98 | 0.16 | 0.86 | 0.75 | 0.45
1007 | 单斗挖掘机 油动 斗容 1.0 m3 |  | 325.82 | 97.52 |  | 204 | [5 empty] | 301.52 | 627.34 | 335.44
1010 | 单斗挖掘机 液压 斗容 1.0 m3 |  | 431.7 | 97.52 |  | 207 | [5 empty] | 304.52 | 736.22 | 339.76
1021 | 装载机 斗容 1.0 m3 |  | 118.82 | 97.52 |  | 144 | [5 empty] | 241.52 | 360.34 | 249.04
1029 | 推土机 功率 59 kw |  | 132.76 | 97.52 |  | 126 | [5 empty] | 223.52 | 356.28 | 223.12
1030 | 推土机 功率 74 kw |  | 232.15 | 97.52 |  | 159 | [5 empty] | 256.52 | 488.67 | 270.64
1049 | 拖拉机(手扶式) 功率 9 kw |  | 15.85 | 48.76 |  | 27 | [5 empty] | 75.76 | 91.61 | 59.72
1077 | 压路机 内燃 重量 12~15 t |  | 162.3 | 97.52 |  | 111 | [5 empty] | 208.52 | 370.82 | 201.52
1080 | 蛙式夯实机 功率 2.8 kw |  | 6.69 | 97.52 |  |  | 15.68 |  |  |  |  | 113.2 | 119.89 | 41.68
1081 | 风钻 手持式 |  | 10.54 |  |  |  |  | 120.96 | 1.12 |  |  | 122.08 | 132.62 | 0
1108 | 双胶轮车 |  | 4.91 | [9 empty] | 4.91 | 0
1119 | 修钎设备 |  | 104.65 | [8 empty] | 366.46 | 471.11 | 0
2002 | 地质钻机 油压式、手把式 150型 |  | 81.21 | 113.61 |  |  | 55.86 |  |  |  |  | 169.47 | 250.68 | 48.56
2013 | 灌浆泵 中低压 泥浆 |  | 47.48 | 97.52 |  |  | 68.6 |  |  |  |  | 166.12 | 213.6 | 41.68
2016 | 泥浆搅拌机 |  | 53.92 | 48.76 |  |  | 65.66 |  |  |  |  | 114.42 | 168.34 | 20.84
2017 | 灰浆搅拌机 |  | 18.66 | 48.76 |  |  | 32.34 |  |  |  |  | 81.1 | 99.76 | 20.84
施工机械台班费汇总表
工程名称:2021年嵊州市水库整治提升工程--金庭镇里牛水库 | [12 empty] | 第2页 共3页
序 号 | 机械 名称 | 型号 规格 | 一 类 费 用 | 二类费用 | [8 empty] | 合计 | 补差
|  |  |  | 人工 (工日) | 汽油 (kg) | 柴油 (kg) | 电 (度) | 风 (m3) | 水 (t) | 煤 (kg) | 木柴 (kg) | 小计
|  |  |  | 48.76 | 8.9 | 3 | 0.98 | 0.16 | 0.86 | 0.75 | 0.45
2046 | 灌浆自动记录仪 |  | 62.11 |  |  |  | 1.96 |  |  |  |  | 1.96 | 64.07 | 0
2065 | 砂浆拌和机 |  | 18.19 | 48.76 |  |  | 33.32 |  |  |  |  | 82.08 | 100.27 | 20.84
4014 | 混凝土搅拌机 出料 0.40 m3 |  | 51.69 | 97.52 |  |  | 47.04 |  |  |  |  | 144.56 | 196.25 | 41.68
4040 | 振捣器 插入式 功率 2.2 kw |  | 12.74 |  |  |  | 9.8 |  |  |  |  | 9.8 | 22.54 | 0
4042 | 振捣器 平板式 功率 2.2 kw |  | 10.57 |  |  |  | 9.8 |  |  |  |  | 9.8 | 20.37 | 0
4054 | 风(砂)水枪 耗风量 6 m3/min |  | 3.65 |  |  |  |  | 129.6 | 13.76 |  |  | 143.36 | 147.01 | 0
5002 | 载重汽车 汽油型 载重量 4 t |  | 89.12 | 48.76 | 240.3 | [6 empty] | 289.06 | 378.18 | 20.84
5003 | 载重汽车 汽油型 载重量 5 t |  | 100.25 | 64.85 | 284.8 | [6 empty] | 349.66 | 449.91 | 27.71
5011 | 自卸汽车 柴油型 载重量 8 t |  | 175.33 | 97.52 |  | 138 | [5 empty] | 235.52 | 410.85 | 240.4
6024 | 塔式起重机 起重量 10t |  | 349.61 | 97.52 |  |  | 179.34 |  |  |  |  | 276.86 | 626.47 | 41.68
6048 | 履带起重机 油动 起重量 10t |  | 229.96 | 97.52 |  | 114 | [5 empty] | 211.52 | 441.48 | 205.84
6057 | 汽车起重机 柴油型 起重量 8t |  | 164.24 | 97.52 |  | 108 | [5 empty] | 205.52 | 369.76 | 197.2
6094 | 卷扬机 起重量 5t |  | 21.99 | 48.76 |  |  | 39.2 |  |  |  |  | 87.96 | 109.95 | 20.84
8033 | 离心式水泵 单级 功率 7kw |  | 8.07 | 32.18 |  |  | 34.3 |  |  |  |  | 66.49 | 74.56 | 13.75
8034 | 离心式水泵 单级 功率 17kw |  | 14.51 | 32.18 |  |  | 87.22 |  |  |  |  | 119.4 | 133.91 | 13.75
施工机械台班费汇总表
工程名称:2021年嵊州市水库整治提升工程--金庭镇里牛水库 | [12 empty] | 第3页 共3页
序 号 | 机械 名称 | 型号 规格 | 一 类 费 用 | 二类费用 | [8 empty] | 合计 | 补差
|  |  |  | 人工 (工日) | 汽油 (kg) | 柴油 (kg) | 电 (度) | 风 (m3) | 水 (t) | 煤 (kg) | 木柴 (kg) | 小计
|  |  |  | 48.76 | 8.9 | 3 | 0.98 | 0.16 | 0.86 | 0.75 | 0.45
9001 | 电焊机 交流 20~25kva |  | 3.88 |  |  |  | 70.56 |  |  |  |  | 70.56 | 74.44 | 0
9014 | 对焊机 电弧型 交流 150kva |  | 24.12 | 48.76 |  |  | 388.08 | 6.08 | 11.18 |  |  | 454.1 | 478.22 | 20.84
9021 | 钢筋弯曲机 Φ6~40 mm |  | 10.57 | 48.76 |  |  | 31.36 |  |  |  |  | 80.12 | 90.69 | 20.84
9026 | 钢筋切断机 功率 20kw |  | 15.42 | 48.76 |  |  | 88.2 |  |  |  |  | 136.96 | 152.38 | 20.84
9027 | 钢筋调直机 功率4~14 |  | 24.53 | 48.76 |  |  | 14.7 |  |  |  |  | 63.46 | 87.99 | 20.84
9913140023 | 木工圆锯机 | 500mm | 32.02 | [9 empty] | 32.02 | 0