## 表10_2_2-4 招标控制价扉页
【表10.2.2-4】
| 三界镇南街(仁聚里)村池塘改造 |  |  |  | 工程
招标控制价
招标控制价 | (小写): | 329647元
| (大写): | 叁拾贰万玖仟陆佰肆拾柒元整
招 标 人: |  |  | 造价咨询人:
| (单位盖章) |  |  | (单位资质专用章)
法定代表人 或其授权人: |  |  | 法定代表人 或其授权人:
| (签字或盖章) |  |  | (签字或盖章)
编 制 人: |  |  | 复 核 人:
| (造价工程师签字盖专用章) |  |  | (造价工程师签字盖专用章)
编制时间: |  |  | 复核时间:

## 表10_2_2-12 招标控制价费用表
【表10.2.2-12】
招标控制价费用表
工程名称:三界镇南街(仁聚里)村池塘改造 |  |  |  |  | 第1页 共1页
序号 | 工程名称 | 金额(元) | 其中：（元） |  |  |  | 备注
|  |  | 暂估价 | 安全文明 施工基本费 | 规费 | 税金
1 | 单项工程 | 329647 |  | 5963.18 | 13310.67 | 27218.57
1.1 | 市政 | 329647 |  | 5963.18 | 13310.67 | 27218.57
合计 |  | 329647 |  | 5963.18 | 13310.67 | 27218.57

## 1_表10_2_2-13 【不含单列】单位(专业)工程招
【表10.2.2-13】
单位（专业）工程招标控制价费用表
工程名称:单项工程-市政 |  |  | 标段: | 第1页 共1页
序号 | 费用名称 |  | 计算公式 | 金额 (元) | 备注
1 | 分部分项工程费 |  | ∑(分部分项工程量×综合单价） | 227058.14 | 见表10.2.2-16
1.1 | 其中 | 人工费+机械费 | ∑分部分项（定额人工费+定额机械费） | 51515.71
2 | 措施项目费 |  | （2.1+2.2） | 47658.39
2.1 | 施工技术措施项目费 |  | ∑(技措项目工程量×综合单价） | 40495.48 | 见表10.2.2-16
2.1.1 | 其中 | 人工费+机械费 | ∑技措项目（定额人工费+定额机械费） | 19474.52
2.2 | 施工组织措施项目费 |  | (1.1+2.1.1)×10.09% | 7162.91 | 见表10.2.2-20
2.2.1 | 其中 | 安全文明施工基本费 | (1.1+2.1.1)×8.4% | 5963.18 | 见表10.2.2-20
3 | 其他项目费 |  | （3.1+3.2+3.3+3.4） | 14401.36
3.1 | 暂列金额 |  | 3.1.1+3.1.2+3.1.3 | 14401.36 | 见表10.2.2-21
3.1.1 | 其中 | 标化工地增加费 | 按招标文件规定额度列计 |  | 见表10.2.2-22
3.1.2 |  | 优质工程增加费 | 按招标文件规定额度列计 |  | 见表10.2.2-22
3.1.3 |  | 其他暂列金额 | 按招标文件规定额度列计 | 14401.36 | 见表10.2.2-22
3.2 | 暂估价 |  | 3.2.1+3.2.2+3.2.3 |  | 见表10.2.2-21
3.2.1 | 其中 | 材料（工程设备）暂估价 | 按招标文件规定额度列计 (或计入综合单价) |  | 见表10.2.2-23
3.2.2 |  | 专业工程暂估价 | 按招标文件规定额度列计 |  | 见表10.2.2-24
3.2.3 |  | 专项技术措施暂估价 | 按招标文件规定额度列计 |  | 见表10.2.2-25
3.3 | 计日工 |  | ∑计日工(暂估数量×综合单价） |  | 见表10.2.2-21
3.4 | 施工总承包服务费 |  | 3.4.1+3.4.2 |  | 见表10.2.2-21
3.4.1 | 其中 | 专业发包工程管理费 | ∑专业发包工程（暂估金额×费率） |  | 见表10.2.2-27
3.4.2 |  | 甲供材料设备管理费 | 甲供材料暂估金额×费率+甲供设备暂估金额×费率 |  | 见表10.2.2-27
4 | 规费 |  | (1.1+2.1.1)×18.75% | 13310.67
5 | 税金 |  | (1+2+3+4)×9% | 27218.57
招标控制价合计 |  |  | 1+2+3+4+5 | 329647

## 1_表10_2_2-16 分部分项工程清单与计价表
【表10.2.2-16】
分部分项工程清单与计价表
单位(专业)工程名称:单项工程-市政 | [5 empty] | 标段: |  |  | 第1页 共5页
序号 | 项目编码 | 项目名称 | 项目特征 | 计量 单位 | 工程量 | 金 额 (元) |  |  |  |  | 备注
[6 empty] | 综合单价 | 合价 | 其中
[8 empty] | 人工费 | 机械费 | 暂估价
|  | 新建挡墙 |  |  |  |  | 67725.05 | 15273.2 | 3904.3
1 | 040101001001 | 挖一般土方 | 1.土壤类别：三类土 2.挖土深度：4M 内 | m3 | 196.88 | 3.47 | 683.17 | 78.75 | 482.36
2 | 040103001001 | 回填方 | 1.密实度要求：满足设计要求 2.填方材料品种：原土回填 | m3 | 49.91 | 19.91 | 993.71 | 712.71 | 83.85
3 | 040103002001 | 余方弃置 | 1.废弃料品种：沟槽余土 2.运距：自行考虑 | m3 | 146.97 | 16.17 | 2376.5 | 58.79 | 1903.26
4 | 040202011001 | 碎石 | 1.石料规格：碎石 2.厚度：10cm | m2 | 99.82 | 25.48 | 2543.41 | 114.79 | 93.83
5 | 040303001001 | 混凝土垫层 | 1.混凝土强度等级：C15 | m3 | 13.48 | 568.48 | 7663.11 | 1347.6 | 263.26
6 | 040305003001 | 浆砌块料 | 1.部位：挡墙 2.材料品种、规格：块石 3.砂浆强度等级：M7.5水泥砂浆 4.泄水孔材料品种、规格：φ100pvc管 5.滤水层要求：碎石反滤层，土工布 6.沉降缝要求：每间隔15米设伸缩缝二毡三油一道 | m3 | 100.66 | 520.44 | 52387.49 | 12798.92 | 1061.96
7 | 040303016001 | 混凝土挡墙压顶 | 1.混凝土强度等级：C15 | m3 | 2.00 | 538.83 | 1077.66 | 161.64 | 15.78
|  | 原有挡墙围护 |  |  |  |  | 23553.82 | 4379.89 | 229.8
8 | 040303015001 | 混凝土挡墙墙身 | 1.混凝土强度等级：C30 | m3 | 21.23 | 574.5 | 12196.64 | 1947 | 174.3
本页小计 | [6 empty] | 79921.69 | 17220.2 | 4078.6
【表10.2.2-16】
分部分项工程清单与计价表
单位(专业)工程名称:单项工程-市政 | [5 empty] | 标段: |  |  | 第2页 共5页
序号 | 项目编码 | 项目名称 | 项目特征 | 计量 单位 | 工程量 | 金 额 (元) |  |  |  |  | 备注
[6 empty] | 综合单价 | 合价 | 其中
[8 empty] | 人工费 | 机械费 | 暂估价
9 | 040901001001 | 现浇构件钢筋 | 1.钢筋种类：HRB400 | t | 1.866 | 5029.55 | 9385.14 | 1496.94 | 51.87
10 | 040901008001 | 植筋 | 1.材料种类：HPB300 2.材料规格：φ8 | 根 | 419 | 3.52 | 1474.88 | 838
11 | 040901001002 | 现浇构件钢筋 | 1.钢筋种类：HPB300 2.钢筋规格：φ8 | t | 0.083 | 5989.87 | 497.16 | 97.95 | 3.63
|  | 道路边挡墙加固 |  |  |  |  | 40294.25 | 6858.28 | 768.63
12 | 040101001002 | 挖一般土方 | 1.土壤类别：三类土 2.挖土深度：4M 内 | m3 | 33.41 | 3.47 | 115.93 | 13.36 | 81.85
13 | 040103001002 | 回填方 | 1.密实度要求：满足设计要求 2.填方材料品种：原土回填 | m3 | 33.04 | 19.91 | 657.83 | 471.81 | 55.51
14 | 040303002001 | 混凝土基础 | 1.混凝土强度等级：C30 | m3 | 22.40 | 593.73 | 13299.55 | 2189.15 | 375.42
15 | 040303015002 | 混凝土挡墙墙身 | 1.混凝土强度等级：C30 | m3 | 22.03 | 574.5 | 12656.24 | 2020.37 | 180.87
16 | 040901001003 | 现浇构件钢筋 | 1.钢筋种类：HRB400 | t | 2.697 | 5029.55 | 13564.7 | 2163.59 | 74.98
|  | 水池原有挡墙围护台阶处 |  |  |  |  | 18787.12 | 3488.39 | 193.51
17 | 040303015003 | 混凝土挡墙墙身 | 1.混凝土强度等级：C30 | m3 | 14.87 | 574.5 | 8542.82 | 1363.73 | 122.08
18 | 040305004001 | 砖砌体 | 1.材料品种、规格：MU10标准砖 2.砂浆强度等级：M7.5水泥砂浆 | m3 | 2.15 | 507.42 | 1090.95 | 243.92 | 15.2
19 | 040303016002 | 混凝土挡墙压顶 | 1.混凝土强度等级：C20 | m3 | 2.20 | 545.89 | 1200.96 | 177.8 | 17.36
本页小计 | [6 empty] | 62486.16 | 11076.62 | 978.77
【表10.2.2-16】
分部分项工程清单与计价表
单位(专业)工程名称:单项工程-市政 | [5 empty] | 标段: |  |  | 第3页 共5页
序号 | 项目编码 | 项目名称 | 项目特征 | 计量 单位 | 工程量 | 金 额 (元) |  |  |  |  | 备注
[6 empty] | 综合单价 | 合价 | 其中
[8 empty] | 人工费 | 机械费 | 暂估价
20 | 040901001004 | 现浇构件钢筋 | 1.钢筋种类：HRB400 | t | 1.307 | 5029.55 | 6573.62 | 1048.5 | 36.33
21 | 040901008002 | 植筋 | 1.材料种类：HPB300 2.材料规格：φ8 | 根 | 293 | 3.52 | 1031.36 | 586
22 | 040901001005 | 现浇构件钢筋 | 1.钢筋种类：HPB300 2.钢筋规格：φ8 | t | 0.058 | 5989.87 | 347.41 | 68.44 | 2.54
|  | 混凝土路面改造 |  |  |  |  | 8746 | 750 | 274
23 | 040203007001 | 水泥混凝土 | 1.混凝土强度等级：C20水泥混凝土路面 2.厚度：15cm 3.其他：割缝、养护、防滑条 | m2 | 100.00 | 87.46 | 8746 | 750 | 274
|  | 停车位 |  |  |  |  | 41657.43 | 5346.14 | 1062.33
24 | 040101001003 | 挖一般土方 | 1.土壤类别：清表土 2.挖土深度：30cm | m3 | 41.93 | 3.03 | 127.05 | 16.77 | 87.63
25 | 040103002002 | 余方弃置 | 1.废弃料品种：清表土 2.运距：自行考虑 | m3 | 41.93 | 16.17 | 678.01 | 16.77 | 542.99
26 | 040202001001 | 路床（槽）整形 | 路床碾压检验 | m2 | 139.75 | 1.98 | 276.71 | 40.53 | 187.27
27 | 040202011003 | 碎石 | 1.石料规格：碎石 2.厚度：10cm | m2 | 139.75 | 25.48 | 3560.83 | 160.71 | 131.37
28 | 040204003001 | 现浇混凝土人行 道及进口坡 | 1.混凝土强度等级：C20 2.厚度：25cm | m2 | 139.75 | 125.29 | 17509.28 | 654.03 | 15.37
本页小计 | [6 empty] | 38850.27 | 3341.75 | 1277.5
【表10.2.2-16】
分部分项工程清单与计价表
单位(专业)工程名称:单项工程-市政 | [5 empty] | 标段: |  |  | 第4页 共5页
序号 | 项目编码 | 项目名称 | 项目特征 | 计量 单位 | 工程量 | 金 额 (元) |  |  |  |  | 备注
[6 empty] | 综合单价 | 合价 | 其中
[8 empty] | 人工费 | 机械费 | 暂估价
29 | 041001003001 | 拆除基层 | 1.材质：无筋混凝土 2.厚度：17cm 3.运距自行考虑 | m2 | 10.12 | 22.91 | 231.85 | 117.49 | 69.32
30 | 040204004001 | 安砌侧（平、缘）石 | 1.材料品种、规格：芝麻黑亚光面侧石100*1000*300 2.基础、垫层：材料品种、厚度：100厚C15混凝土护脚（含模板） | m | 36.16 | 222.3 | 8038.37 | 995.12 | 23.14
31 | 050201005001 | 嵌草砖（格）铺装 | 1.嵌草砖品种、规格、颜色：80厚植草砖 | m2 | 112.15 | 87.88 | 9855.74 | 3007.86
32 | 040204002001 | 人行道块料铺设 | 1.块料品种、规格：100*200*60红色透水砖 | m2 | 13.80 | 99.97 | 1379.59 | 336.86 | 5.24
|  | 绿化 |  |  |  |  | 9840.77 | 2458.08 | 681.59
33 | 050102012001 | 铺种草皮 | 1.草皮种类：马尼拉 2.铺种方式：散铺 3.养护期：两年 | m2 | 33.65 | 32.66 | 1099.01 | 420.96 | 81.43
34 | 050102007001 | 栽植色带 | 1.苗木、花卉种类：春鹃 2.株高或蓬径：H25-30 P25-30 3.单位面积株数：49株/m2 4.养护期：两年 | m2 | 60.00 | 105.86 | 6351.6 | 1234.2 | 348.6
35 | 050102007002 | 栽植色带 | 1.苗木、花卉种类：云南黄馨 2.株高或蓬径：L≥450mm，10枝以上/丛 3.单位面积株数：25株/m2 4.养护期：两年 | m2 | 20.00 | 52.46 | 1049.2 | 447 | 116.2
本页小计 | [6 empty] | 28005.36 | 6559.49 | 643.93
【表10.2.2-16】
分部分项工程清单与计价表
单位(专业)工程名称:单项工程-市政 | [5 empty] | 标段: |  |  | 第5页 共5页
序号 | 项目编码 | 项目名称 | 项目特征 | 计量 单位 | 工程量 | 金 额 (元) |  |  |  |  | 备注
[6 empty] | 综合单价 | 合价 | 其中
[8 empty] | 人工费 | 机械费 | 暂估价
36 | 050101010001 | 整理绿化用地 | 整理绿化用地 | m2 | 80.00 | 5.23 | 418.4 | 336
37 | 050101009001 | 种植土回（换）填 | 1.回填土质要求：种植土 2.回填厚度：30cm | m3 | 24.00 | 38.44 | 922.56 | 19.92 | 135.36
|  | 清淤 |  |  |  |  | 16453.7 | 874.59 | 12685.13
38 | 040101005001 | 挖淤泥、流砂 | 1.挖掘深度：根据现场实际情况 | m3 | 711.05 | 6.97 | 4956.02 | 590.17 | 3477.03
39 | 040103002003 | 余方弃置 | 1.废弃料品种：淤泥 2.运距：自行考虑 | m3 | 711.05 | 16.17 | 11497.68 | 284.42 | 9208.1
本页小计 | [6 empty] | 17794.66 | 1230.51 | 12820.49
合计 | [6 empty] | 227058.14 | 39428.57 | 19799.29

## 1_表10_2_2-16 施工技术措施项目清单与计价表
【表10.2.2-16】
施工技术措施项目清单与计价表
单位(专业)工程名称:单项工程-市政 | [5 empty] | 标段: |  |  | 第1页 共1页
序号 | 项目编码 | 项目名称 | 项目特征 | 计量 单位 | 工程量 | 金 额 (元) |  |  |  |  | 备注
[6 empty] | 综合单价 | 合价 | 其中
[8 empty] | 人工费 | 机械费 | 暂估价
|  | [请输入分部名称,电子评标勿删] |  |  |  |  | 40495.48 | 12695.78 | 9721.81
1 | 041106001001 | 大型机械设备进出场及安拆 | 大型机械设备进出场及安拆 | 台·次 | 1 | 4219.71 | 4219.71 | 596 | 1884
2 | 041102002001 | 基础模板 | 1.构件类型：混凝土基础 | m2 | 51.69 | 53.35 | 2757.66 | 1244.7 | 245.01
3 | 041102017001 | 挡墙模板 | 1.构件类型：混凝土挡墙 | m2 | 375.57 | 71.9 | 27003.48 | 9235.27 | 7421.26
4 | 041102018001 | 压顶模板 | 1.构件类型：混凝土压顶 | m2 | 9.98 | 45.99 | 458.98 | 174.45 | 10.58
5 | 041101001001 | 墙面脚手架 | 1.钢管脚手架单排4m 内 | m2 | 328.49 | 7.78 | 2555.65 | 1445.36 | 160.96
6 | 04B001 | 二次搬运费 | 1.二次搬运费 | 项 | 1 | 1500 | 1500
7 | 041107002001 | 排水、降水 | 1.水塘排水 | 项 | 1 | 2000 | 2000
本页小计 | [6 empty] | 40495.48 | 12695.78 | 9721.81
合计 | [6 empty] | 40495.48 | 12695.78 | 9721.81

## 1_表10_2_2-20 施工组织(总价)措施项目清单与
【表10.2.2-20】
施工组织（总价）措施项目清单与计价表
工程名称:市政 |  |  | 标段: | 第1页 共1页
序号 | 项目编号 | 项目名称 | 计算基础 | 费率 (%) | 金额 (元) | 备注
1 | 041109001001 | 安全文明施工费 |  |  | 5963.18
1.1 |  | 安全文明施工基本费 | 定额人工费+定额机械费 | 8.4 | 5963.18
2 | Z04110900801 | 提前竣工增加费 | 定额人工费+定额机械费
3 | 041109003001 | 二次搬运费 | 定额人工费+定额机械费
4 | 041109004001 | 冬雨季施工增加费 | 定额人工费+定额机械费
5 | 041109005001 | 行车、行人干扰增加费 | 定额人工费+定额机械费 | 1.69 | 1199.73
6 |  | 其他施工组织措施费 | 按相关规定计算
合 计 |  |  |  |  | 7162.91

## 1_表10_2_2-21 其他项目清单与计价汇总表
【表10.2.2-21】
其他项目清单与计价汇总表
工程名称:市政 |  | 标段: | 第1页 共1页
序号 | 项 目 名 称 | 金额(元) | 备注
1 | 暂列金额 | 14401.36 | 明细详见表10.2.2-22
1.1 | 标化工地增加费 |  | 明细详见表10.2.2-22
1.2 | 优质工程增加费 |  | 明细详见表10.2.2-22
1.3 | 其他暂列金额 | 14401.36 | 明细详见表10.2.2-22
2 | 暂估价
2.1 | 材料（设备）暂估价 |  | 明细详见表10.2.2-23
2.2 | 专业工程暂估价 |  | 明细详见表10.2.2-24
2.3 | 专项技术措施暂估价 |  | 明细详见表10.2.2-25
3 | 计日工 |  | 明细详见表10.2.2-26
4 | 总承包服务费 |  | 明细详见表10.2.2-27
合 计 |  | 14401.36 | 0

## 1_表10_2_2-29 主要工日一览表
【表10.2.2-29】
主要工日一览表
工程名称:市政 |  |  | 标段: |  | 第1页 共1页
序号 | 工日名称（类别） | 单位 | 数 量 | 单价(元) | 合价（元） | 备注
1 | 一类人工 | 工日 | 34.042 | 138 | 4697.8
2 | 二类人工 | 工日 | 316.578 | 149 | 47170.12
3 | 三类人工 | 工日 | 1.446 | 171 | 247.27

## 1_表10_2_2-31 主要材料和工程设备一览表
【表10.2.2-31】
主要材料和工程设备一览表
工程名称:市政 |  |  |  | 标段: |  | 第1页 共1页
序号 | 名称、规格、型号 | 单位 | 数量 | 单价(元) | 合价（元） | 备注
1 | 热轧带肋钢筋HRB400综合 | t | 5.987 | 3891 | 23295.42
2 | 普通硅酸盐水泥PO 42.5综合 | kg | 40134.306 | 0.48 | 19344.74
3 | 黄砂净砂 | t | 137.739 | 180 | 24793.02
4 | 碎石综合 | t | 168.205 | 126 | 21193.83
5 | 块石 | t | 187.832 | 107 | 20098.02
6 | 混凝土实心砖240×115×53 MU10 | 千块 | 1.142 | 477.9 | 545.76
7 | 植草砖80厚 | m2 | 114.393 | 42.5 | 4861.7
8 | 非泵送商品混凝土C20 | m3 | 50.437 | 470 | 23705.39
9 | Pvc塑料管φ100 | m | 17.818 | 16.16 | 287.94
10 | 透水砖100*200*60 | m2 | 13.938 | 56.64 | 789.45
11 | 芝麻黑亚光面侧石300×100×1000 | m | 36.522 | 162 | 5916.56
12 | 种植土 | m3 | 24.48 | 30 | 734.4
13 | 马尼拉 | m2 | 35.333 | 11.93 | 421.52
14 | 春鹃H25-30 P25-30 49株/m2 | m2 | 63 | 65.17 | 4105.71
15 | 云南黄馨L≥450mm，10枝以上/丛 25株/m2 | m2 | 21 | 12.25 | 257.25

## 1_表10_2_2-32 主要机械台班一览表
【表10.2.2-32】
主要机械台班一览表
工程名称:市政 |  |  |  | 标段: | 第1页 共2页
序号 | 机械名称、规格、型号 | 单位 | 数 量 | 单价(元) | 合价（元） | 备注
1 | 履带式推土机75kW | 台班 | 0.113 | 837.96 | 94.69
2 | 履带式推土机90kW | 台班 | 0.144 | 940.32 | 135.41
3 | 履带式推土机105kW | 台班 | 0.049 | 1028.46 | 50.39
4 | 平地机90kW | 台班 | 0.146 | 706.83 | 103.2
5 | 轮胎式装载机1.5m3 | 台班 | 2.124 | 813.31 | 1727.47
6 | 履带式单斗液压挖掘机1m3 | 台班 | 4.044 | 1154.69 | 4669.57
7 | 钢轮内燃压路机8t | 台班 | 0.067 | 438.26 | 29.36
8 | 钢轮内燃压路机12t | 台班 | 0.159 | 582.97 | 92.69
9 | 钢轮内燃压路机15t | 台班 | 0.132 | 702.98 | 92.79
10 | 电动夯实机250N·m | 台班 | 4.634 | 29.99 | 138.97
11 | 手持式风动凿岩机 | 台班 | 0.35 | 12.61 | 4.41
12 | 混凝土路面刻槽机 | 台班 | 0.55 | 458.42 | 252.13
13 | 履带式电动起重机5t | 台班 | 1.414 | 256.16 | 362.21
14 | 履带式起重机5t | 台班 | 10.516 | 570.36 | 5997.91
15 | 汽车式起重机8t | 台班 | 0.601 | 778.95 | 468.15
16 | 载货汽车4t | 台班 | 2.702 | 490.01 | 1324.01
17 | 自卸汽车15t | 台班 | 9.863 | 1009.37 | 9955.42
18 | 平板拖车组40t | 台班 | 1 | 1306.65 | 1306.65
19 | 洒水车4000L | 台班 | 0.959 | 569.81 | 546.45
20 | 双锥反转出料混凝土搅拌机500L | 台班 | 3.021 | 235.62 | 711.81
21 | 灰浆搅拌机200L | 台班 | 6.334 | 170.09 | 1077.35
22 | 混凝土切缝机7.5kW | 台班 | 0.125 | 36.03 | 4.5
23 | 干混砂浆罐式搅拌机20000L | 台班 | 0.012 | 211.41 | 2.54
24 | 钢筋调直机14mm | 台班 | 0.02 | 39.74 | 0.79
25 | 钢筋切断机40mm | 台班 | 0.544 | 46.85 | 25.49
26 | 钢筋弯曲机40mm | 台班 | 1.292 | 27.99 | 36.16
27 | 木工圆锯机500mm | 台班 | 0.089 | 30.08 | 2.68
28 | 直流弧焊机32kW | 台班 | 1 | 106.95 | 106.95
29 | 电动空气压缩机3m3/min | 台班 | 0.175 | 134.06 | 23.46
30 | 石材切割机 | 台班 | 0.174 | 17.37 | 3.02
【表10.2.2-32】
主要机械台班一览表
工程名称:市政 |  |  |  | 标段: | 第2页 共2页
序号 | 机械名称、规格、型号 | 单位 | 数 量 | 单价(元) | 合价（元） | 备注
31 | 水泥混凝土真空吸水机 | 台班 | 0.348 | 16.92 | 5.89
32 | 混凝土振捣器平板式 | 台班 | 5.409 | 13.13 | 71.02
33 | 混凝土振捣器插入式 | 台班 | 8.619 | 5.08 | 43.78
34 | 汽车式起重机5t | 台班 | 0.124 | 462.88 | 57.4