## 表10_2_2-2 招标工程量清单扉页格式
【表10.2.2-2】
| 嵊州市甘霖镇冷链装备制造产业园二期配套工程-职工健身活动场所改造 |  |  | 工程
招标工程量清单
招 标 人: |  | 造价咨询人:
| (单位盖章) |  | (单位资质专用章)
法定代表人 或其授权人: |  | 法定代表人 或其授权人:
| (签字或盖章) |  | (签字或盖章)
编 制 人: |  | 复 核 人:
| (造价工程师签字盖专用章) |  | (造价工程师签字盖专用章)
编制时间: |  | 复核时间:

## 表10_2_2-11 编制说明
【表10.2.2-11】
编制说明
工程名称:嵊州市甘霖镇冷链装备制造产业园二期配套工程-职工健身活动场所改造 | 第1页 共2页
一、工程概况： 本工程名称为嵊州市甘霖镇冷链装备制造产业园二期配套工程—职工健身活动场所改造工程，，建设地点为嵊州市甘霖镇冷链区域范围内，建设单位为嵊州市甘霖城镇建设投资有限公司，建设主要内容为嵊州市甘霖镇冷链装备制造产业园二期配套工程—职工健身活动场所改造工程设计用地面积为 19028 平方米，总建筑面积为 10633.22 平方米。 二、编制范围：设计图纸范围内所有内容 新建部分：游泳馆、培训中心、体育设施用房、传达室、篮球馆； 改造部分：羽毛球馆、少儿馆、健身中心、儿童泳池； 以下内容不计入本次预算：原场内房屋拆除外运，场外混凝土路面拆除外运，场外篮球场、网球场及篮球场、网球场围网，篮球馆二楼围网，场外绿化，场外围墙，场外的石灯笼A、B、玻璃钢兔子坐凳、儿童游乐设施；漫步道13mmPU塑胶面层。 三、清单编制依据： 1、业主提供的关于本工程的施工图及其它有关资料。 2、《浙江省建设工程计价规范（2018版）》、《浙江省房屋建筑与装饰工程预算定额（2018版）》、《浙江省市政工程预算定额（2018版）》、《浙江省通用安装预算定额（2018版）》、《浙江省园林绿化与仿古建筑工程预算定额（2018版）》、《建设工程工程量清单计价规范（GB50500-2013）》及相关配套文件、浙建建发[2015]517号文件、浙建站定[2016]54号文件、财税[2016]36号《关于全面推开营业税改增值税试点的通知》、浙建建发[2019]92号《关于建造业实施营改增后浙江省建设工程计价规则调整的通知》、浙建站信[2016]25号《关于营改增后浙江省建设工程材料价格信息发布工作调整的通知》。 3、暂列金额按本工程税前造价的5%计取。 4、人工费：按《绍兴市建设工程造价管理信息》2021年第3期； 5、材料价格：依次按《绍兴市建设工程造价管理信息》2021年第3期嵊州信息价、《绍兴市建设工程造价管理信息》2021年第3期绍兴信息价、《浙江造价信息》2021年第3期的价格（除税价）计取；部分没有对应定额的项目按市场调查确定综合单价，部分没有信息价的材料按市场调查价计取。 四、工程费率计取： 根据定额相关说明，本工程（游泳馆，篮球馆，培训中心，体育设施用房）按采用装配式整体混凝土结构工程（装配式百分比详见各工程费率表）中值计取；改造部分按单独装饰工程中值计取；企业管理费、利润、安全文明施工基本费，规费及税金按定额标准值计取。
【表10.2.2-11】
编制说明
工程名称:嵊州市甘霖镇冷链装备制造产业园二期配套工程-职工健身活动场所改造 | 第2页 共2页
五、其他说明： 1、游泳馆，篮球馆基础排水费，一次性包干各按综合单价10000元/项计入本预算。 2、挤塑板采用B2级信息价计入本预算。 3、篮球馆彩绘墙按专业工程暂估价20000元/计入本次预算。 4、本次预算未尽事宜详见设计图纸及规范要求。

## 1_表10_2_2-16 分部分项工程清单与计价表
【表10.2.2-16】
分部分项工程清单与计价表
单位(专业)工程名称:篮球馆-篮球馆 | [5 empty] | 标段: |  |  | 第1页 共16页
序号 | 项目编码 | 项目名称 | 项目特征 | 计量 单位 | 工程量 | 金 额 (元) |  |  |  |  | 备注
[6 empty] | 综合单价 | 合价 | 其中
[8 empty] | 人工费 | 机械费 | 暂估价
| A.1 | A 土石方工程 |  |  | 0
1 | 010101002005 | 挖一般土方 | 1、土壤类别：三类土 2、挖土深度：6m内 | m3 | 2319.38
2 | 010101004001 | 挖基坑土方 | 1、土壤类别：三类土 2、挖土深度：4m内 | m3 | 1971.23
3 | 010103001001 | 回填方 | 1、密实度要求：满足设计要求 2、填方材料品种：原土回填 | m3 | 2743.19
4 | 010103002001 | 余方弃置 | 1、废弃料品种：余土外运 2、运距：投标方自行考虑 | m3 | 1547.42
| A.4 | D 砌筑工程 |  |  | 0
5 | 010401001001 | 砖基础 | 1、砖品种、规格、强度等级：混凝土实心砖，MU20 2、基础类型：240mm 3、砂浆强度等级：M10水泥砂浆 4、防潮层材料种类：-0.06m处20厚聚合物水泥防水砂浆防潮层一道防潮层以下墙体采用20厚1:2防水水泥砂浆粉光。 | m3 | 2.03
6 | 010401001002 | 砖胎膜 | 1、砖品种、规格、强度等级：混凝土实心砖墙 2、基础类型：120mm保护墙 3、砂浆强度等级：M5水泥砂浆砌120保护墙体 | m3 | 33.48
本页小计
【表10.2.2-16】
分部分项工程清单与计价表
单位(专业)工程名称:篮球馆-篮球馆 | [5 empty] | 标段: |  |  | 第2页 共16页
序号 | 项目编码 | 项目名称 | 项目特征 | 计量 单位 | 工程量 | 金 额 (元) |  |  |  |  | 备注
[6 empty] | 综合单价 | 合价 | 其中
[8 empty] | 人工费 | 机械费 | 暂估价
7 | 010401003001 | 实心砖墙 | 1、砖品种、规格、强度等级：混凝土实心砖，MU20 2、基础类型：120mm 3、砂浆强度等级：M10水泥砂浆 | m3 | 2.96
8 | 010401011001 | 砖检查井 | 1、井截面、深度：600*600砖砌窨井 2、深度：450mm | 座 | 2
9 | 010402001001 | 砌块墙 | 1、砌块品种、规格、强度等级：蒸压砂加气混凝土砌块B07；A7.5 2、墙体类型：200mm/100mm 3、砂浆强度等级：专业粘结剂 | m3 | 398.03
10 | 010404001001 | 垫层 | 1、2：8灰土分层夯实 | m3 | 27.77
11 | Z010518009001 | PC普通内墙板 | 1、构件品种：ALC轻质条板隔墙 2、板厚度：200mm 3、其他要求：详见设计图纸 | m3 | 106.03
12 | Z010518009002 | PC普通内墙板 | 1、构件品种：ALC轻质条板隔墙 2、板厚度：100mm 3、其他要求：详见设计图纸 | m3 | 2.55
| A.5 | E 混凝土及钢筋混凝土工程 |  |  | 0
13 | 010501001001 | 垫层 | 1、120厚C20混凝土垫层 | m3 | 207.49
14 | 010501001002 | 垫层 | 1、混凝土种类：非泵送商品混凝土 2、混凝土强度等级：C15 | m3 | 120.31
本页小计
【表10.2.2-16】
分部分项工程清单与计价表
单位(专业)工程名称:篮球馆-篮球馆 | [5 empty] | 标段: |  |  | 第3页 共16页
序号 | 项目编码 | 项目名称 | 项目特征 | 计量 单位 | 工程量 | 金 额 (元) |  |  |  |  | 备注
[6 empty] | 综合单价 | 合价 | 其中
[8 empty] | 人工费 | 机械费 | 暂估价
15 | 010501002001 | 带形基础 | 1、混凝土种类：泵送商品混凝土 2、混凝土强度等级：C30 | m3 | 41.06
16 | 010501003001 | 独立基础 | 1、混凝土种类：泵送商品混凝土 2、混凝土强度等级：C30 | m3 | 117.24
17 | 010502001001 | 矩形柱 | 1、混凝土种类：泵送商品混凝土 2、混凝土强度等级：C30 | m3 | 219.96
18 | 010502001002 | 矩形柱 | 1、混凝土类别：矩形柱 2、混凝土强度等级：C30/P6 | m3 | 5.10
19 | 010502002001 | 构造柱 | 1、混凝土种类：非泵送商品混凝土 2、混凝土强度等级：C25 | m3 | 32.82
20 | 010503001001 | 基础梁 | 1、混凝土种类：泵送商品混凝土 2、混凝土强度等级：C30 | m3 | 109.42
21 | 010503002001 | 矩形梁 | 1、混凝土种类：泵送商品混凝土 2、混凝土强度等级：C30 | m3 | 337.35
22 | 010503002002 | 矩形梁 | 1、混凝土种类：泵送防水商品混凝土 2、混凝土强度等级：C30/P6 | m3 | 37.80
23 | 010503004001 | 圈梁 | 1、混凝土种类：非泵送商品混凝土 2、混凝土强度等级：C25 | m3 | 9.62
24 | 010503005001 | 过梁 | 1、混凝土种类：非泵送商品混凝土 2、混凝土强度等级：C25 | m3 | 0.71
25 | 010505003001 | 平板 | 1、混凝土种类：泵送商品混凝土 2、混凝土强度等级：C30 | m3 | 126.24
本页小计
【表10.2.2-16】
分部分项工程清单与计价表
单位(专业)工程名称:篮球馆-篮球馆 | [5 empty] | 标段: |  |  | 第4页 共16页
序号 | 项目编码 | 项目名称 | 项目特征 | 计量 单位 | 工程量 | 金 额 (元) |  |  |  |  | 备注
[6 empty] | 综合单价 | 合价 | 其中
[8 empty] | 人工费 | 机械费 | 暂估价
26 | 010505003002 | 平板 | 1、混凝土类别：平板 2、混凝土强度等级：C30/P6 | m3 | 6.64
27 | 010505008001 | 雨篷 | 1、混凝土类别：泵送商品混凝土 2、混凝土强度等级：C30 | m3 | 23.90
28 | 010506001001 | 直形楼梯 | 1、混凝土种类：泵送商品混凝土 2、混凝土强度等级：C30 | m2 | 109.95
29 | 010507007001 | 素砼反沿 | 1、混凝土种类：泵送商品混凝土 2、混凝土强度等级：C25 | m3 | 0.45
30 | 010507005001 | 压顶 | 1、混凝土种类：泵送商品混凝土 2、混凝土强度等级：C25 | m3 | 9.01
31 | 010507001001 | 散水 | 1、垫层材料种类、厚度：C10素混凝土、70厚 2、面层厚度：20厚1:2水泥砂浆 3、变形缝填塞材料种类：防水嵌缝膏 | m2 | 57.30
32 | 010507001002 | 坡道 | 1、混凝土类别：混凝土坡道（详见图集《12J003》第A7页坡3A | m2 | 24.85
33 | 010507004001 | 台阶 | 1、详见做法《12J003>>第B2页台5A | m2 | 32.62
34 | 010507003001 | 排水沟 | 停车场：1、现浇混凝土 地沟^泵送防水商品混凝土 C30/P6 | m | 18.10
35 | Z010518006001 | PC叠合楼板 | 1、安装支撑高度：4.6m 2、板厚度：预制60mm 3、混凝土强度等级：C30 4、其他要求：详见设计图纸 | m3 | 76.90
本页小计
【表10.2.2-16】
分部分项工程清单与计价表
单位(专业)工程名称:篮球馆-篮球馆 | [5 empty] | 标段: |  |  | 第5页 共16页
序号 | 项目编码 | 项目名称 | 项目特征 | 计量 单位 | 工程量 | 金 额 (元) |  |  |  |  | 备注
[6 empty] | 综合单价 | 合价 | 其中
[8 empty] | 人工费 | 机械费 | 暂估价
36 | Z010518006002 | PC叠合楼板 | 1、安装支撑高度：9m 2、板厚度：预制60mm 3、混凝土强度等级：C30 4、其他要求：详见设计图纸 | m3 | 5.49
37 | Z010518006003 | PC叠合楼板 | 1、安装支撑高度：14.4m 2、板厚度：预制60mm 3、混凝土强度等级：C30 4、其他要求：详见设计图纸 | m3 | 12.12
38 | 010512008001 | 沟盖板、井盖板、井圈 | 1、停车场：铸铁地沟盖板（详见图集05J927-1) | m2 | 5.43
39 | 010515001001 | 现浇构件钢筋 | 1、钢筋种类、规格：圆钢10以内 | t | 3.215
40 | 010515001002 | 现浇构件钢筋 | 1、钢筋种类、规格：带肋钢筋10以内 | t | 52.621
41 | 010515001003 | 现浇构件钢筋 | 1、现浇构件带肋钢筋 HRB400以内 直径（mm以内）18 | t | 102.284
42 | 010515001004 | 现浇构件钢筋 | 1、现浇构件带肋钢筋 HRB400以内 直径（mm以内）25 | t | 29.383
| A.6 | F 金属结构工程 |  |  | 0
43 | 011405001001 | 金属面油漆 | GJ-1、GJ-2、GJ-3： 1、油漆：喷砂除锈，防锈漆两道，无机富锌底漆两道，环氧云铁中间漆一道，聚氨酯防腐面漆三道 2、防火要求：耐火极限不小于1.5h | t | 537.396
本页小计
【表10.2.2-16】
分部分项工程清单与计价表
单位(专业)工程名称:篮球馆-篮球馆 | [5 empty] | 标段: |  |  | 第6页 共16页
序号 | 项目编码 | 项目名称 | 项目特征 | 计量 单位 | 工程量 | 金 额 (元) |  |  |  |  | 备注
[6 empty] | 综合单价 | 合价 | 其中
[8 empty] | 人工费 | 机械费 | 暂估价
44 | 011405001002 | 金属面油漆 | 系杆XG1、系杆SC-1、撑杆CG、拉条LT、XLT 、偶撑YC 、L-1、L-2、L-3、零星钢构件： 1、油漆：喷砂除锈，防锈漆两道，无机富锌底漆两道，环氧云铁中间漆一道，聚氨酯防腐面漆三道 2、防火要求：耐火极限不小于1.0h | t | 1187.378
45 | 010602001001 | 钢屋架 | 1、钢材品种、规格：Q235B，GJ-1 渐变钢屋架；GJ-2 渐变钢屋架；；GJ-3 H400*200*6*8 2、防火要求：耐火极限不小于1.5h | t | 17.002
46 | 010606001001 | 钢支撑、钢拉条 | 1、钢材品种、规格：Q235B，系杆XG1 Ф127*4.0；撑杆CG Ф30*2.0+Ф12喷砂除锈 2、防火要求：耐火极限不小于1.0h | t | 2.984
47 | 010606001002 | 钢支撑、钢拉条 | 1、钢材品种、规格：Q235B，系杆SC-1 Ф20圆钢喷砂除锈 2、防火要求：耐火极限不小于1.0h | t | 0.550
48 | 010606001003 | 钢支撑、钢拉条 | 1、钢材品种、规格：Q235B，拉条LT、XLT Ф12圆钢喷砂除锈 2、防火要求：耐火极限不小于1.0h | t | 0.486
49 | 010606002001 | 钢檩条 | 1、钢材品种、规格：Q335B，L-1：XZ220*75*20*2.2；L-2：XZ220*75*20*2.0；L-3：XZ200*75*20*2.0喷砂除锈 2、防火要求：耐火极限不小于1.0h | t | 8.337
本页小计
【表10.2.2-16】
分部分项工程清单与计价表
单位(专业)工程名称:篮球馆-篮球馆 | [5 empty] | 标段: |  |  | 第7页 共16页
序号 | 项目编码 | 项目名称 | 项目特征 | 计量 单位 | 工程量 | 金 额 (元) |  |  |  |  | 备注
[6 empty] | 综合单价 | 合价 | 其中
[8 empty] | 人工费 | 机械费 | 暂估价
50 | 010606013001 | 零星钢构件 | 1、钢材品种、规格：Q235A，零星钢构件喷砂除锈 2、防火要求：耐火极限不小于1.0h | t | 2.593
51 | 010607005001 | 砌块墙钢丝网加固 | 1、墙面挂钢丝网 | m2 | 429.53
52 | 01B001 | 铝合金仿古格栅 | 铝合金仿古格栅,间距≤100 | m2 | 64.78
53 | 010606008001 | 钢梯 | 钢梯安装 爬式（屋面检修梯） | t | 0.300
| A.8 | H 门窗工程 |  |  | 0
54 | 010801004001 | 木质防火门 | 1、门代号及洞口尺寸：MFM1521甲 （含五金） | 樘 | 1
55 | 010801004002 | 木质防火门 | 1、门代号及洞口尺寸：MFM1624丙 （含五金） 2、300高挡鼠板 | 樘 | 2
56 | 010801004003 | 木质防火门 | 1、门代号及洞口尺寸：MFM1624乙（含五金） | 樘 | 1
57 | 010801004004 | 木质防火门 | 1、门代号及洞口尺寸：MFM1621乙（含五金） | 樘 | 2
58 | 010801004005 | 木质防火门 | 1、门代号及洞口尺寸：MFM1221甲 （含五金） | 樘 | 3
59 | 010804007001 | 保温门 | 1、保温门安装（包括五金配件） | m2 | 21.32
60 | 010807001001 | 金属（塑钢、断桥）窗 | 1、框、扇材质：铝合金型材多腔密封1.4厚6mm玻璃固定窗 | m2 | 4.50
本页小计
【表10.2.2-16】
分部分项工程清单与计价表
单位(专业)工程名称:篮球馆-篮球馆 | [5 empty] | 标段: |  |  | 第8页 共16页
序号 | 项目编码 | 项目名称 | 项目特征 | 计量 单位 | 工程量 | 金 额 (元) |  |  |  |  | 备注
[6 empty] | 综合单价 | 合价 | 其中
[8 empty] | 人工费 | 机械费 | 暂估价
61 | 010807001002 | 金属（塑钢、断桥）窗 | 1、框、扇材质：隔热铝合金型材多腔密封1.4厚6mm中透光LOW-E+12空气+6mm透明中空玻璃固定窗 | m2 | 236.98
62 | 010807001003 | 金属（塑钢、断桥）窗 | 1、框、扇材质：隔热铝合金型材多腔密封1.4厚6mm中透光LOW-E+12空气+6mm透明中空玻璃平开窗 | m2 | 179.12
63 | 010807001004 | 金属（塑钢、断桥）窗 | 1、框、扇材质：隔热铝合金型材多腔密封1.4厚6mm中透光LOW-E+12空气+6mm透明中空玻璃推拉窗 | m2 | 3.60
| A.9 | J 屋面及防水工程 |  |  | 0
64 | 010901001001 | 瓦屋面 | 1、蓝灰色3mm厚合成树脂瓦 2、铝箔纸 3、Φ1.5@300*300钢丝网 | m2 | 1581.52
65 | 010901001002 | 瓦屋面 | 1、混凝土上钉顺水条、挂瓦条 2、灰蓝色块瓦 | m2 | 223.78
66 | 010902002001 | 屋面涂膜防水 | 1、防水膜品种：高聚物改性沥青防水涂料 2、涂膜厚度、遍数：2mm厚 | m2 | 344.56
67 | 010902001001 | 屋面卷材防水 | 1、卷材品种、规格、厚度：SBS改性沥青防水卷材 2、防水厚数：3mm厚 3、防水层做法：自粘法 | m2 | 114.08
68 | 010902007001 | 屋面天沟、檐沟 | 1、材料品种、规格：成品不锈钢板天沟 | m2 | 90.11
本页小计
【表10.2.2-16】
分部分项工程清单与计价表
单位(专业)工程名称:篮球馆-篮球馆 | [5 empty] | 标段: |  |  | 第9页 共16页
序号 | 项目编码 | 项目名称 | 项目特征 | 计量 单位 | 工程量 | 金 额 (元) |  |  |  |  | 备注
[6 empty] | 综合单价 | 合价 | 其中
[8 empty] | 人工费 | 机械费 | 暂估价
69 | 010903004001 | 墙面变形缝 | 1、止水带材料种类：3厚止水带，详见图集10J301 | m | 99.08
70 | 010903001001 | 墙面卷材防水 | 1、卷材品种、规格、厚度：SBS改性沥青防水卷材 2、防水厚数：4mm厚 3、防水层做法：自粘法 | m2 | 244.92
71 | 010903002001 | 墙面涂膜防水 | 1、防水膜品种：高聚物改性沥青防水涂料 2、涂膜厚度、遍数：2mm厚 | m2 | 263.41
72 | 010903003001 | 墙面砂浆防水 | 1、防水层做法：20厚聚合物水泥防水砂浆 | m2 | 263.41
73 | 010904002001 | 楼（地）面涂膜防水 | 1、防水膜品种：高聚物改性沥青防水涂料 2、涂膜厚度、遍数：2mm厚 | m2 | 611.48
74 | 010904001001 | 楼（地）面卷材防水 | 1、卷材品种、规格、厚度：SBS改性沥青防水卷材 2、防水厚数：4mm厚 3、防水层做法：自粘法 | m2 | 230.28
| A.10 | K 保温、隔热、防腐工程 |  |  | 0
75 | 011001003001 | 保温隔热墙面 | 1、25厚无机轻集料保温砂浆；外设镀锌钢丝网一层，做法详外墙做法。5厚抗裂砂浆复合耐碱玻纤网格布（首层双层耐碱玻纤网格布） | m2 | 2663.85
76 | 011001001001 | 保温隔热屋面 | 1、140厚超细离心玻璃棉毡保温层 | m2 | 1581.52
本页小计
【表10.2.2-16】
分部分项工程清单与计价表
单位(专业)工程名称:篮球馆-篮球馆 | [5 empty] | 标段: |  |  | 第10页 共16页
序号 | 项目编码 | 项目名称 | 项目特征 | 计量 单位 | 工程量 | 金 额 (元) |  |  |  |  | 备注
[6 empty] | 综合单价 | 合价 | 其中
[8 empty] | 人工费 | 机械费 | 暂估价
77 | 011001001020 | 保温隔热屋面 | 1、80厚挤塑聚苯板保温层 | m2 | 110.76
78 | 011001001003 | 保温隔热屋面 | 1、60厚岩棉板保温保湿层 | m2 | 2197.00
79 | 011001002001 | 保温隔热天棚 | 1、水泥纤维板增强板 2、3厚抗裂砂浆复合耐碱玻纤网格布 | m2 | 2197.00
80 | 011003001001 | 隔离层 | 1、隔离层部位：地面 2、隔离层材料品种：10厚M15预拌砂浆隔离层 | m2 | 230.28
81 | 011003001002 | 隔离层 | 1、隔离层部位：墙面 2、隔离层材料品种：10厚M15预拌砂浆隔离层 | m2 | 399.56
| A.11 | L 楼地面装饰工程 |  |  | 0
82 | 011101006001 | 平面砂浆找平层 | 1、20厚M15预拌砂浆找平 | m2 | 223.78
83 | 010902003001 | 屋面刚性层 | 1、40厚C20细石混凝土持层,Φ4@150*150钢筋网与屋面板预制φ10钢筋头绑牢) | m2 | 223.78
84 | 011101006002 | 平面砂浆找平层 | 1、20厚M15预拌砂浆找平找坡2% | m2 | 110.76
85 | 011101001001 | 水泥砂浆楼地面 | 1、无妨聚酯纤维布一层黏贴在保温层，20厚M15预拌砂浆（内配Φ1镀锌钢丝网片一层） | m2 | 110.76
86 | 011101003001 | 细石混凝土楼地面 | 1、50厚C25细石混凝土；随打随抹平；纯水泥砂浆一道（内掺建筑胶） | m2 | 1469.03
本页小计
【表10.2.2-16】
分部分项工程清单与计价表
单位(专业)工程名称:篮球馆-篮球馆 | [5 empty] | 标段: |  |  | 第11页 共16页
序号 | 项目编码 | 项目名称 | 项目特征 | 计量 单位 | 工程量 | 金 额 (元) |  |  |  |  | 备注
[6 empty] | 综合单价 | 合价 | 其中
[8 empty] | 人工费 | 机械费 | 暂估价
87 | 011101006003 | 平面砂浆找平层 | 1、M15预拌砂浆找平最薄处20厚，纯水泥砂浆一道（内掺建筑胶） | m2 | 230.28
88 | 011101003002 | 细石混凝土楼地面 | 1、50厚C20细石混凝土保护层 | m2 | 230.28
89 | 011101006004 | 平面砂浆找平层 | 1、M15预拌砂浆找平最薄处20厚 | m2 | 230.28
90 | 011101003003 | 细石混凝土楼地面 | 1、40厚C25细石混凝土随打随抹平，水泥砂浆一道（内掺建筑胶） | m2 | 1635.16
91 | 011101006005 | 平面砂浆找平层 | 1、M15预拌砂浆找平最薄处0厚，纯水泥砂浆一道（内掺建筑胶） | m2 | 76.56
92 | 011102001001 | 石材楼地面 | 1、水泥砂浆一道（内掺建筑胶）；20厚M15预拌干混砂浆结合层，表面撒水泥粉；20厚磨光大理石板面层，水泥浆擦缝 | m2 | 92.14
93 | 011102003001 | 块料楼地面 | 1、20厚M15预拌干混砂浆结合层，表面撒水泥粉；10厚防滑地砖面层（面层为密实，缝宽不大于1，静摩擦系数不小于0.5）水泥浆擦缝 | m2 | 76.54
94 | 011101005001 | 自流坪楼地面 | 1、3厚树脂自流平 | m2 | 1351.04
95 | 011103001001 | 橡胶板楼地面 | 1、4厚运动橡胶面层，专用胶粘结剂黏贴 | m2 | 1351.04
96 | 011105002001 | 石材踢脚线 | 1、专用界面剂甩毛，10厚M20预拌砂浆粘贴层；10厚大理石踢脚150高 | m2 | 35.31
本页小计
【表10.2.2-16】
分部分项工程清单与计价表
单位(专业)工程名称:篮球馆-篮球馆 | [5 empty] | 标段: |  |  | 第12页 共16页
序号 | 项目编码 | 项目名称 | 项目特征 | 计量 单位 | 工程量 | 金 额 (元) |  |  |  |  | 备注
[6 empty] | 综合单价 | 合价 | 其中
[8 empty] | 人工费 | 机械费 | 暂估价
97 | 011106001001 | 石材楼梯面层 | 1、石材楼梯面 干混砂浆铺贴^DS M20 2、楼梯、台阶踏步金属防滑条 3、石材磨小圆边 | m2 | 108.43
| A.12 | M 墙、柱面装饰与隔断、幕墙工程 |  |  | 0
98 | 011201004001 | 立面砂浆找平层 | 1、20厚M15预拌砂浆找平 | m2 | 399.56
99 | 011201001001 | 墙面一般抹灰 | 1、10厚干粉类聚合物M20预拌防水砂浆 2、界面剂一层 | m2 | 2663.85
100 | 011201001002 | 墙面一般抹灰 | 1、10厚干粉类聚合物M20预拌防水砂浆 2、界面剂一层 3、5厚M20预拌砂浆抹平（内掺抗裂纤维产品说明） | m2 | 453.48
101 | 011201001044 | 墙面一般抹灰 | 1、专用界面剂甩毛（甩前喷湿墙） 2、14厚M5预拌砂浆打底扫毛内衬耐碱玻纤网格布一层； 3、6厚M10预拌砂浆抹平（用于楼梯间及人流通道处应增加1@20钢丝网加强层） | m2 | 2868.21
102 | 011201001043 | 墙面一般抹灰 | 1、专用界面剂甩毛（甩前喷湿墙） 2、墙面砂浆打底找平 14厚干粉类聚合物M20预拌防水砂浆内衬玻璃纤维网格布一层 3、6厚M10预拌砂浆抹平 | m2 | 226.52
本页小计
【表10.2.2-16】
分部分项工程清单与计价表
单位(专业)工程名称:篮球馆-篮球馆 | [5 empty] | 标段: |  |  | 第13页 共16页
序号 | 项目编码 | 项目名称 | 项目特征 | 计量 单位 | 工程量 | 金 额 (元) |  |  |  |  | 备注
[6 empty] | 综合单价 | 合价 | 其中
[8 empty] | 人工费 | 机械费 | 暂估价
103 | 011204003001 | 块料墙面 | 1、专用界面剂甩毛（甩前喷湿墙） 2、 14厚干粉类聚合物M20预拌防水砂浆内衬玻璃纤维网格布一层 3、6厚瓷砖面层（白水泥擦缝） | m2 | 165.08
104 | 011207001001 | 墙面装饰板 | 1、60*60*4铝方型材龙骨，横纵向间距同冲孔铝板尺寸。用螺栓与角钢连接，角钢用膨胀螺栓固定于墙体上 2、冲孔铝板用抽芯铆钉或自攻螺钉固定于铝方型材纵横方向龙骨上，板材带折边采用搭接式，带挂耳采用对接式 3、5厚冲孔铝板接缝处填充聚乙烯发泡条，外注密封胶闭缝 | m2 | 1858.08
105 | 011210005009 | 成品隔断 | 1、成品卫生间隔断 | m2 | 36.57
| A.13 | N 天棚工程 |  |  | 0
106 | 011301001001 | 天棚抹灰 | 1、砼专用界面剂处理甩毛； 2、5厚M10预拌砂浆打底 | m2 | 186.50
107 | 011301001002 | 天棚抹灰 | 20厚聚合物M20预拌防水砂浆 | m2 | 230.28
108 | 011301001003 | 天棚抹灰 | 1、砼专用界面剂处理甩毛 | m2 | 2197.00
| A.14 | P 油漆、涂料、裱糊工程 |  |  | 0
109 | 011407001001 | 墙面喷刷涂料（柱面） | 1.专用界面剂甩毛 | m2 | 557.47
本页小计
【表10.2.2-16】
分部分项工程清单与计价表
单位(专业)工程名称:篮球馆-篮球馆 | [5 empty] | 标段: |  |  | 第14页 共16页
序号 | 项目编码 | 项目名称 | 项目特征 | 计量 单位 | 工程量 | 金 额 (元) |  |  |  |  | 备注
[6 empty] | 综合单价 | 合价 | 其中
[8 empty] | 人工费 | 机械费 | 暂估价
110 | 011407001002 | 墙面喷刷涂料 | 1、柔性耐水腻子 2、弹性真石漆喷涂两遍 | m2 | 3117.33
111 | 011407001003 | 墙面喷刷涂料 | 1、清补基层满刮水性腻子 2、白色无机内墙涂料二度 | m2 | 3652.19
112 | 011407002001 | 天棚喷刷涂料 | 1、3厚底基防裂腻子分遍找平，2厚面层耐水腻子刮平 2、白色无机涂料二度饰面 | m2 | 2383.50
| A.15 | Q 其他装饰工程 |  |  | 0
113 | 010507005002 | 扶手、压顶 | 1、成品楼梯栏杆1.05m，做法参照图集12J926,F2/2 | m | 34.01
114 | 011505001001 | 洗漱台 | 1、大理石洗漱台 台下盆 安装 2、石材磨小圆边 3、石材开孔 周长400mm以内 | m2 | 3.06
115 | 011505005001 | 卫生间扶手 | 卫生间扶手 | 项 | 1
116 | 011508004001 | 金属字 | 1、其他面金属美术字安装 0.5m2以内 | 个 | 7
| D.2 | 附录B 道路工程 |  |  | 0
117 | 040205019001 | 减速垄 | 橡胶减速带150*30，做法详见05J927 | m | 12.40
| D.4 | 附录D 隧道工程 |  |  | 0
118 | 040402016001 | 沟道盖板 | 1、角钢篦子安装，做法详见05J927 | m2 | 1.40
本页小计
【表10.2.2-16】
分部分项工程清单与计价表
单位(专业)工程名称:篮球馆-篮球馆 | [5 empty] | 标段: |  |  | 第15页 共16页
序号 | 项目编码 | 项目名称 | 项目特征 | 计量 单位 | 工程量 | 金 额 (元) |  |  |  |  | 备注
[6 empty] | 综合单价 | 合价 | 其中
[8 empty] | 人工费 | 机械费 | 暂估价
| D.6 | 附录F 水处理工程 |  |  | 0
119 | 040601010001 | 集水井盖板 | 集水井盖板 | m3 | 0.16
| G.1 | 附录A 混凝土构筑物工程 |  |  | 0
120 | 070101001001 | 池底板 | 1、混凝土种类：池底板 2、混凝土强度等级：C30/P6 | m3 | 252.28
121 | 070101002001 | 池壁 | 1、混凝土种类：池壁 2、混凝土强度等级：C30/P6 | m3 | 102.58
122 | 070101003001 | 池顶板 | 1、混凝土种类：池顶板 2、混凝土强度等级：C30/P6 | m3 | 42.73
|  | 自补 |  |  | 0
123 | 01B002 | 排水沟 | 1、聚合物水泥防水砂浆 2、地沟铸铁盖板安装 厚20mm以内 | m2 | 5.54
124 | 01B003 | 永久性责任标牌 | 1、永久性责任标牌 | 个 | 1
125 | 01B004 | 手动遥感装置 | 1、手动遥感装置 | 套 | 4
126 | 01B005 | 沉降观测点 | 1、沉降观测点 | 个 | 8
127 | 01B006 | 检修孔及不锈钢盖板 | 800*800检修孔及不锈钢盖板 | 块 | 1
128 | 01B007 | 铝合金手摇器 | 铝合金手摇器 | 项 | 1
本页小计
【表10.2.2-16】
分部分项工程清单与计价表
单位(专业)工程名称:篮球馆-篮球馆 | [5 empty] | 标段: |  |  | 第16页 共16页
序号 | 项目编码 | 项目名称 | 项目特征 | 计量 单位 | 工程量 | 金 额 (元) |  |  |  |  | 备注
[6 empty] | 综合单价 | 合价 | 其中
[8 empty] | 人工费 | 机械费 | 暂估价
合计

## 1_表10_2_2-16 施工技术措施项目清单与计价表
【表10.2.2-16】
施工技术措施项目清单与计价表
单位(专业)工程名称:篮球馆-篮球馆 | [5 empty] | 标段: |  |  | 第1页 共3页
序号 | 项目编码 | 项目名称 | 项目特征 | 计量 单位 | 工程量 | 金 额 (元) |  |  |  |  | 备注
[6 empty] | 综合单价 | 合价 | 其中
[8 empty] | 人工费 | 机械费 | 暂估价
|  | [请输入分部名称,电子评标勿删] |  |  | 0
1 | 011706002001 | 排水、降水 | 基础排水费，一次性包干 | 项 | 1
2 | 011707003001 | 施工照明 | 1、洞库照明费[建筑] | m2 | 254.22
3 | 011703001001 | 垂直运输 | 1、混凝土结构建筑物垂直运输 檐高20m内~层高4.5(m) | m2 | 1560.12
4 | 011703001002 | 垂直运输 | 1、混凝土结构建筑物垂直运输 檐高20m内~层高9.95(m) | m2 | 1730.52
5 | 011701001001 | 综合脚手架 | 1、混凝土结构综合脚手架 檐高20m以内 ~层高9.95(m) | m2 | 1730.52
6 | 011701001002 | 综合脚手架 | 1、混凝土结构综合脚手架 檐高20m以内 ~层高6m以内 | m2 | 1560.12
7 | 011701006001 | 满堂脚手架 | 1、满堂脚手架 ~基本层3.6m～5.2m | m2 | 1665.73
8 | 011701006002 | 满堂脚手架 | 1、满堂脚手架 ~层高9.95(m) | m2 | 1501.23
9 | 070301001001 | 特殊构筑物(烟囱、水塔、电梯井等)脚手架 | 1、构筑物脚手架 | m3 | 277.98
10 | 011702001001 | 基础 | 1、现浇混凝土模板 基础垫层模板 | m2 | 191.74
11 | 011702001002 | 基础 | 1、现浇混凝土 独立基础 复合木模 | m2 | 81.88
12 | 011702001003 | 基础 | 1、现浇带形基础 有梁式 复合木模 | m2 | 19.21
本页小计
【表10.2.2-16】
施工技术措施项目清单与计价表
单位(专业)工程名称:篮球馆-篮球馆 | [5 empty] | 标段: |  |  | 第2页 共3页
序号 | 项目编码 | 项目名称 | 项目特征 | 计量 单位 | 工程量 | 金 额 (元) |  |  |  |  | 备注
[6 empty] | 综合单价 | 合价 | 其中
[8 empty] | 人工费 | 机械费 | 暂估价
13 | 070302001001 | 池类 | 1、贮水（油）池池底模板 平底 复合木模 | m2 | 51.48
14 | 070302001002 | 池类 | 1、贮水（油）池矩形池壁模板 复合木模 | m2 | 627.00
15 | 070302001003 | 池类 | 1、贮水（油）池无梁池盖模板 复合木模 | m2 | 238.27
16 | 011702002001 | 矩形柱 | 1、现浇混凝土 矩形柱 复合木模~支模高度3.6m以内 | m2 | 201.58
17 | 011702002002 | 矩形柱 | 1、现浇混凝土 矩形柱 复合木模~支模高度4.5(m) | m2 | 471.80
18 | 011702002003 | 矩形柱 | 1、现浇混凝土 矩形柱 复合木模~支模高度9.95(m) | m2 | 760.52
19 | 011702003001 | 构造柱 | 1、现浇混凝土 构造柱 | m2 | 454.13
20 | 011702005001 | 基础梁 | 1、现浇混凝土 基础梁 复合木模 | m2 | 736.84
21 | 011702006001 | 矩形梁 | 1、现浇混凝土 矩形梁 复合木模~支模高度3.6m以内 | m2 | 383.85
22 | 011702006002 | 矩形梁 | 1、现浇混凝土 矩形梁 复合木模~支模高度4.45(m) | m2 | 1921.62
23 | 011702006003 | 矩形梁 | 1、现浇混凝土 矩形梁 复合木模~支模高度9.95(m) | m2 | 760.31
24 | 011702008001 | 圈梁 | 1、现浇混凝土 直形圈过梁 复合木模 | m2 | 96.00
本页小计
【表10.2.2-16】
施工技术措施项目清单与计价表
单位(专业)工程名称:篮球馆-篮球馆 | [5 empty] | 标段: |  |  | 第3页 共3页
序号 | 项目编码 | 项目名称 | 项目特征 | 计量 单位 | 工程量 | 金 额 (元) |  |  |  |  | 备注
[6 empty] | 综合单价 | 合价 | 其中
[8 empty] | 人工费 | 机械费 | 暂估价
25 | 011702009001 | 过梁 | 1、现浇混凝土 直形圈过梁 复合木模 | m2 | 11.83
26 | 011702016001 | 平板 | 1、现浇混凝土 板 复合木模~支模高度3.6m | m2 | 44.91
27 | 011702016002 | 平板 | 1、现浇混凝土 板 复合木模~支模高度4.45(m) | m2 | 75.67
28 | 011702016003 | 平板 | 1、现浇混凝土 板 复合木模~支模高度9.95(m) | m2 | 59.01
29 | 011702025011 | 其他现浇构件 | 1、现浇混凝土小型构件 复合模板 | m2 | 90.10
30 | 011702024001 | 楼梯 | 1、现浇混凝土直形楼梯 复合木模 | m2 | 108.43
31 | 011702023001 | 雨篷、悬挑板、阳台板 | 1、现浇混凝土阳台、雨篷模板 | m2 | 225.62
本页小计
合计

## 1_表10_2_2-20 施工组织（总价）措施项目清单与
【表10.2.2-20】
施工组织（总价）措施项目清单与计价表
工程名称:篮球馆 |  |  | 标段: | 第1页 共1页
序号 | 项目编号 | 项目名称 | 计算基础 | 费率 (%) | 金额 (元) | 备注
1 | 011707001001 | 安全文明施工费
1.1 |  | 安全文明施工基本费
2 | Z01110900801 | 提前竣工增加费
3 | 011707004001 | 二次搬运费
4 | 011707005001 | 冬雨季施工增加费
5 |  | 其他施工组织措施费
合 计

## 1_表10_2_2-21 其他项目清单与计价汇总表
【表10.2.2-21】
其他项目清单与计价汇总表
工程名称:篮球馆 |  | 标段: | 第1页 共1页
序号 | 项 目 名 称 | 金额(元) | 备注
1 | 暂列金额 | 447610.12 | 明细详见表10.2.2-22
1.1 | 标化工地增加费 | 0 | 明细详见表10.2.2-22
1.2 | 优质工程增加费 | 0 | 明细详见表10.2.2-22
1.3 | 其他暂列金额 | 447610.12 | 明细详见表10.2.2-22
2 | 暂估价 | 20000
2.1 | 材料（设备）暂估价 | 0 | 明细详见表10.2.2-23
2.2 | 专业工程暂估价 | 20000 | 明细详见表10.2.2-24
2.3 | 专项技术措施暂估价 | 0 | 明细详见表10.2.2-25
3 | 计日工 |  | 明细详见表10.2.2-26
4 | 总承包服务费 |  | 明细详见表10.2.2-27
合 计

## 1_表10_2_2-22 暂列金额明细表
【表10.2.2-22】
暂列金额明细表
工程名称:篮球馆 |  | 标段: |  | 第1页 共1页
序号 | 项 目 名 称 | 计量单位 | 暂定金额(元) | 备注
1 | 标化工地增加费 | 项
2 | 优质工程增加费 | 项
3 | 其他暂列金额 | 项 | 447610.12 | 估算比例一般不高于5%
3.1 | 其他暂列金额 | 项 | 447610.12
合计 |  |  | 447610.12

## 1_表10_2_2-23 材料（工程设备）暂估单价表
【表10.2.2-23】
材料（工程设备）暂估单价表
单位(专业)工程名称:篮球馆-篮球馆 |  |  |  | 标段: |  | 第1页 共1页
序号 | 材料（工程设备）名称、规格、型号 | 计量 单位 | 数量 | 单价 | 合价 | 备注
合计

## 1_表10_2_2-24 专业工程暂估价表
【表10.2.2-24】
专业工程暂估价表
单位(专业)工程名称:篮球馆-篮球馆 |  | 标段: | 第1页 共1页
序号 | 工 程 名 称 | 工程内容 | 暂估金额(元) | 备注
1 | 彩绘墙 |  | 20000
合计 |  |  | 20000

## 1_表10_2_2-25 专项技术措施暂估价表
【表10.2.2-25】
专项技术措施暂估价表
单位(专业)工程名称:篮球馆-篮球馆 |  | 标段: | 第1页 共1页
序号 | 工 程 名 称 | 工程内容 | 暂估金额(元) | 备注
合计 |  |  | 0

## 1_表10_2_2-26 计日工表
【表10.2.2-26】
计 日 工 表
单位(专业)工程名称:篮球馆-篮球馆 |  | 标段: |  | 第1页 共1页
编号 | 项 目 名 称 | 单位 | 数量 | 综合单价(元) | 合价(元)
一 | 人 工 | 元
1
2
3
4
5
人 工 小 计
二 | 材 料 | 元
1
2
3
4
5
材 料 小 计
三 | 施 工 机 械 | 元
1
2
3
4
5
施工机械小计
总 计

## 1_表10_2_2-27 总承包服务费计价表
【表10.2.2-27】
总承包服务费计价表
单位(专业)工程名称:篮球馆-篮球馆 |  |  | 标段: |  | 第1页 共1页
序号 | 项目名称 | 项目价值(元) | 服务内容 | 计算基础 | 费率(%) | 金额(元)
1 | 发包人单独发包的专业工程
1.1 | 专业发包工程管理费
2 | 发包人提供材料(设备)
2.1 | 甲供材料设备保管费
| 合计 | - | - |  | -

## 1_表10_2_2-29 主要工日一览表
【表10.2.2-29】
主要工日一览表
工程名称:篮球馆 |  |  | 标段: |  | 第1页 共1页
序号 | 工日名称（类别） | 单位 | 数量 | 单价(元) | 合价（元） | 备注
1 | 一类人工 | 工日
2 | 二类人工 | 工日
3 | 三类人工 | 工日

## 1_表10_2_2-30 发包人提供材料和设备一览表
【表10.2.2-30】
发包人提供材料和设备一览表
工程名称:篮球馆 |  |  | 标段: |  |  | 第1页 共1页
序号 | 材料(设备)名称、规格、型号 | 单位 | 数量 | 单价 (元) | 交货 方式 | 送达 地点 | 备注

## 1_表10_2_2-31 主要材料和工程设备一览表
【表10.2.2-31】
主要材料和工程设备一览表
工程名称:篮球馆 |  |  |  | 标段: |  | 第1页 共4页
序号 | 名称、规格、型号 | 单位 | 数量 | 单价(元) | 合价（元） | 备注
1 | 热轧带肋钢筋HRB400φ10 | t
2 | 热轧带肋钢筋HRB400φ18 | t
3 | 热轧带肋钢筋HRB400φ25 | t
4 | 镀锌铁丝φ0.7-1.0 | kg
5 | 热轧光圆钢筋20 | t
6 | 热轧光圆钢筋12 | t
7 | 热轧光圆钢筋综合 | t
8 | 热轧光圆钢筋HPB300 φ10 | t
9 | 角钢Q235B综合 | kg
10 | 型钢综合 | t
11 | 中厚钢板综合 | t
12 | 镀锌钢板综合 | t
13 | 运动橡胶面层δ4 | m2
14 | 镀锌铁丝8# | kg
15 | 圆钉 | kg
16 | 单开执手锁 | 把
17 | 合页75以内 | 副
18 | 顺位器 | 套
19 | 电焊条E43系列 | kg
20 | 铁件综合 | kg
21 | 预埋铁件 | kg
22 | 镀锌铁丝12# | kg
23 | 镀锌铁丝18# | kg
24 | 镀锌铁丝22# | kg
25 | 钢板网 | m2
26 | 钢丝网综合 | m2
27 | 复合硅酸盐水泥PC 32.5R综合 | kg
28 | 普通硅酸盐水泥PO 42.5综合 | kg
29 | 白色硅酸盐水泥425#、二级白度 | kg
【表10.2.2-31】
主要材料和工程设备一览表
工程名称:篮球馆 |  |  |  | 标段: |  | 第2页 共4页
序号 | 名称、规格、型号 | 单位 | 数量 | 单价(元) | 合价（元） | 备注
30 | 黄砂毛砂 | t
31 | 黄砂净砂 | t
32 | 碎石综合 | t
33 | 块石200-500 | t
34 | 混凝土实心砖240×115×53 MU10 | 千块
35 | 蒸压砂加气混凝土砌块B07 A7.5 | m3
36 | 蓝灰色3mm厚合成树脂瓦 | 千张
37 | 泵送商品混凝土C10 | m3
38 | 泵送商品混凝土C25 | m3
39 | 泵送商品混凝土C30 | m3
40 | 泵送防水商品混凝土C30/P6 | m3
41 | 泵送防水商品混凝土C30/P6 | m3
42 | 非泵送商品混凝土C15 | m3
43 | 非泵送商品混凝土C20 | m3
44 | 非泵送商品混凝土C25 | m3
45 | 干混地面砂浆DS M15.0 | kg
46 | 干混地面砂浆DS M20.0 | kg
47 | 干混抹灰砂浆DP M5.0 | kg
48 | 干混抹灰砂浆DP M10.0 | kg
49 | 干混抹灰砂浆DP M15.0 | kg
50 | 干混抹灰砂浆DP M20.0 | kg
51 | 干混砌筑砂浆DM M5.0 | kg
52 | 干混砌筑砂浆DM M7.5 | kg
53 | 干混砌筑砂浆DM M10.0 | kg
54 | 抗裂抹面砂浆 | kg
55 | 膨胀玻化微珠保温浆料 | m3
56 | 瓷砖300*600 | m2
57 | 防滑地砖 | m2
58 | 大理石踢脚板10厚 | m2
【表10.2.2-31】
主要材料和工程设备一览表
工程名称:篮球馆 |  |  |  | 标段: |  | 第3页 共4页
序号 | 名称、规格、型号 | 单位 | 数量 | 单价(元) | 合价（元） | 备注
59 | 磨光大理石20厚 | m2
60 | 大理石板洗漱台 | m2
61 | 冲孔铝板800*800*5 | m2
62 | 轻质空心隔墙条板δ100 | m2
63 | 轻质空心隔墙条板δ200 | m2
64 | 玻璃纤维网格布 | m2
65 | 铝合金断桥隔热固定窗 1.4厚 5+9A+5中空玻璃 | m2
66 | 铝合金热固定窗90系列1.4厚（5mm浮玻） | m2
67 | 铝合金断桥隔热平开窗 1.4厚 5+9A+5中空玻璃 | m2
68 | 铝合金断桥隔热推拉窗 1.4厚 5+9A+5中空玻璃 | m2
69 | 节能保温门 | m2
70 | 木质防火门MFM1624乙 | m2
71 | 木质防火门MFM1621乙 | m2
72 | 木质防火门MFM1521甲 | m2
73 | 木质防火门MFM1624丙 | m2
74 | 木质防火门MFM1221甲 | m2
75 | 环氧云铁中间漆 | kg
76 | 环氧富锌底漆 | kg
77 | 环氧云铁底漆稀释剂 | kg
78 | 环氧富锌底漆稀释剂 | kg
79 | 白色无机涂料 | kg
80 | 高聚物改性沥青防水涂料2.0mm | kg
81 | 汽油综合 | kg
82 | 超细玻璃棉毡δ140 | m2
83 | 耐碱玻璃纤维网格布 | m2
84 | 挤塑泡沫保温板B1δ80 | m2
85 | 钢支撑 | kg
86 | 复合模板综合 | m2
【表10.2.2-31】
主要材料和工程设备一览表
工程名称:篮球馆 |  |  |  | 标段: |  | 第4页 共4页
序号 | 名称、规格、型号 | 单位 | 数量 | 单价(元) | 合价（元） | 备注
87 | 木模板 | m3
88 | 安全网 | m2
89 | 脚手架钢管 | kg
90 | 铸铁盖板 | m2
91 | 铸铁盖板 | m2
92 | 橡胶反光减速带1000×380×50 | m
93 | 成品卫生间隔断 | m2
94 | 灰蓝色块瓦 | 千张
95 | 预制混凝土叠合板 | m3
96 | 钢楼梯爬式 | t

## 1_表10_2_2-32 主要机械台班一览表
【表10.2.2-32】
主要机械台班一览表
工程名称:篮球馆 |  |  | 标段: |  | 第1页 共2页
序号 | 机械名称、规格、型号 | 单位 | 数 量 | 单价(元) | 合价（元） | 备注
1 | 超声波探伤仪0～10000mm | 台班
2 | 履带式推土机75kW | 台班
3 | 履带式推土机90kW | 台班
4 | 轮胎式装载机2m3 | 台班
5 | 履带式单斗液压挖掘机1m3 | 台班
6 | 钢轮内燃压路机15t | 台班
7 | 电动夯实机250N·m | 台班
8 | 汽车式起重机8t | 台班
9 | 汽车式起重机20t | 台班
10 | 门式起重机10t | 台班
11 | 叉式起重机5t | 台班
12 | 自升式塔式起重机400kN·m | 台班
13 | 载货汽车2t | 台班
14 | 载货汽车4t | 台班
15 | 自卸汽车15t | 台班
16 | 机动翻斗车1t | 台班
17 | 洒水车4000L | 台班
18 | 电动卷扬机-单筒快速5kN | 台班
19 | 卷扬机井架30m | 台班
20 | 双卧轴式混凝土搅拌机500L | 台班
21 | 灰浆搅拌机200L | 台班
22 | 干混砂浆罐式搅拌机20000L | 台班
23 | 钢筋调直机14mm | 台班
24 | 钢筋切断机40mm | 台班
25 | 钢筋弯曲机40mm | 台班
26 | 木工圆锯机500mm | 台班
27 | 木工压刨床单面600mm | 台班
28 | 摇臂钻床50mm | 台班
29 | 剪板机20×2500mm | 台班
30 | 剪板机40×3100mm | 台班
【表10.2.2-32】
主要机械台班一览表
工程名称:篮球馆 |  |  | 标段: |  | 第2页 共2页
序号 | 机械名称、规格、型号 | 单位 | 数 量 | 单价(元) | 合价（元） | 备注
31 | 刨边机12000mm | 台班
32 | 半自动切割机100mm | 台班
33 | 型钢剪断机500mm | 台班
34 | 台式砂轮机Ф250mm | 台班
35 | 交流弧焊机21kV·A | 台班
36 | 交流弧焊机32kV·A | 台班
37 | 交流弧焊机42kV·A | 台班
38 | 直流弧焊机32kW | 台班
39 | 点焊机长臂75kV·A | 台班
40 | 对焊机75kV·A | 台班
41 | 二氧化碳气体保护焊机500A | 台班
42 | 电焊条烘干箱45×35×45cm3 | 台班
43 | 电动空气压缩机10m3/min | 台班
44 | 轴流通风机7.5kW | 台班
45 | 混凝土振捣器平板式 | 台班
46 | 混凝土振捣器插入式 | 台班
47 | 汽车式起重机5t | 台班

## 2_表10_2_2-16 分部分项工程清单与计价表
【表10.2.2-16】
分部分项工程清单与计价表
单位(专业)工程名称:篮球馆-给排水工程 | [5 empty] | 标段: |  |  | 第1页 共21页
序号 | 项目编码 | 项目名称 | 项目特征 | 计量 单位 | 工程量 | 金 额 (元) |  |  |  |  | 备注
[6 empty] | 综合单价 | 合价 | 其中
[8 empty] | 人工费 | 机械费 | 暂估价
|  | 1.给水系统 |  |  | 0
1 | 031001006001 | 塑料管 | 1、名称：PPR给水管 2、规格：DN15 3、连接形式：热熔连接 4、管件/配件：与其所连接的管材相匹配，包括但不限于三通、四通、弯头、直接头、异径直接、抱弯、转换件、塑料管夹等 5、水压试验、水冲洗及消毒：详见设计施工说明及相关规范要求 6、未尽事宜详见设计文件、招标文件及相关规范（标准） | m | 105.50
2 | 031001006002 | 塑料管 | 1、名称：PPR给水管 2、规格：DN25 3、连接形式：热熔连接 4、管件/配件：与其所连接的管材相匹配，包括但不限于三通、四通、弯头、直接头、异径直接、抱弯、转换件、塑料管夹等 5、水压试验、水冲洗及消毒：详见设计施工说明及相关规范要求 6、未尽事宜详见设计文件、招标文件及相关规范（标准） | m | 29.39
本页小计
【表10.2.2-16】
分部分项工程清单与计价表
单位(专业)工程名称:篮球馆-给排水工程 | [5 empty] | 标段: |  |  | 第2页 共21页
序号 | 项目编码 | 项目名称 | 项目特征 | 计量 单位 | 工程量 | 金 额 (元) |  |  |  |  | 备注
[6 empty] | 综合单价 | 合价 | 其中
[8 empty] | 人工费 | 机械费 | 暂估价
3 | 031001006003 | 塑料管 | 1、名称：PPR给水管 2、规格：DN32 3、连接形式：热熔连接 4、管件/配件：与其所连接的管材相匹配，包括但不限于三通、四通、弯头、直接头、异径直接、抱弯、转换件、塑料管夹等 5、水压试验、水冲洗及消毒：详见设计施工说明及相关规范要求 6、未尽事宜详见设计文件、招标文件及相关规范（标准） | m | 7.60
4 | 031001006004 | 塑料管 | 1、名称：PPR给水管 2、规格：DN40 3、连接形式：热熔连接 4、管件/配件：与其所连接的管材相匹配，包括但不限于三通、四通、弯头、直接头、异径直接、抱弯、转换件、塑料管夹等 5、水压试验、水冲洗及消毒：详见设计施工说明及相关规范要求 6、未尽事宜详见设计文件、招标文件及相关规范（标准） | m | 15.23
本页小计
【表10.2.2-16】
分部分项工程清单与计价表
单位(专业)工程名称:篮球馆-给排水工程 | [5 empty] | 标段: |  |  | 第3页 共21页
序号 | 项目编码 | 项目名称 | 项目特征 | 计量 单位 | 工程量 | 金 额 (元) |  |  |  |  | 备注
[6 empty] | 综合单价 | 合价 | 其中
[8 empty] | 人工费 | 机械费 | 暂估价
5 | 031001006005 | 塑料管 | 1、名称：PPR给水管 2、规格：DN50 3、连接形式：热熔连接 4、管件/配件：与其所连接的管材相匹配，包括但不限于三通、四通、弯头、直接头、异径直接、抱弯、转换件、塑料管夹等 5、水压试验、水冲洗及消毒：详见设计施工说明及相关规范要求 6、未尽事宜详见设计文件、招标文件及相关规范（标准） | m | 15.23
6 | 031001007001 | 复合管 | 1、名称：钢塑复合管 2、规格：DN40 3、连接形式：丝扣连接 4、管件/配件：与其所连接的管材相匹配，包括但不限于三通、四通、弯头、直接头、异径直接、抱弯、转换件、塑料管夹等 5、水压试验、水冲洗及消毒：详见设计施工说明及相关规范要求 6、未尽事宜详见设计文件、招标文件及相关规范（标准） | m | 1.76
本页小计
【表10.2.2-16】
分部分项工程清单与计价表
单位(专业)工程名称:篮球馆-给排水工程 | [5 empty] | 标段: |  |  | 第4页 共21页
序号 | 项目编码 | 项目名称 | 项目特征 | 计量 单位 | 工程量 | 金 额 (元) |  |  |  |  | 备注
[6 empty] | 综合单价 | 合价 | 其中
[8 empty] | 人工费 | 机械费 | 暂估价
7 | 031001007002 | 复合管 | 1、名称：钢塑复合管 2、规格：DN50 3、连接形式：丝扣连接 4、管件/配件：与其所连接的管材相匹配，包括但不限于三通、四通、弯头、直接头、异径直接、抱弯、转换件、塑料管夹等 5、水压试验、水冲洗及消毒：详见设计施工说明及相关规范要求 6、未尽事宜详见设计文件、招标文件及相关规范（标准） | m | 16.68
8 | 031001007003 | 复合管 | 1、名称：钢塑复合管 2、规格：DN80 3、连接形式：丝扣连接 4、管件/配件：与其所连接的管材相匹配，包括但不限于三通、四通、弯头、直接头、异径直接、抱弯、转换件、塑料管夹等 5、水压试验、水冲洗及消毒：详见设计施工说明及相关规范要求 6、未尽事宜详见设计文件、招标文件及相关规范（标准） | m | 16.89
9 | 031003001001 | 螺纹阀门 | 1.名称、类型：WBLX型手柄式蝶阀 2.规格：DN50 3.连接方式：丝扣连接 | 个 | 2
本页小计
【表10.2.2-16】
分部分项工程清单与计价表
单位(专业)工程名称:篮球馆-给排水工程 | [5 empty] | 标段: |  |  | 第5页 共21页
序号 | 项目编码 | 项目名称 | 项目特征 | 计量 单位 | 工程量 | 金 额 (元) |  |  |  |  | 备注
[6 empty] | 综合单价 | 合价 | 其中
[8 empty] | 人工费 | 机械费 | 暂估价
10 | 031003008001 | 除污器(过滤器） | 1.名称、类型：Y型过滤器 2.规格：DN40 3.连接方式：丝扣连接 | 组 | 1
11 | 031003001002 | 螺纹阀门 | 1.名称、类型：止回阀 2.规格：DN40 3.连接方式：丝扣连接 | 个 | 1
12 | 031003001003 | 螺纹阀门 | 1.名称、类型：截止阀 2.规格：DN40 3.连接方式：丝扣连接 | 个 | 2
13 | 031003001004 | 螺纹阀门 | 1.名称、类型：水力遥控浮球阀 2.规格：DN50 3.连接方式：丝扣连接 | 个 | 1
14 | 031003001005 | 螺纹阀门 | 1.名称、类型：自动排气阀 2.规格：DN15 3.连接方式：丝扣连接 | 个 | 1
15 | 031002003001 | 套管 | 1.名称、类型：刚性防水套管 2.安装部位：剪力墙、屋面或水池等需防水的部位 3.材质：碳钢 4.规格：DN80 5.填料材质：详见设计施工说明及相关规范要求 | 个 | 1
本页小计
【表10.2.2-16】
分部分项工程清单与计价表
单位(专业)工程名称:篮球馆-给排水工程 | [5 empty] | 标段: |  |  | 第6页 共21页
序号 | 项目编码 | 项目名称 | 项目特征 | 计量 单位 | 工程量 | 金 额 (元) |  |  |  |  | 备注
[6 empty] | 综合单价 | 合价 | 其中
[8 empty] | 人工费 | 机械费 | 暂估价
16 | 031208007001 | 保护层 | 1.名称：铝皮保护层 2.材质：铝皮 3.厚度：δ=0.5 4.安装形式：钢带安装 5.屋面消防管道保温外包 | m2 | 3.31
17 | 031208002001 | 管道绝热 | 1.名称：屋面消防管道保温 2.绝热材料品种：铂铝橡塑保温 3.厚度：δ=50 4.管道外径：DN125以下 5.未尽事宜详见设计文件、招标文件及相关规范（标准） | m3 | 0.32
|  | 2.热水系统 |  |  | 0
18 | 031001006006 | 塑料管 | 1、名称：PPR热水管 2、规格：DN25 3、连接形式：热熔连接 4、管件/配件：与其所连接的管材相匹配，包括但不限于三通、四通、弯头、直接头、异径直接、抱弯、转换件、塑料管夹等 5、水压试验、水冲洗及消毒：详见设计施工说明及相关规范要求 6、未尽事宜详见设计文件、招标文件及相关规范（标准） | m | 60.82
本页小计
【表10.2.2-16】
分部分项工程清单与计价表
单位(专业)工程名称:篮球馆-给排水工程 | [5 empty] | 标段: |  |  | 第7页 共21页
序号 | 项目编码 | 项目名称 | 项目特征 | 计量 单位 | 工程量 | 金 额 (元) |  |  |  |  | 备注
[6 empty] | 综合单价 | 合价 | 其中
[8 empty] | 人工费 | 机械费 | 暂估价
19 | 031001006007 | 塑料管 | 1、名称：PPR热水管 2、规格：DN32 3、连接形式：热熔连接 4、管件/配件：与其所连接的管材相匹配，包括但不限于三通、四通、弯头、直接头、异径直接、抱弯、转换件、塑料管夹等 5、水压试验、水冲洗及消毒：详见设计施工说明及相关规范要求 6、未尽事宜详见设计文件、招标文件及相关规范（标准） | m | 23.83
20 | 031001006008 | 塑料管 | 1、名称：PPR热水管 2、规格：DN40 3、连接形式：热熔连接 4、管件/配件：与其所连接的管材相匹配，包括但不限于三通、四通、弯头、直接头、异径直接、抱弯、转换件、塑料管夹等 5、水压试验、水冲洗及消毒：详见设计施工说明及相关规范要求 6、未尽事宜详见设计文件、招标文件及相关规范（标准） | m | 10.84
本页小计
【表10.2.2-16】
分部分项工程清单与计价表
单位(专业)工程名称:篮球馆-给排水工程 | [5 empty] | 标段: |  |  | 第8页 共21页
序号 | 项目编码 | 项目名称 | 项目特征 | 计量 单位 | 工程量 | 金 额 (元) |  |  |  |  | 备注
[6 empty] | 综合单价 | 合价 | 其中
[8 empty] | 人工费 | 机械费 | 暂估价
21 | 031001007004 | 复合管 | 1、名称：内衬不锈钢热水专用管 2、规格：DN32 3、连接形式：丝扣连接 4、管件/配件：与其所连接的管材相匹配，包括但不限于三通、四通、弯头、直接头、异径直接、抱弯、转换件、塑料管夹等 5、水压试验、水冲洗及消毒：详见设计施工说明及相关规范要求 6、未尽事宜详见设计文件、招标文件及相关规范（标准） | m | 7.61
22 | 031001007005 | 复合管 | 1、名称：内衬不锈钢热水专用管 2、规格：DN40 3、连接形式：丝扣连接 4、管件/配件：与其所连接的管材相匹配，包括但不限于三通、四通、弯头、直接头、异径直接、抱弯、转换件、塑料管夹等 5、水压试验、水冲洗及消毒：详见设计施工说明及相关规范要求 6、未尽事宜详见设计文件、招标文件及相关规范（标准） | m | 60.57
23 | 031003008002 | 除污器(过滤器） | 1.名称、类型：Y型过滤器 2.规格：DN40 3.连接方式：丝扣连接 | 组 | 1
本页小计
【表10.2.2-16】
分部分项工程清单与计价表
单位(专业)工程名称:篮球馆-给排水工程 | [5 empty] | 标段: |  |  | 第9页 共21页
序号 | 项目编码 | 项目名称 | 项目特征 | 计量 单位 | 工程量 | 金 额 (元) |  |  |  |  | 备注
[6 empty] | 综合单价 | 合价 | 其中
[8 empty] | 人工费 | 机械费 | 暂估价
24 | 030503008001 | 电动、电磁阀门 | 1.名称、类型：电磁阀 2.规格：DN32 3.连接方式：丝扣连接 | 个 | 1
25 | 030503008002 | 电动、电磁阀门 | 1.名称、类型：电磁阀 2.规格：DN40 3.连接方式：丝扣连接 | 个 | 1
26 | 031003001006 | 螺纹阀门 | 1.名称、类型：截止阀 2.规格：DN32 3.连接方式：丝扣连接 | 个 | 2
27 | 031003001007 | 螺纹阀门 | 1.名称、类型：截止阀 2.规格：DN40 3.连接方式：丝扣连接 | 个 | 2
28 | 031003001008 | 螺纹阀门 | 1.名称、类型：消声缓闭止回阀 2.规格：DN40 3.连接方式：丝扣连接 | 个 | 2
29 | 031003010001 | 软接头（软管） | 1.名称、类型：橡胶软接头 2.规格：DN40 3.连接方式：丝扣连接 | 个 | 4
本页小计
【表10.2.2-16】
分部分项工程清单与计价表
单位(专业)工程名称:篮球馆-给排水工程 | [5 empty] | 标段: |  |  | 第10页 共21页
序号 | 项目编码 | 项目名称 | 项目特征 | 计量 单位 | 工程量 | 金 额 (元) |  |  |  |  | 备注
[6 empty] | 综合单价 | 合价 | 其中
[8 empty] | 人工费 | 机械费 | 暂估价
30 | 031003001009 | 螺纹阀门 | 1.名称、类型：压力控制阀 2.规格：DN32 3.连接方式：丝扣连接 | 个 | 1
31 | 031003001010 | 螺纹阀门 | 1.名称、类型：止回阀 2.规格：DN40 3.连接方式：丝扣连接 | 个 | 5
32 | 030601002001 | 压力仪表 | 1.名称：压力表 2.压力表弯材质、规格：铜弯管DN15 3.包括但不限于取源部件、压力表旋塞阀、仪表接头等附件/配件 4.未尽事宜详见设计文件、招标文件及相关规范（标准） | 台 | 6
33 | 030601001001 | 温度仪表 | 1.名称：温度计 2.包括附件/配件 | 支 | 3
34 | 031006015001 | 水箱 | 1.名称：不锈钢储热水箱 2.有效容积为1.5T，1000*1500*2000mm 3. 附件配置：包括但不限于溢流管、放空管、通气管、水位信号、爬梯、人孔等配套管道及附属设施 4.未尽事宜详见设计文件、招标文件及相关规范（标准） | 台 | 1
本页小计
【表10.2.2-16】
分部分项工程清单与计价表
单位(专业)工程名称:篮球馆-给排水工程 | [5 empty] | 标段: |  |  | 第11页 共21页
序号 | 项目编码 | 项目名称 | 项目特征 | 计量 单位 | 工程量 | 金 额 (元) |  |  |  |  | 备注
[6 empty] | 综合单价 | 合价 | 其中
[8 empty] | 人工费 | 机械费 | 暂估价
35 | 031004016001 | 蒸汽-水加热器 | 1、名称：电加热器 2、规格参数：7.5KW/380V 3、未尽事宜详见设计文件、招标文件及相关规范 | 套 | 1
36 | 030109001001 | 离心式泵 | 1.名称：热泵RSJ-90-420V 2.设备主要技术性能参数不低于如下标准：制热量9.7kW 最大功率2.9kW 3.减震装置形式：橡胶隔振垫，地脚螺栓固定 4.未尽事宜详见设计文件、招标文件及相关规范（标准） | 台 | 2
37 | 030109001002 | 离心式泵 | 1.名称：热泵循环泵CHL4-20 2.设备主要技术性能参数不低于如下标准：0.55KW/380V 3.减震装置形式：橡胶隔振垫，地脚螺栓固定 4.未尽事宜详见设计文件、招标文件及相关规范（标准） | 台 | 2
38 | 031002003002 | 套管 | 1.名称、类型：刚性防水套管 2.安装部位：剪力墙、屋面或水池等需防水的部位 3.材质：碳钢 4.规格：DN32 5.填料材质：详见设计施工说明及相关规范要求 | 个 | 1
本页小计
【表10.2.2-16】
分部分项工程清单与计价表
单位(专业)工程名称:篮球馆-给排水工程 | [5 empty] | 标段: |  |  | 第12页 共21页
序号 | 项目编码 | 项目名称 | 项目特征 | 计量 单位 | 工程量 | 金 额 (元) |  |  |  |  | 备注
[6 empty] | 综合单价 | 合价 | 其中
[8 empty] | 人工费 | 机械费 | 暂估价
39 | 031002003003 | 套管 | 1.名称、类型：刚性防水套管 2.安装部位：剪力墙、屋面或水池等需防水的部位 3.材质：碳钢 4.规格：DN40 5.填料材质：详见设计施工说明及相关规范要求 | 个 | 1
|  | 3.排水系统 |  |  | 0
40 | 031001005001 | 铸铁管 | 1、名称：离心铸造无承口优质排水管 2、规格：De75 3、连接形式：沟槽连接 4、管件/配件：与其所连接的管材相匹配，包括但不限于三通、四通、弯头、管箍、异径管、立检口、伸缩节、存水弯、透气帽、塑料吊杆、管夹等 5、灌水（闭水）、通球试验：详见设计施工说明及相关规范要求 6、未尽事宜详见设计文件、招标文件及相关规范（标准） | m | 17.39
本页小计
【表10.2.2-16】
分部分项工程清单与计价表
单位(专业)工程名称:篮球馆-给排水工程 | [5 empty] | 标段: |  |  | 第13页 共21页
序号 | 项目编码 | 项目名称 | 项目特征 | 计量 单位 | 工程量 | 金 额 (元) |  |  |  |  | 备注
[6 empty] | 综合单价 | 合价 | 其中
[8 empty] | 人工费 | 机械费 | 暂估价
41 | 031001005002 | 铸铁管 | 1、名称：离心铸造无承口优质排水管 2、规格：De110 3、连接形式：沟槽连接 4、管件/配件：与其所连接的管材相匹配，包括但不限于三通、四通、弯头、管箍、异径管、立检口、伸缩节、存水弯、透气帽、塑料吊杆、管夹等 5、灌水（闭水）、通球试验：详见设计施工说明及相关规范要求 6、未尽事宜详见设计文件、招标文件及相关规范（标准） | m | 28.33
42 | 031001006009 | 塑料管 | 1、名称：UPVC塑料排水 2、规格：De50 3、连接形式：粘接连接 4、管件/配件：与其所连接的管材相匹配，包括但不限于三通、弯头、管箍、异径管、立检口、伸缩节、塑料吊杆、管夹等，(含87改善型雨水斗) 5、灌水（闭水）、通球试验：详见设计施工说明及相关规范要求 6、未尽事宜详见设计文件、招标文件及相关规范（标准） | m | 8.89
本页小计
【表10.2.2-16】
分部分项工程清单与计价表
单位(专业)工程名称:篮球馆-给排水工程 | [5 empty] | 标段: |  |  | 第14页 共21页
序号 | 项目编码 | 项目名称 | 项目特征 | 计量 单位 | 工程量 | 金 额 (元) |  |  |  |  | 备注
[6 empty] | 综合单价 | 合价 | 其中
[8 empty] | 人工费 | 机械费 | 暂估价
43 | 031001006010 | 塑料管 | 1、名称：UPVC塑料排水 2、规格：De75 3、连接形式：粘接连接 4、管件/配件：与其所连接的管材相匹配，包括但不限于三通、弯头、管箍、异径管、立检口、伸缩节、塑料吊杆、管夹等 5、灌水（闭水）、通球试验：详见设计施工说明及相关规范要求 6、未尽事宜详见设计文件、招标文件及相关规范（标准） | m | 60.81
44 | 031001006011 | 塑料管 | 1、名称：UPVC塑料排水 2、规格：De110 3、连接形式：粘接连接 4、管件/配件：与其所连接的管材相匹配，包括但不限于三通、弯头、管箍、异径管、立检口、伸缩节、塑料吊杆、管夹等 5、灌水（闭水）、通球试验：详见设计施工说明及相关规范要求 6、未尽事宜详见设计文件、招标文件及相关规范（标准） | m | 109.19
45 | 031004014001 | 给、排水附(配)件 | 1.名称：地漏 2.规格：DN50 | 个 | 8
本页小计
【表10.2.2-16】
分部分项工程清单与计价表
单位(专业)工程名称:篮球馆-给排水工程 | [5 empty] | 标段: |  |  | 第15页 共21页
序号 | 项目编码 | 项目名称 | 项目特征 | 计量 单位 | 工程量 | 金 额 (元) |  |  |  |  | 备注
[6 empty] | 综合单价 | 合价 | 其中
[8 empty] | 人工费 | 机械费 | 暂估价
46 | 031004003001 | 洗脸盆 | 1.名称、类型：残卫洗脸盆 2.材质、外观：白色陶瓷 3.组装形式：冷水 4.包括但不限于立柱、水嘴、角阀、金属软管、下水口、排水栓、排水连接管、存水弯、挂钩、固定件等卫生器具配套附件/五金配件的供货、安装、预埋，卫生器具试水及四周密封处理 5.详见图纸 | 组 | 1
47 | 031004003002 | 洗脸盆 | 1.名称、类型：洗脸盆 2.材质、外观：白色陶瓷 3.组装形式：冷热水 4.包括但不限于立柱、水嘴、角阀、金属软管、下水口、排水栓、排水连接管、存水弯、挂钩、固定件等卫生器具配套附件/五金配件的供货、安装、预埋，卫生器具试水及四周密封处理 5.详见图纸 | 组 | 4
本页小计
【表10.2.2-16】
分部分项工程清单与计价表
单位(专业)工程名称:篮球馆-给排水工程 | [5 empty] | 标段: |  |  | 第16页 共21页
序号 | 项目编码 | 项目名称 | 项目特征 | 计量 单位 | 工程量 | 金 额 (元) |  |  |  |  | 备注
[6 empty] | 综合单价 | 合价 | 其中
[8 empty] | 人工费 | 机械费 | 暂估价
48 | 031004007001 | 小便器 | 1.名称、类型：残卫小便器 2.材质、外观：白色陶瓷 3.组装形式：壁挂式（感应开关埋入式） 4.包括但不限于感应式冲洗阀（感应控制器）、冲水连接管、橡胶密封圈、排水法兰盘、存水弯、挂钩等卫生器具配套附件/五金配件的供货、安装、预埋，卫生器具试水及四周密封处详见图纸 | 组 | 1
49 | 031004007002 | 小便器 | 1.名称、类型：小便器 2.材质、外观：白色陶瓷 3.组装形式：壁挂式（感应开关埋入式） 4.包括但不限于感应式冲洗阀（感应控制器）、冲水连接管、橡胶密封圈、排水法兰盘、存水弯、挂钩等卫生器具配套附件/五金配件的供货、安装、预埋，卫生器具试水及四周密封处详见图纸 | 组 | 2
本页小计
【表10.2.2-16】
分部分项工程清单与计价表
单位(专业)工程名称:篮球馆-给排水工程 | [5 empty] | 标段: |  |  | 第17页 共21页
序号 | 项目编码 | 项目名称 | 项目特征 | 计量 单位 | 工程量 | 金 额 (元) |  |  |  |  | 备注
[6 empty] | 综合单价 | 合价 | 其中
[8 empty] | 人工费 | 机械费 | 暂估价
50 | 031004006001 | 大便器 | 1.名称、类型：残卫坐便器 2.材质、外观：白色陶瓷 3.组装形式：坐式（连体水箱） 4.包括但不限于座便器桶盖、进水阀配件、角阀、金属软管、橡胶密封圈、排水连接件等卫生器具配套附件/五金配件的供货、安装、预埋，卫生器具试水及四周密封处理 5.详见图纸 | 组 | 1
51 | 031004006002 | 大便器 | 1.名称、类型：坐便器 2.材质、外观：白色陶瓷 3.组装形式：坐式（连体水箱） 4.包括但不限于座便器桶盖、进水阀配件、角阀、金属软管、橡胶密封圈、排水连接件等卫生器具配套附件/五金配件的供货、安装、预埋，卫生器具试水及四周密封处理 5.详见图纸 | 组 | 7
52 | 031004010001 | 淋浴器 | 1.名称、类型：淋浴花洒 2.材质、外观：铸铜镀铬 3.组装形式：冷水（手动开关） 4.包括但不限于固定式莲蓬头、手提式莲蓬头、淋浴器阀、角阀、连接硬管、连接软管、固定件等配套附件/五金配件的供货、安装、预埋及沐浴器试水 5.详见图纸 | 套 | 12
本页小计
【表10.2.2-16】
分部分项工程清单与计价表
单位(专业)工程名称:篮球馆-给排水工程 | [5 empty] | 标段: |  |  | 第18页 共21页
序号 | 项目编码 | 项目名称 | 项目特征 | 计量 单位 | 工程量 | 金 额 (元) |  |  |  |  | 备注
[6 empty] | 综合单价 | 合价 | 其中
[8 empty] | 人工费 | 机械费 | 暂估价
53 | 031002003004 | 套管 | 1.名称、类型：刚性防水套管 2.安装部位：穿卫生间楼板 3.材质：碳钢 4.规格：DN50 5.填料材质：详见设计施工说明及相关规范要求 | 个 | 12
54 | 031002003005 | 套管 | 1.名称、类型：刚性防水套管 2.安装部位：穿卫生间楼板 3.材质：碳钢 4.规格：DN100 5.填料材质：详见设计施工说明及相关规范要求 | 个 | 12
|  | 4.压力排水系统 |  |  | 0
55 | 031001007006 | 复合管 | 1、名称：钢塑管 2、规格：DN65 3、连接形式：螺纹连接 4、管件/配件：与其所连接的管材相匹配，包括但不限于三通、四通、弯头、管箍、异径管、对丝等 5、水压试验、水冲洗：详见设计施工说明及相关规范要求 6、未尽事宜详见设计文件、招标文件及相关规范（标准） | m | 7.44
本页小计
【表10.2.2-16】
分部分项工程清单与计价表
单位(专业)工程名称:篮球馆-给排水工程 | [5 empty] | 标段: |  |  | 第19页 共21页
序号 | 项目编码 | 项目名称 | 项目特征 | 计量 单位 | 工程量 | 金 额 (元) |  |  |  |  | 备注
[6 empty] | 综合单价 | 合价 | 其中
[8 empty] | 人工费 | 机械费 | 暂估价
56 | 031001007007 | 复合管 | 1、名称：钢塑管 2、规格：DN80 3、连接形式：螺纹连接 4、管件/配件：与其所连接的管材相匹配，包括但不限于三通、四通、弯头、管箍、异径管、对丝等 5、水压试验、水冲洗：详见设计施工说明及相关规范要求 6、未尽事宜详见设计文件、招标文件及相关规范（标准） | m | 5.29
57 | 031003001011 | 螺纹阀门 | 1.名称、类型：HQ11X型球型污水止回阀 2.规格：DN65 3.连接方式：丝扣连接 | 个 | 2
58 | 031003010002 | 软接头（软管） | 1.名称、类型：橡胶软接头 2.规格：DN65 3.连接方式：丝扣连接 | 个 | 2
59 | 030601002002 | 压力仪表 | 1.名称：压力表 2.压力表弯材质、规格：铜弯管DN15 3.包括但不限于取源部件、压力表旋塞阀、仪表接头等附件/配件 4.未尽事宜详见设计文件、招标文件及相关规范（标准） | 台 | 2
本页小计
【表10.2.2-16】
分部分项工程清单与计价表
单位(专业)工程名称:篮球馆-给排水工程 | [5 empty] | 标段: |  |  | 第20页 共21页
序号 | 项目编码 | 项目名称 | 项目特征 | 计量 单位 | 工程量 | 金 额 (元) |  |  |  |  | 备注
[6 empty] | 综合单价 | 合价 | 其中
[8 empty] | 人工费 | 机械费 | 暂估价
60 | 031003001012 | 螺纹阀门 | 1.名称、类型：闸阀 2.规格：DN65 3.连接方式：丝扣连接 | 个 | 2
61 | 030109011001 | 潜水泵 | 1.名称：潜污泵JYWQ65-37-14-1400-3 2.主要设备性能参数不低于如下标准（N为电机参考功率）：Q=37m3/h,H=14m,N=3kW 3.包括但不限于随泵配套带来的控制电缆（专用潜水电缆）、浮球液位开关等附件/配件 4.未尽事宜详见设计文件、招标文件及相关规范（标准） | 台 | 2
62 | 031002003006 | 套管 | 1.名称、类型：刚性防水套管 2.安装部位：穿卫生间楼板 3.材质：碳钢 4.规格：DN80 5.填料材质：详见设计施工说明及相关规范要求 | 个 | 1
|  | 5.雨水系统 |  |  | 0
本页小计
【表10.2.2-16】
分部分项工程清单与计价表
单位(专业)工程名称:篮球馆-给排水工程 | [5 empty] | 标段: |  |  | 第21页 共21页
序号 | 项目编码 | 项目名称 | 项目特征 | 计量 单位 | 工程量 | 金 额 (元) |  |  |  |  | 备注
[6 empty] | 综合单价 | 合价 | 其中
[8 empty] | 人工费 | 机械费 | 暂估价
63 | 031001006012 | 塑料管 | 1、名称：UPVC塑料排水 2、规格：De160 3、连接形式：粘接连接 4、管件/配件：与其所连接的管材相匹配，包括但不限于三通、弯头、管箍、异径管、立检口、伸缩节、塑料吊杆、管夹等，(含87改善型雨水斗) 5、灌水（闭水）、通球试验：详见设计施工说明及相关规范要求 6、未尽事宜详见设计文件、招标文件及相关规范（标准） | m | 332.89
64 | 031004014002 | 给、排水附(配)件 | 1.名称：清扫口 2.规格：DN150 | 组 | 2
65 | 03B001 | 雨水斗DN100 | 雨水斗DN100 | 个 | 17
66 | 031002003007 | 套管 | 1.名称、类型：一般过楼板钢套管 2.安装部位：楼板 3.材质：碳钢 4.规格：DN200 5.填料材质：详见设计施工说明及相关规范要求 | 个 | 17
本页小计
合计

## 2_表10_2_2-16 施工技术措施项目清单与计价表
【表10.2.2-16】
施工技术措施项目清单与计价表
单位(专业)工程名称:篮球馆-给排水工程 | [5 empty] | 标段: |  |  | 第1页 共1页
序号 | 项目编码 | 项目名称 | 项目特征 | 计量 单位 | 工程量 | 金 额 (元) |  |  |  |  | 备注
[6 empty] | 综合单价 | 合价 | 其中
[8 empty] | 人工费 | 机械费 | 暂估价
技术措施
1 | 031301017001 | 脚手架搭拆 | 脚手架搭拆 | 项 | 1
2 | Z031301019001 | 操作高度增加费 | 操作高度增加费 | 项 | 1
本页小计
合计

## 2_表10_2_2-20 施工组织（总价）措施项目清单与
【表10.2.2-20】
施工组织（总价）措施项目清单与计价表
工程名称:给排水工程 |  |  | 标段: | 第1页 共1页
序号 | 项目编号 | 项目名称 | 计算基础 | 费率 (%) | 金额 (元) | 备注
1 | 031302001001 | 安全文明施工费
1.1 |  | 安全文明施工基本费
2 | Z03130200801 | 提前竣工增加费
3 | 031302004001 | 二次搬运费
4 | 031302005001 | 冬雨季施工增加费
5 |  | 其他施工组织措施费
合 计

## 2_表10_2_2-21 其他项目清单与计价汇总表
【表10.2.2-21】
其他项目清单与计价汇总表
工程名称:给排水工程 |  | 标段: | 第1页 共1页
序号 | 项 目 名 称 | 金额(元) | 备注
1 | 暂列金额 | 7707.32 | 明细详见表10.2.2-22
1.1 | 标化工地增加费 | 0 | 明细详见表10.2.2-22
1.2 | 优质工程增加费 | 0 | 明细详见表10.2.2-22
1.3 | 其他暂列金额 | 7707.32 | 明细详见表10.2.2-22
2 | 暂估价 | 0
2.1 | 材料（设备）暂估价 | 0 | 明细详见表10.2.2-23
2.2 | 专业工程暂估价 | 0 | 明细详见表10.2.2-24
2.3 | 专项技术措施暂估价 | 0 | 明细详见表10.2.2-25
3 | 计日工 |  | 明细详见表10.2.2-26
4 | 总承包服务费 |  | 明细详见表10.2.2-27
合 计

## 2_表10_2_2-22 暂列金额明细表
【表10.2.2-22】
暂列金额明细表
工程名称:给排水工程 |  | 标段: |  | 第1页 共1页
序号 | 项 目 名 称 | 计量单位 | 暂定金额(元) | 备注
1 | 标化工地增加费 | 项
2 | 优质工程增加费 | 项
3 | 其他暂列金额 | 项 | 7707.32 | 估算比例一般不高于5%
3.1 | 其他暂列金额 | 项 | 7707.32
合计 |  |  | 7707.32

## 2_表10_2_2-23 材料（工程设备）暂估单价表
【表10.2.2-23】
材料（工程设备）暂估单价表
单位(专业)工程名称:篮球馆-给排水工程 |  |  |  | 标段: |  | 第1页 共1页
序号 | 材料（工程设备）名称、规格、型号 | 计量 单位 | 数量 | 单价 | 合价 | 备注
合计

## 2_表10_2_2-24 专业工程暂估价表
【表10.2.2-24】
专业工程暂估价表
单位(专业)工程名称:篮球馆-给排水工程 |  | 标段: | 第1页 共1页
序号 | 工 程 名 称 | 工程内容 | 暂估金额(元) | 备注
合计

## 2_表10_2_2-25 专项技术措施暂估价表
【表10.2.2-25】
专项技术措施暂估价表
单位(专业)工程名称:篮球馆-给排水工程 |  | 标段: | 第1页 共1页
序号 | 工 程 名 称 | 工程内容 | 暂估金额(元) | 备注
合计 |  |  | 0

## 2_表10_2_2-26 计日工表
【表10.2.2-26】
计 日 工 表
单位(专业)工程名称:篮球馆-给排水工程 |  | 标段: |  | 第1页 共1页
编号 | 项 目 名 称 | 单位 | 数量 | 综合单价(元) | 合价(元)
一 | 人 工 | 元
1
2
3
4
5
人 工 小 计
二 | 材 料 | 元
1
2
3
4
5
材 料 小 计
三 | 施 工 机 械 | 元
1
2
3
4
5
施工机械小计
总 计

## 2_表10_2_2-27 总承包服务费计价表
【表10.2.2-27】
总承包服务费计价表
单位(专业)工程名称:篮球馆-给排水工程 |  |  | 标段: |  | 第1页 共1页
序号 | 项目名称 | 项目价值(元) | 服务内容 | 计算基础 | 费率(%) | 金额(元)
1 | 发包人单独发包的专业工程
1.1 | 专业发包工程管理费
2 | 发包人提供材料(设备)
2.1 | 甲供材料设备保管费
| 合计 | - | - |  | -

## 2_表10_2_2-29 主要工日一览表
【表10.2.2-29】
主要工日一览表
工程名称:给排水工程 |  |  | 标段: |  | 第1页 共1页
序号 | 工日名称（类别） | 单位 | 数量 | 单价(元) | 合价（元） | 备注
1 | 二类人工 | 工日

## 2_表10_2_2-30 发包人提供材料和设备一览表
【表10.2.2-30】
发包人提供材料和设备一览表
工程名称:给排水工程 |  |  | 标段: |  |  | 第1页 共1页
序号 | 材料(设备)名称、规格、型号 | 单位 | 数量 | 单价 (元) | 交货 方式 | 送达 地点 | 备注

## 2_表10_2_2-31 主要材料和工程设备一览表
【表10.2.2-31】
主要材料和工程设备一览表
工程名称:给排水工程 |  |  |  | 标段: |  | 第1页 共3页
序号 | 名称、规格、型号 | 单位 | 数量 | 单价(元) | 合价（元） | 备注
1 | 扁钢Q235B综合 | kg
2 | 中厚钢板综合 | kg
3 | 铝皮δ=0.5 | m
4 | 角型阀(带铜活)DN15 | 个
5 | 立式水嘴DN15 | 个
6 | 地漏DN50 | 个
7 | 清扫口DN150 | 个
8 | 混合冷热水龙头 | 个
9 | 连体坐便器进水阀配件 | 套
10 | 小便器冲水连接管DN15 | 根
11 | 小便器排水附件 | 套
12 | 铂铝橡塑保温 | m3
13 | 碳素结构钢焊接钢管综合 | kg
14 | 离心铸造无承口优质排水管DN75 | m
15 | 离心铸造无承口优质排水管DN100 | m
16 | PPR给水管DN15 | m
17 | PPR热水管DN25 | m
18 | PPR给水管DN25 | m
19 | PPR热水管DN32 | m
20 | PPR给水管DN32 | m
21 | PPR热水管DN40 | m
22 | PPR给水管DN40 | m
23 | PPR给水管DN50 | m
24 | UPVC塑料排水DN50 | m
25 | UPVC塑料排水DN75 | m
26 | UPVC塑料排水DN100 | m
27 | UPVC塑料排水DN150 | m
28 | 橡胶软接头DN40 | 个
29 | 螺纹式软接头DN65 | 个
【表10.2.2-31】
主要材料和工程设备一览表
工程名称:给排水工程 |  |  |  | 标段: |  | 第2页 共3页
序号 | 名称、规格、型号 | 单位 | 数量 | 单价(元) | 合价（元） | 备注
30 | 螺纹阀门DN15 | 个
31 | 压力控制阀DN32 | 个
32 | 截止阀DN32 | 个
33 | 电磁阀DN32 | 个
34 | Y型过滤器DN40 | 个
35 | 截止阀DN40 | 个
36 | 止回阀DN40 | 个
37 | 消声缓闭止回阀DN40 | 个
38 | 电磁阀DN40 | 个
39 | WBLX型手柄式蝶阀DN50 | 个
40 | HQ11X型球型污水止回阀DN65 | 个
41 | 闸阀DN65 | 个
42 | 水力遥控浮球阀DN50 | 个
43 | 单管成品淋浴器（含固定件） | 套
44 | 洗脸盆 | 个
45 | 连体坐便器 | 个
46 | 挂式小便器 | 个
47 | 洗脸盆托架 | 副
48 | 洗脸盆排水附件 | 套
49 | 自动排气阀DN15 | 个
50 | 取源部件 | 套
51 | 压力表表弯 | 个
52 | 仪表接头 | 套
53 | 插座带丝堵 | 套
54 | 金属软管 | 根
55 | 埋入式感应控制器 | 个
56 | 水 | m3
57 | 潜污泵JYWQ65-37-14-1400-3Q=37m3/h,H=14m,N=3kW | 台
【表10.2.2-31】
主要材料和工程设备一览表
工程名称:给排水工程 |  |  |  | 标段: |  | 第3页 共3页
序号 | 名称、规格、型号 | 单位 | 数量 | 单价(元) | 合价（元） | 备注
58 | 热泵RSJ-90-420V制热量9.7kW 最大功率2.9kW | 台
59 | 热泵循环泵CHL4-200.55KW/380V | 台
60 | 隔振垫 | 块
61 | 内衬不锈钢热水专用管DN32 | m
62 | 内衬不锈钢热水专用管DN40 | m
63 | 钢塑给水管DN40 | m
64 | 钢塑给水管DN50 | m
65 | 钢塑给水管DN65 | m
66 | 钢塑给水管DN80 | m
67 | 电加热器7.5KW/380V | 组
68 | 不锈钢储热水箱有效容积为1.5T，1000*1500*2000mm | 台
69 | 温度仪表 | 支
70 | 压力仪表 | 台(块)
71 | 雨水斗DN100 | 个

## 2_表10_2_2-32 主要机械台班一览表
【表10.2.2-32】
主要机械台班一览表
工程名称:给排水工程 |  |  | 标段: |  | 第1页 共1页
序号 | 机械名称、规格、型号 | 单位 | 数 量 | 单价(元) | 合价（元） | 备注
1 | 标准压力发生器 | 台班
2 | 铭牌打印机 | 台班
3 | 其他机械费 | 元
4 | 叉式起重机5t | 台班
5 | 载货汽车4t | 台班
6 | 载货汽车5t | 台班
7 | 普通车床630×2000mm | 台班
8 | 管子切断套丝机159mm | 台班
9 | 直流弧焊机32kW | 台班
10 | 电焊条烘干箱60×50×75cm3 | 台班
11 | 热熔焊机160mm | 台班
12 | 吊装机械(综合) | 台班
13 | 液压断管机 500mm | 台班
14 | 砂轮切割机 φ400 | 台班
15 | 试压泵3MPa | 台班
16 | 电焊机 （综合） | 台班
17 | 弧焊机 综合 | 台班

## 3_表10_2_2-16 分部分项工程清单与计价表
【表10.2.2-16】
分部分项工程清单与计价表
单位(专业)工程名称:篮球馆-电气工程 | [5 empty] | 标段: |  |  | 第1页 共24页
序号 | 项目编码 | 项目名称 | 项目特征 | 计量 单位 | 工程量 | 金 额 (元) |  |  |  |  | 备注
[6 empty] | 综合单价 | 合价 | 其中
[8 empty] | 人工费 | 机械费 | 暂估价
|  | 配电线路 |  |  | 0
1 | 030404017001 | 配电箱 | 1.名称：自动巡检控制柜 XJX 2.规格、型号：箱内配置要求详见“配电箱系统图” 3.安装方式：落地安装 4.基础形式、材质、规格：10#槽钢基座（含除锈刷油） 5.包括但不限于型钢基座、焊压铜接线端子、接地、刷漆、补漆等 | 台 | 1
2 | 030404017002 | 配电箱 | 1.名称：喷淋泵控制柜 PLX 2.规格、型号：箱内配置要求详见“配电箱系统图” 3.安装方式：落地安装 4.基础形式、材质、规格：10#槽钢基座（含除锈刷油） 5.包括但不限于型钢基座、焊压铜接线端子、接地、刷漆、补漆等 | 台 | 1
3 | 030404017003 | 配电箱 | 1.名称：消火栓泵控制柜 XFX 2.规格、型号：箱内配置要求详见“配电箱系统图” 3.安装方式：落地安装 4.基础形式、材质、规格：10#槽钢基座（含除锈刷油） 5.包括但不限于型钢基座、焊压铜接线端子、接地、刷漆、补漆等 | 台 | 1
本页小计
【表10.2.2-16】
分部分项工程清单与计价表
单位(专业)工程名称:篮球馆-电气工程 | [5 empty] | 标段: |  |  | 第2页 共24页
序号 | 项目编码 | 项目名称 | 项目特征 | 计量 单位 | 工程量 | 金 额 (元) |  |  |  |  | 备注
[6 empty] | 综合单价 | 合价 | 其中
[8 empty] | 人工费 | 机械费 | 暂估价
4 | 030404017004 | 配电箱 | 1.名称：双电源切换柜 XFATS 2.规格、型号：箱内配置要求详见“配电箱系统图” 3.安装方式：落地安装 4.基础形式、材质、规格：10#槽钢基座（含除锈刷油） 5.包括但不限于型钢基座、焊压铜接线端子、接地、刷漆、补漆等 | 台 | 1
5 | 030404017005 | 配电箱 | 1.名称：机械应急启动柜 YJX 2.规格、型号：箱内配置要求详见“配电箱系统图” 3.安装方式：落地安装 4.基础形式、材质、规格：10#槽钢基座（含除锈刷油） 5.包括但不限于型钢基座、焊压铜接线端子、接地、刷漆、补漆等 | 台 | 1
6 | 030404017006 | 配电箱 | 1.名称：成套配电箱ZAL-xf 2.规格、型号：箱内配置要求详见“配电箱系统图” 3.安装方式：落地安装 4.基础形式、材质、规格：10#槽钢基座（含除锈刷油） 5.包括但不限于型钢基座、焊压铜接线端子、接地、刷漆、补漆等 | 台 | 1
本页小计
【表10.2.2-16】
分部分项工程清单与计价表
单位(专业)工程名称:篮球馆-电气工程 | [5 empty] | 标段: |  |  | 第3页 共24页
序号 | 项目编码 | 项目名称 | 项目特征 | 计量 单位 | 工程量 | 金 额 (元) |  |  |  |  | 备注
[6 empty] | 综合单价 | 合价 | 其中
[8 empty] | 人工费 | 机械费 | 暂估价
7 | 030404017007 | 配电箱 | 1.名称：成套配电箱MX-pd 2.规格、型号：箱内配置要求详见“配电箱系统图” 3.安装方式：落地安装 4.基础形式、材质、规格：10#槽钢基座（含除锈刷油） 5.包括但不限于型钢基座、焊压铜接线端子、接地、刷漆、补漆等 | 台 | 1
8 | 030404017008 | 配电箱 | 1.名称：成套配电箱ZCD 2.规格、型号：箱内配置要求详见“配电箱系统图” 3.安装方式：落地安装 4.基础形式、材质、规格：10#槽钢基座（含除锈刷油） 5.包括但不限于型钢基座、焊压铜接线端子、接地、刷漆、补漆等 | 台 | 1
9 | 030404017009 | 配电箱 | 1.名称：成套配电箱ZAP 2.规格、型号：箱内配置要求详见“配电箱系统图” 3.安装方式：落地安装 4.基础形式、材质、规格：10#槽钢基座（含除锈刷油） 5.包括但不限于型钢基座、焊压铜接线端子、接地、刷漆、补漆等 | 台 | 1
本页小计
【表10.2.2-16】
分部分项工程清单与计价表
单位(专业)工程名称:篮球馆-电气工程 | [5 empty] | 标段: |  |  | 第4页 共24页
序号 | 项目编码 | 项目名称 | 项目特征 | 计量 单位 | 工程量 | 金 额 (元) |  |  |  |  | 备注
[6 empty] | 综合单价 | 合价 | 其中
[8 empty] | 人工费 | 机械费 | 暂估价
10 | 030404017010 | 配电箱 | 1.名称：成套配电箱1MX 2.规格、型号：箱内配置要求详见“配电箱系统图” 3.安装方式：挂墙明装 4.包括但不限于焊压铜接线端子、接地、刷漆、补漆等 | 台 | 1
11 | 030404017011 | 配电箱 | 1.名称：成套配电箱2MX 2.规格、型号：箱内配置要求详见“配电箱系统图” 3.安装方式：挂墙明装 4.包括但不限于焊压铜接线端子、接地、刷漆、补漆等 | 台 | 1
12 | 030404017012 | 配电箱 | 1.名称：成套配电箱AQZM 2.规格、型号：箱内配置要求详见“配电箱系统图” 3.安装方式：挂墙明装 4.包括但不限于焊压铜接线端子、接地、刷漆、补漆等 | 台 | 1
13 | 030404017013 | 配电箱 | 1.名称：成套配电箱ALE1 2.规格、型号：箱内配置要求详见“配电箱系统图” 3.安装方式：挂墙明装 4.包括但不限于焊压铜接线端子、接地、刷漆、补漆等 | 台 | 1
本页小计
【表10.2.2-16】
分部分项工程清单与计价表
单位(专业)工程名称:篮球馆-电气工程 | [5 empty] | 标段: |  |  | 第5页 共24页
序号 | 项目编码 | 项目名称 | 项目特征 | 计量 单位 | 工程量 | 金 额 (元) |  |  |  |  | 备注
[6 empty] | 综合单价 | 合价 | 其中
[8 empty] | 人工费 | 机械费 | 暂估价
14 | 030404017014 | 配电箱 | 1.名称：成套配电箱PYFJ 2.规格、型号：箱内配置要求详见“配电箱系统图” 3.安装方式：挂墙明装 4.包括但不限于焊压铜接线端子、接地、刷漆、补漆等 | 台 | 1
15 | 030404017015 | 配电箱 | 1.名称：成套配电箱1ALE 2.规格、型号：箱内配置要求详见“配电箱系统图” 3.安装方式：挂墙明装 4.包括但不限于焊压铜接线端子、接地、刷漆、补漆等 | 台 | 1
16 | 030404017016 | 配电箱 | 1.名称：成套配电箱2ALE 2.规格、型号：箱内配置要求详见“配电箱系统图” 3.安装方式：挂墙明装 4.包括但不限于焊压铜接线端子、接地、刷漆、补漆等 | 台 | 1
17 | 030404017017 | 配电箱 | 1.名称：成套配电箱WYB 2.规格、型号：箱内配置要求详见“配电箱系统图” 3.安装方式：挂墙明装 4.包括但不限于焊压铜接线端子、接地、刷漆、补漆等 | 台 | 1
本页小计
【表10.2.2-16】
分部分项工程清单与计价表
单位(专业)工程名称:篮球馆-电气工程 | [5 empty] | 标段: |  |  | 第6页 共24页
序号 | 项目编码 | 项目名称 | 项目特征 | 计量 单位 | 工程量 | 金 额 (元) |  |  |  |  | 备注
[6 empty] | 综合单价 | 合价 | 其中
[8 empty] | 人工费 | 机械费 | 暂估价
18 | 030404017018 | 配电箱 | 1.名称：成套配电箱AQZM 2.规格、型号：箱内配置要求详见“配电箱系统图” 3.安装方式：挂墙明装 4.包括但不限于焊压铜接线端子、接地、刷漆、补漆等 | 台 | 1
19 | 030404017019 | 配电箱 | 1.名称：成套配电箱DDCX 2.规格、型号：箱内配置要求详见“配电箱系统图” 3.安装方式：挂墙明装 4.包括但不限于焊压铜接线端子、接地、刷漆、补漆等 | 台 | 1
20 | 030404017020 | 配电箱 | 1.名称：热水一次循环泵控制箱 2.规格、型号：箱内配置要求详见“配电箱系统图” 3.安装方式：挂墙明装 4.包括但不限于焊压铜接线端子、接地、刷漆、补漆等 | 台 | 1
21 | 030404017021 | 配电箱 | 1.名称：电加热器控制箱 2.规格、型号：箱内配置要求详见“配电箱系统图” 3.安装方式：挂墙明装 4.包括但不限于焊压铜接线端子、接地、刷漆、补漆等 | 台 | 1
本页小计
【表10.2.2-16】
分部分项工程清单与计价表
单位(专业)工程名称:篮球馆-电气工程 | [5 empty] | 标段: |  |  | 第7页 共24页
序号 | 项目编码 | 项目名称 | 项目特征 | 计量 单位 | 工程量 | 金 额 (元) |  |  |  |  | 备注
[6 empty] | 综合单价 | 合价 | 其中
[8 empty] | 人工费 | 机械费 | 暂估价
22 | 030404017022 | 配电箱 | 1.名称：热泵热水机组控制箱 2.规格、型号：箱内配置要求详见“配电箱系统图” 3.安装方式：挂墙明装 4.包括但不限于焊压铜接线端子、接地、刷漆、补漆等 | 台 | 1
23 | 030404017023 | 配电箱 | 1.名称：快充配电箱 2.规格、型号：配套快充30.0KVA 3.安装方式：挂墙明装 4.包括但不限于焊压铜接线端子、接地、刷漆、补漆等 | 台 | 2
24 | 030404017024 | 配电箱 | 1.名称：慢充配电箱 2.规格、型号：配套慢充7.0KVA 3.安装方式：挂墙明装 4.包括但不限于焊压铜接线端子、接地、刷漆、补漆等 | 台 | 8
25 | 030404016001 | 控制箱 | 1.名称：成套配电箱DDC 2.规格、型号：随电动窗配套供应 | 台 | 26
26 | 030404016002 | 控制箱 | 1.名称：风机控制箱 2.规格、型号：随风机配套供应 | 台 | 7
27 | 030404034001 | 照明开关 | 1.名称：单联单控开关 2.规格： KG31/1/2B 3.安装形式：暗装 | 个 | 2
28 | 030404034002 | 照明开关 | 1.名称：单联双控开关 2.规格： KG31/2/2B 3.安装形式：暗装 | 个 | 1
本页小计
【表10.2.2-16】
分部分项工程清单与计价表
单位(专业)工程名称:篮球馆-电气工程 | [5 empty] | 标段: |  |  | 第8页 共24页
序号 | 项目编码 | 项目名称 | 项目特征 | 计量 单位 | 工程量 | 金 额 (元) |  |  |  |  | 备注
[6 empty] | 综合单价 | 合价 | 其中
[8 empty] | 人工费 | 机械费 | 暂估价
29 | 030404034003 | 照明开关 | 1.名称：双联单控开关 2.规格： KG32/1/2C 3.安装形式：暗装 | 个 | 6
30 | 030404034004 | 照明开关 | 1.名称：三联单控开关 2.规格： KG33/1/2C 3.安装形式：暗装 | 个 | 3
31 | 030404034005 | 照明开关 | 1.名称：单联双控开关(防水型) 2.规格： KG31/1/2B+T223DV/KG 3.安装形式：暗装 | 个 | 2
32 | 030404034006 | 照明开关 | 1.名称：三联单控开关(防水型） 2.规格： KG33/1/2C+T223DV/KG 3.安装形式：暗装 | 个 | 1
33 | 030404034007 | 照明开关 | 1.名称：双联单控开关(防水型） 2.规格：KG31/1/2B+T223DV/KG 3.安装形式：暗装 | 个 | 8
34 | 030404035001 | 插座 | 1.名称：二.三极插座(安全型) 2.规格：250V/10A 3.安装形式：暗装 | 个 | 14
35 | 030404035002 | 插座 | 1.名称：柜式空调插座(安全型) 2.规格：250V/10A 3.安装形式：暗装 | 个 | 1
36 | 030404019001 | 按钮 | 1.名称：电动窗控制按钮 2.规格、型号：随电动窗配套供应 | 个 | 26
37 | 030404019002 | 按钮 | 1.名称：残疾人呼叫按钮 | 个 | 2
本页小计
【表10.2.2-16】
分部分项工程清单与计价表
单位(专业)工程名称:篮球馆-电气工程 | [5 empty] | 标段: |  |  | 第9页 共24页
序号 | 项目编码 | 项目名称 | 项目特征 | 计量 单位 | 工程量 | 金 额 (元) |  |  |  |  | 备注
[6 empty] | 综合单价 | 合价 | 其中
[8 empty] | 人工费 | 机械费 | 暂估价
38 | 030404033001 | 风扇 | 1.名称：排气扇 2.规格、型号：250V 3.安装形式：吸顶安装 | 台 | 2
39 | 030404019003 | 控制开关 | 1.名称：钥匙复位开关面板 2.安装形式：嵌墙安装 | 个 | 1
40 | 030412001001 | 普通灯具 | 1.名称：吸顶灯 2.规格、型号： 1X18W(LED灯)，配节能灯管 3.类型：吸项安装 | 套 | 11
41 | 030412001002 | 普通灯具 | 1.名称：吸顶灯 2.规格、型号：6W(LED灯)，配节能灯管 3.类型：吸项安装 | 套 | 4
42 | 030412001003 | 普通灯具 | 1.名称：工矿灯 2.规格、型号：金属卤化物灯150W 3.类型：吸项安装 | 套 | 64
43 | 030412001004 | 普通灯具 | 1.名称： 卫生间防水防尘灯 2.规格、型号：1*15W(LED灯)，配节能灯管 3.类型：吸项安装 | 套 | 6
44 | 030412001005 | 普通灯具 | 1.名称： 卫生间防水防尘灯 2.规格、型号：1*24W(LED灯)，配节能灯管 3.类型：吸项安装 | 套 | 2
本页小计
【表10.2.2-16】
分部分项工程清单与计价表
单位(专业)工程名称:篮球馆-电气工程 | [5 empty] | 标段: |  |  | 第10页 共24页
序号 | 项目编码 | 项目名称 | 项目特征 | 计量 单位 | 工程量 | 金 额 (元) |  |  |  |  | 备注
[6 empty] | 综合单价 | 合价 | 其中
[8 empty] | 人工费 | 机械费 | 暂估价
45 | 030412001006 | 普通灯具 | 1.名称： 壁灯 2.规格、型号：1*24W(LED灯)，配节能灯管 3.类型：吸项安装 | 套 | 5
46 | 030412005001 | 荧光灯 | 1.名称：成套单管荧光灯 2.规格、型号：1×18W 3.安装形式：吸顶安装 4.包括但不限于光源、镇流器、连接件/组件、灯具固定支吊架等 | 套 | 89
47 | 030412005002 | 荧光灯 | 1.名称：成套单管荧光灯 2.规格、型号：1×24W 3.安装形式：吸顶安装 4.包括但不限于光源、镇流器、连接件/组件、灯具固定支吊架等 | 套 | 3
48 | 030412005003 | 荧光灯 | 1.名称：成套单管荧光灯 2.规格、型号：1×28W 3.安装形式：吸顶安装 4.包括但不限于光源、镇流器、连接件/组件、灯具固定支吊架等 | 套 | 5
49 | 030412005004 | 荧光灯 | 1.名称：成套单管荧光灯 2.规格、型号：1×28W 3.安装形式：壁装 4.包括但不限于光源、镇流器、连接件/组件、灯具固定支吊架等 | 套 | 2
本页小计
【表10.2.2-16】
分部分项工程清单与计价表
单位(专业)工程名称:篮球馆-电气工程 | [5 empty] | 标段: |  |  | 第11页 共24页
序号 | 项目编码 | 项目名称 | 项目特征 | 计量 单位 | 工程量 | 金 额 (元) |  |  |  |  | 备注
[6 empty] | 综合单价 | 合价 | 其中
[8 empty] | 人工费 | 机械费 | 暂估价
50 | 030412005005 | 荧光灯 | 1.名称：成套双管荧光灯 2.规格、型号：2×24W 3.安装形式：吸顶安装 4.包括但不限于光源、镇流器、连接件/组件、灯具固定支吊架等 | 套 | 12
51 | 030412004001 | 装饰灯 | 1.名称：安全出口标志灯 2.主要技术参数：TY-BLJC III系列4W A型 3..安装形式：嵌墙安装 5.未尽事宜详见设计文件、招标文件及相关规范（标准） | 套 | 3
52 | 030412004002 | 装饰灯 | 1.名称：疏散出口标志灯 2.主要技术参数：TY-BLJC III系列4W A型 3..安装形式：嵌墙安装 5.未尽事宜详见设计文件、招标文件及相关规范（标准） | 套 | 5
53 | 030412004003 | 装饰灯 | 1.名称：方向标志灯(单向不可调) 2.主要技术参数：TY-BLJC III系列4W A型 3..安装形式：嵌墙安装 5.未尽事宜详见设计文件、招标文件及相关规范（标准） | 套 | 42
本页小计
【表10.2.2-16】
分部分项工程清单与计价表
单位(专业)工程名称:篮球馆-电气工程 | [5 empty] | 标段: |  |  | 第12页 共24页
序号 | 项目编码 | 项目名称 | 项目特征 | 计量 单位 | 工程量 | 金 额 (元) |  |  |  |  | 备注
[6 empty] | 综合单价 | 合价 | 其中
[8 empty] | 人工费 | 机械费 | 暂估价
54 | 030412004004 | 装饰灯 | 1.名称：多信息复合标志灯 2.主要技术参数：TY-BLJC III系列4W A型 3..安装形式：嵌墙安装 5.未尽事宜详见设计文件、招标文件及相关规范（标准） | 套 | 6
55 | 030412004005 | 装饰灯 | 1.名称：消防应急照明灯 2.主要技术参数：TY-ZFJC系列3W 3..安装形式：吸顶安装 5.未尽事宜详见设计文件、招标文件及相关规范（标准） | 套 | 20
56 | 030412004006 | 装饰灯 | 1.名称：消防应急照明灯 2.主要技术参数：TY-ZFJC系列6W 3..安装形式：吸顶安装 5.未尽事宜详见设计文件、招标文件及相关规范（标准） | 套 | 20
57 | 030412004007 | 装饰灯 | 1.名称：消防应急照明灯 2.主要技术参数：TY-ZFJC系列6W 3..安装形式：壁装 5.未尽事宜详见设计文件、招标文件及相关规范（标准） | 套 | 24
58 | 030404017025 | 应急照明集中电源 | 1.名称：应急照明集中电源（集中式） 2.输出容量：TY-D-0.6KVA A型 3..安装方式：挂墙安装 4.未尽事宜详见设计文件、招标文件及相关规范（标准） | 台 | 2
本页小计
【表10.2.2-16】
分部分项工程清单与计价表
单位(专业)工程名称:篮球馆-电气工程 | [5 empty] | 标段: |  |  | 第13页 共24页
序号 | 项目编码 | 项目名称 | 项目特征 | 计量 单位 | 工程量 | 金 额 (元) |  |  |  |  | 备注
[6 empty] | 综合单价 | 合价 | 其中
[8 empty] | 人工费 | 机械费 | 暂估价
59 | 030411003001 | 桥架 | 1.名称：金属桥架 2.规格、型号：200*100 3.材质：热镀锌 4.类型：槽式 5.配件/附件：包括但不限于直通段、弯头、三通或四通、盖板、隔板、伸缩节、接地跨接（编织铜线）、扣锁、连接片、螺栓等 6.未尽事宜详见设计文件、招标文件及相关规范（标准） | m | 186.00
60 | 030411003002 | 桥架 | 1.名称：金属桥架 2.规格、型号：300*100 3.材质：热镀锌 4.类型：槽式 5.配件/附件：包括但不限于直通段、弯头、三通或四通、盖板、隔板、伸缩节、接地跨接（编织铜线）、扣锁、连接片、螺栓等 6.未尽事宜详见设计文件、招标文件及相关规范（标准） | m | 35.00
本页小计
【表10.2.2-16】
分部分项工程清单与计价表
单位(专业)工程名称:篮球馆-电气工程 | [5 empty] | 标段: |  |  | 第14页 共24页
序号 | 项目编码 | 项目名称 | 项目特征 | 计量 单位 | 工程量 | 金 额 (元) |  |  |  |  | 备注
[6 empty] | 综合单价 | 合价 | 其中
[8 empty] | 人工费 | 机械费 | 暂估价
61 | 030411003003 | 桥架 | 1.名称：防火桥架 2.规格、型号：300*100 3.材质：热镀锌 4.类型：槽式 5.配件/附件：包括但不限于直通段、弯头、三通或四通、盖板、隔板、伸缩节、接地跨接（编织铜线）、扣锁、连接片、螺栓等 6.未尽事宜详见设计文件、招标文件及相关规范（标准） | m | 28.00
62 | 030411003004 | 桥架 | 1.名称：防火桥架 2.规格、型号：400*100 3.材质：热镀锌 4.类型：槽式 5.配件/附件：包括但不限于直通段、弯头、三通或四通、盖板、隔板、伸缩节、接地跨接（编织铜线）、扣锁、连接片、螺栓等 6.未尽事宜详见设计文件、招标文件及相关规范（标准） | m | 65.00
63 | 030411001001 | 配管 | 1.名称：紧定式镀锌钢管 2.材质：JDG电线套管(镀锌) 3.规格：G20 4.配置形式：暗配 | m | 726.00
64 | 030411001002 | 配管 | 1.名称：紧定式镀锌钢管 2.材质：JDG电线套管(镀锌) 3.规格：G20 4.配置形式：明配 | m | 237.00
本页小计
【表10.2.2-16】
分部分项工程清单与计价表
单位(专业)工程名称:篮球馆-电气工程 | [5 empty] | 标段: |  |  | 第15页 共24页
序号 | 项目编码 | 项目名称 | 项目特征 | 计量 单位 | 工程量 | 金 额 (元) |  |  |  |  | 备注
[6 empty] | 综合单价 | 合价 | 其中
[8 empty] | 人工费 | 机械费 | 暂估价
65 | 030411001003 | 配管 | 1.名称：紧定式镀锌钢管 2.材质：JDG电线套管(镀锌) 3.规格：G25 4.配置形式：明配 | m | 411.00
66 | 030411001004 | 配管 | 1.名称：紧定式镀锌钢管 2.材质：JDG电线套管(镀锌) 3.规格：G32 4.配置形式：明配 | m | 50.00
67 | 030411001005 | 配管 | 1.名称：钢管 2.材质：镀锌钢管 3.规格：SC32 4.配置形式：明配 | m | 535.00
68 | 030411001006 | 配管 | 1.名称：钢管 2.材质：镀锌钢管 3.规格：SC40 4.配置形式：明配 | m | 41.00
69 | 030411001007 | 配管 | 1.名称：钢管 2.材质：镀锌钢管 3.规格：SC25 4.配置形式：暗配 | m | 258.00
70 | 030411001008 | 配管 | 1.名称：钢管 2.材质：镀锌钢管 3.规格：SC20 4.配置形式：暗配 | m | 535.00
本页小计
【表10.2.2-16】
分部分项工程清单与计价表
单位(专业)工程名称:篮球馆-电气工程 | [5 empty] | 标段: |  |  | 第16页 共24页
序号 | 项目编码 | 项目名称 | 项目特征 | 计量 单位 | 工程量 | 金 额 (元) |  |  |  |  | 备注
[6 empty] | 综合单价 | 合价 | 其中
[8 empty] | 人工费 | 机械费 | 暂估价
71 | 030411001009 | 配管 | 1.名称：钢管 2.材质：镀锌钢管 3.规格：SC32 4.配置形式：暗配 | m | 30.00
72 | 030411001010 | 配管 | 1.名称：钢管 2.材质：镀锌钢管 3.规格：SC40 4.配置形式：暗配 | m | 60.00
73 | 030411001011 | 配管 | 1.名称：钢管 2.材质：镀锌钢管 3.规格：SC80 4.配置形式：暗配 | m | 50.00
74 | 030411004001 | 配线 | 1.名称：管内穿线 2.配线形式：照明线路 3.规格、型号：WDZ-BYJ2.5 4.材质：铜芯线 | m | 1723.00
75 | 030411004002 | 配线 | 1.名称：管内穿线 2.配线形式：照明线路 3.规格、型号：WDZ-BYJR2.5 4.材质：铜芯线 | m | 862.00
76 | 030411004003 | 配线 | 1.名称：管内穿线 2.配线形式：照明线路 3.规格、型号：WDZN-BYJ2.5 4.材质：铜芯线 | m | 500.00
本页小计
【表10.2.2-16】
分部分项工程清单与计价表
单位(专业)工程名称:篮球馆-电气工程 | [5 empty] | 标段: |  |  | 第17页 共24页
序号 | 项目编码 | 项目名称 | 项目特征 | 计量 单位 | 工程量 | 金 额 (元) |  |  |  |  | 备注
[6 empty] | 综合单价 | 合价 | 其中
[8 empty] | 人工费 | 机械费 | 暂估价
77 | 030411004004 | 配线 | 1.名称：管内穿线 2.配线形式：照明线路 3.规格、型号：WDZN-BYJR2.5 4.材质：铜芯线 | m | 125.00
78 | 030411004005 | 配线 | 1.名称：管内穿线 2.配线形式：照明线路 3.规格、型号：WDZN-RYJS4 4.材质：铜芯线 | m | 1075.00
79 | 030411004006 | 配线 | 1.名称：管内穿线 2.配线形式：照明线路 3.规格、型号：WDZN-RYJS6 4.材质：铜芯线 | m | 518.00
80 | 030411004007 | 配线 | 1.名称：管内穿线 2.配线形式：动力线路 3.规格、型号：WDZN-BYJ-6X16+PE16 4.材质：铜芯线 | m | 30.00
81 | 030411004008 | 配线 | 1.名称：管内穿线 2.配线形式：动力线路 3.规格、型号：BTTVQ-4X6+PE6 4.材质：铜芯线 | m | 60.00
82 | 030411006001 | 接线盒 | 1.名称：灯具接线盒 2.材质：钢制 3.规格：86型 4.安装形式：暗装 | 个 | 234
本页小计
【表10.2.2-16】
分部分项工程清单与计价表
单位(专业)工程名称:篮球馆-电气工程 | [5 empty] | 标段: |  |  | 第18页 共24页
序号 | 项目编码 | 项目名称 | 项目特征 | 计量 单位 | 工程量 | 金 额 (元) |  |  |  |  | 备注
[6 empty] | 综合单价 | 合价 | 其中
[8 empty] | 人工费 | 机械费 | 暂估价
83 | 030411006002 | 接线盒 | 1.名称：开关、插座接线盒 2.材质：钢制 3.规格：86型 4.安装形式：暗装 | 个 | 171
84 | 030408001001 | 电力电缆 | 1.名称：电力电缆 2.规格、型号：WDZ-YJY-4X6+PE6 3.材质：铜芯电缆 4.敷设方式、部位：沿桥架或穿管敷设 | m | 30.00
85 | 030408001002 | 电力电缆 | 1.名称：电力电缆 2.规格、型号：WDZN-YJY-5x10 3.材质：铜芯电缆 4.敷设方式、部位：沿桥架或穿管敷设 | m | 30.00
86 | 030408001003 | 电力电缆 | 1.名称：电力电缆 2.规格、型号：WDZ-YJY-4X120+PE70 3.材质：铜芯电缆 4.敷设方式、部位：沿桥架或穿管敷设 | m | 30.00
87 | 030408001004 | 电力电缆 | 1.名称：电力电缆 2.规格、型号：WDZN-YJY-4X120+PE70 3.材质：铜芯电缆 4.敷设方式、部位：沿桥架或穿管敷设 | m | 30.00
本页小计
【表10.2.2-16】
分部分项工程清单与计价表
单位(专业)工程名称:篮球馆-电气工程 | [5 empty] | 标段: |  |  | 第19页 共24页
序号 | 项目编码 | 项目名称 | 项目特征 | 计量 单位 | 工程量 | 金 额 (元) |  |  |  |  | 备注
[6 empty] | 综合单价 | 合价 | 其中
[8 empty] | 人工费 | 机械费 | 暂估价
88 | 030408001005 | 电力电缆 | 1.名称：电力电缆 2.规格、型号：WDZ-YJY-4X70+PE35 3.材质：铜芯电缆 4.敷设方式、部位：沿桥架或穿管敷设 | m | 30.00
89 | 030408001006 | 电力电缆 | 1.名称：电力电缆 2.规格、型号：WDZ-YJY-4X50+PE3525 3.材质：铜芯电缆 4.敷设方式、部位：沿桥架或穿管敷设 | m | 18.00
90 | 030408001007 | 电力电缆 | 1.名称：电力电缆 2.规格、型号：WDZN-YJY-4X35+PE16 3.材质：铜芯电缆 4.敷设方式、部位：沿桥架或穿管敷设 | m | 30.00
91 | 030408001008 | 电力电缆 | 1.名称：电力电缆 2.规格、型号：WDZ-YJY-4*25+1*16 3.材质：铜芯电缆 4.敷设方式、部位：沿桥架或穿管敷设 | m | 85.00
92 | 030408001009 | 电力电缆 | 1.名称：电力电缆 2.规格、型号：WDZN-YJY-4X25+PE16 3.材质：铜芯电缆 4.敷设方式、部位：沿桥架或穿管敷设 | m | 56.00
本页小计
【表10.2.2-16】
分部分项工程清单与计价表
单位(专业)工程名称:篮球馆-电气工程 | [5 empty] | 标段: |  |  | 第20页 共24页
序号 | 项目编码 | 项目名称 | 项目特征 | 计量 单位 | 工程量 | 金 额 (元) |  |  |  |  | 备注
[6 empty] | 综合单价 | 合价 | 其中
[8 empty] | 人工费 | 机械费 | 暂估价
93 | 030408001010 | 电力电缆 | 1.名称：电力电缆 2.规格、型号：WDZ-YJY-3x16 3.材质：铜芯电缆 4.敷设方式、部位：沿桥架或穿管敷设 | m | 595.00
94 | 030408001011 | 电力电缆 | 1.名称：电力电缆 2.规格、型号：WDZ-YJY-5x6 3.材质：铜芯电缆 4.敷设方式、部位：沿桥架或穿管敷设 | m | 892.00
95 | 030408001012 | 电力电缆 | 1.名称：电力电缆 2.规格、型号：WDZ-YJY-3*4 3.材质：铜芯电缆 4.敷设方式、部位：沿桥架或穿管敷设 | m | 789.00
96 | 030408001013 | 电力电缆 | 1.名称：电力电缆 2.规格、型号：WDZ-YJY-3*2.5 3.材质：铜芯电缆 4.敷设方式、部位：穿管敷设 | m | 302.00
97 | 030408006001 | 电力电缆头 | 1.名称：电力电缆终端头 2.规格、型号：1×16mm2 3.材质、类型：铜芯电缆 4.安装部位：配电柜、箱 5.电压等级：1kV以下 | 个 | 17
本页小计
【表10.2.2-16】
分部分项工程清单与计价表
单位(专业)工程名称:篮球馆-电气工程 | [5 empty] | 标段: |  |  | 第21页 共24页
序号 | 项目编码 | 项目名称 | 项目特征 | 计量 单位 | 工程量 | 金 额 (元) |  |  |  |  | 备注
[6 empty] | 综合单价 | 合价 | 其中
[8 empty] | 人工费 | 机械费 | 暂估价
98 | 030408006002 | 电力电缆头 | 1.名称：电力电缆终端头 2.规格、型号：1×35mm2 3.材质、类型：铜芯电缆 4.安装部位：配电柜、箱 5.电压等级：1kV以下 | 个 | 2
99 | 030408006003 | 电力电缆头 | 1.名称：电力电缆终端头 2.规格、型号：1×70mm2 3.材质、类型：铜芯电缆 4.安装部位：配电柜、箱 5.电压等级：1kV以下 | 个 | 2
100 | 030408006004 | 电力电缆头 | 1.名称：电力电缆终端头 2.规格、型号：1×120mm2 3.材质、类型：铜芯电缆 4.安装部位：配电柜、箱 5.电压等级：1kV以下 | 个 | 4
101 | 031002003008 | 套管 | 1.名称：预埋套管 D100 2.满足设计要求，具体型号、规格、参数详见设计图 | 个 | 3
102 | 030414006001 | 事故照明切换装置 | 1.名称：应急电源装置切换调试 | 系统 | 1
103 | 030406006001 | 低压交流异步电动机 | 低压交流异步电动机检查接线，调试 30kW以下 | 台 | 5
104 | 030406006002 | 低压交流异步电动机 | 低压交流异步电动机检查接线，调试 3kW以下 | 台 | 5
|  | 防雷接地 |  |  | 0
本页小计
【表10.2.2-16】
分部分项工程清单与计价表
单位(专业)工程名称:篮球馆-电气工程 | [5 empty] | 标段: |  |  | 第22页 共24页
序号 | 项目编码 | 项目名称 | 项目特征 | 计量 单位 | 工程量 | 金 额 (元) |  |  |  |  | 备注
[6 empty] | 综合单价 | 合价 | 其中
[8 empty] | 人工费 | 机械费 | 暂估价
105 | 030409002001 | 接地母线 | 1.名称：接地母线 2.材质：镀锌扁钢 3.规格：-40×4 4.安装部位：埋地 | m | 28.60
106 | 030409003001 | 避雷引下线 | 1.名称：避雷引下线 2.材质、规格：两根不小于φ16主筋 3.安装形式：利用建筑物柱内主筋做引下线 4. 断接卡子材质、规格：详见设计施工说明及相关规范要求 5.未尽事宜详见设计文件及相关规范（标准） | m | 468.00
107 | 030409002002 | 接地母线 | 1.名称：接地母线 2.材质：镀锌扁钢 3.规格：-40×4 4.安装部位：沿墙 5.安装形式：暗敷 | m | 20.00
108 | 030409002003 | 接地母线 | 1.名称：接地母线 2.材质：镀锌扁钢 3.规格：-50×4 4.安装部位：变电所 5.安装形式：暗敷 | m | 16.00
本页小计
【表10.2.2-16】
分部分项工程清单与计价表
单位(专业)工程名称:篮球馆-电气工程 | [5 empty] | 标段: |  |  | 第23页 共24页
序号 | 项目编码 | 项目名称 | 项目特征 | 计量 单位 | 工程量 | 金 额 (元) |  |  |  |  | 备注
[6 empty] | 综合单价 | 合价 | 其中
[8 empty] | 人工费 | 机械费 | 暂估价
109 | 030409004001 | 接地网 | 1.名称：基础接地网焊接 2.材质、规格：两根不小于φ16主筋 3.安装形式：利用基础（或地梁）内两根主筋焊接连通作为接地线，并与防雷引下可靠连接（柱主筋与圈梁钢筋焊接） 4.未尽事宜详见设计文件及相关规范（标准） | m | 595.00
110 | 030409005001 | 避雷网 | 1.名称：避雷接闪带 2.材质、规格：镀锌圆钢φ12 3.安装形式：沿屋顶女儿墙四周敷设 4.所有高出屋面的各种金属构件均须与避雷接闪带焊接连通，并与避协引下线可靠焊接连通（含接地跨接） 5.未尽事宜详见设计文件及相关规范（标准） | m | 198.00
111 | 030409006001 | 避雷针 | 1.名称：圆钢避雷小针 2.材质、规格：镀锌圆钢φ12 3.安装形式、高度：屋面明装，避雷小针高30cm 4.未尽事宜详见设计文件及相关规范（标准） | 根 | 199
112 | 030409008001 | 等电位端子箱、 测试板 | 1.名称：总等电位联结端子箱MEB 2.材质：钢制 3.规格：厂家成套 | 台 | 2
113 | 030414011001 | 接地装置 | 1.名称：接地装置调试 2.类别：基础接地网 | 系统 | 1
本页小计
【表10.2.2-16】
分部分项工程清单与计价表
单位(专业)工程名称:篮球馆-电气工程 | [5 empty] | 标段: |  |  | 第24页 共24页
序号 | 项目编码 | 项目名称 | 项目特征 | 计量 单位 | 工程量 | 金 额 (元) |  |  |  |  | 备注
[6 empty] | 综合单价 | 合价 | 其中
[8 empty] | 人工费 | 机械费 | 暂估价
合计

## 3_表10_2_2-16 施工技术措施项目清单与计价表
【表10.2.2-16】
施工技术措施项目清单与计价表
单位(专业)工程名称:篮球馆-电气工程 | [5 empty] | 标段: |  |  | 第1页 共1页
序号 | 项目编码 | 项目名称 | 项目特征 | 计量 单位 | 工程量 | 金 额 (元) |  |  |  |  | 备注
[6 empty] | 综合单价 | 合价 | 其中
[8 empty] | 人工费 | 机械费 | 暂估价
技术措施
1 | 031301017002 | 脚手架搭拆 | 脚手架搭拆 | 项 | 1
本页小计
合计

## 3_表10_2_2-20 施工组织（总价）措施项目清单与
【表10.2.2-20】
施工组织（总价）措施项目清单与计价表
工程名称:电气工程 |  |  | 标段: | 第1页 共1页
序号 | 项目编号 | 项目名称 | 计算基础 | 费率 (%) | 金额 (元) | 备注
1 | 031302001001 | 安全文明施工费
1.1 |  | 安全文明施工基本费
2 | Z03130200801 | 提前竣工增加费
3 | 031302004001 | 二次搬运费
4 | 031302005001 | 冬雨季施工增加费
5 |  | 其他施工组织措施费
合 计

## 3_表10_2_2-21 其他项目清单与计价汇总表
【表10.2.2-21】
其他项目清单与计价汇总表
工程名称:电气工程 |  | 标段: | 第1页 共1页
序号 | 项 目 名 称 | 金额(元) | 备注
1 | 暂列金额 | 35423.45 | 明细详见表10.2.2-22
1.1 | 标化工地增加费 | 0 | 明细详见表10.2.2-22
1.2 | 优质工程增加费 | 0 | 明细详见表10.2.2-22
1.3 | 其他暂列金额 | 35423.45 | 明细详见表10.2.2-22
2 | 暂估价 | 0
2.1 | 材料（设备）暂估价 | 0 | 明细详见表10.2.2-23
2.2 | 专业工程暂估价 | 0 | 明细详见表10.2.2-24
2.3 | 专项技术措施暂估价 | 0 | 明细详见表10.2.2-25
3 | 计日工 |  | 明细详见表10.2.2-26
4 | 总承包服务费 |  | 明细详见表10.2.2-27
合 计

## 3_表10_2_2-22 暂列金额明细表
【表10.2.2-22】
暂列金额明细表
工程名称:电气工程 |  | 标段: |  | 第1页 共1页
序号 | 项 目 名 称 | 计量单位 | 暂定金额(元) | 备注
1 | 标化工地增加费 | 项
2 | 优质工程增加费 | 项
3 | 其他暂列金额 | 项 | 35423.45 | 估算比例一般不高于5%
3.1 | 其他暂列金额 | 项 | 35423.45
合计 |  |  | 35423.45

## 3_表10_2_2-23 材料（工程设备）暂估单价表
【表10.2.2-23】
材料（工程设备）暂估单价表
单位(专业)工程名称:篮球馆-电气工程 |  |  |  | 标段: |  | 第1页 共1页
序号 | 材料（工程设备）名称、规格、型号 | 计量 单位 | 数量 | 单价 | 合价 | 备注
合计

## 3_表10_2_2-24 专业工程暂估价表
【表10.2.2-24】
专业工程暂估价表
单位(专业)工程名称:篮球馆-电气工程 |  | 标段: | 第1页 共1页
序号 | 工 程 名 称 | 工程内容 | 暂估金额(元) | 备注
合计

## 3_表10_2_2-25 专项技术措施暂估价表
【表10.2.2-25】
专项技术措施暂估价表
单位(专业)工程名称:篮球馆-电气工程 |  | 标段: | 第1页 共1页
序号 | 工 程 名 称 | 工程内容 | 暂估金额(元) | 备注
合计 |  |  | 0

## 3_表10_2_2-26 计日工表
【表10.2.2-26】
计 日 工 表
单位(专业)工程名称:篮球馆-电气工程 |  | 标段: |  | 第1页 共1页
编号 | 项 目 名 称 | 单位 | 数量 | 综合单价(元) | 合价(元)
一 | 人 工 | 元
1
2
3
4
5
人 工 小 计
二 | 材 料 | 元
1
2
3
4
5
材 料 小 计
三 | 施 工 机 械 | 元
1
2
3
4
5
施工机械小计
总 计

## 3_表10_2_2-27 总承包服务费计价表
【表10.2.2-27】
总承包服务费计价表
单位(专业)工程名称:篮球馆-电气工程 |  |  | 标段: |  | 第1页 共1页
序号 | 项目名称 | 项目价值(元) | 服务内容 | 计算基础 | 费率(%) | 金额(元)
1 | 发包人单独发包的专业工程
1.1 | 专业发包工程管理费
2 | 发包人提供材料(设备)
2.1 | 甲供材料设备保管费
| 合计 | - | - |  | -

## 3_表10_2_2-29 主要工日一览表
【表10.2.2-29】
主要工日一览表
工程名称:电气工程 |  |  | 标段: |  | 第1页 共1页
序号 | 工日名称（类别） | 单位 | 数量 | 单价(元) | 合价（元） | 备注
1 | 二类人工 | 工日

## 3_表10_2_2-30 发包人提供材料和设备一览表
【表10.2.2-30】
发包人提供材料和设备一览表
工程名称:电气工程 |  |  | 标段: |  |  | 第1页 共1页
序号 | 材料(设备)名称、规格、型号 | 单位 | 数量 | 单价 (元) | 交货 方式 | 送达 地点 | 备注

## 3_表10_2_2-31 主要材料和工程设备一览表
【表10.2.2-31】
主要材料和工程设备一览表
工程名称:电气工程 |  |  |  | 标段: |  | 第1页 共4页
序号 | 名称、规格、型号 | 单位 | 数量 | 单价(元) | 合价（元） | 备注
1 | 扁钢Q235B综合 | kg
2 | 型钢综合 | kg
3 | 中厚钢板综合 | kg
4 | 碳素结构钢镀锌焊接钢管DN20 | m
5 | 碳素结构钢镀锌焊接钢管DN25 | m
6 | 碳素结构钢镀锌焊接钢管DN32 | m
7 | 碳素结构钢镀锌焊接钢管DN40 | m
8 | 碳素结构钢镀锌焊接钢管DN80 | m
9 | 碳素结构钢焊接钢管综合 | kg
10 | 残疾人呼叫按钮 | 套
11 | 电动窗控制按钮 | 套
12 | 卫生间防水防尘灯1*15W(LED灯)，配节能灯管 | 套
13 | 卫生间防水防尘灯1*24W(LED灯)，配节能灯管 | 套
14 | 吸顶灯6W(LED灯)，配节能灯管 | 套
15 | 吸顶灯 1X18W(LED灯)，配节能灯管 | 套
16 | 壁灯1*24W(LED灯)，配节能灯管 | 套
17 | 多信息复合标志灯TY-BLJC III系列4W A型 | 套
18 | 安全出口标志灯TY-BLJC III系列4W A型 | 套
19 | 工矿灯金属卤化物灯150W | 套
20 | 成套单管荧光灯1×28W | 套
21 | 成套单管荧光灯1×18W | 套
22 | 成套单管荧光灯1×24W | 套
23 | 成套双管荧光灯2×24W | 套
24 | 方向标志灯(单向不可调)TY-BLJC III系列4W A型 | 套
25 | 消防应急照明灯TY-ZFJC系列6W A型 | 套
26 | 消防应急照明灯TY-ZFJC系列3W A型 | 套
27 | 疏散出口标志灯TY-BLJC III系列4W A型 | 套
【表10.2.2-31】
主要材料和工程设备一览表
工程名称:电气工程 |  |  |  | 标段: |  | 第2页 共4页
序号 | 名称、规格、型号 | 单位 | 数量 | 单价(元) | 合价（元） | 备注
28 | 三联单控开关 | 只
29 | 三联单控开关(防水型） | 只
30 | 单联单控开关 | 只
31 | 单联双控开关 | 只
32 | 单联双控开关(防水型) | 只
33 | 双联单控开关 | 只
34 | 双联单控开关(防水型） | 只
35 | 二.三极插座(安全型) | 套
36 | 柜式空调插座(安全型) | 套
37 | 接地母线 | m
38 | 铜芯塑料绝缘线WDZN-RYJS6 | m
39 | 铜芯塑料绝缘线WDZN-BYJ2.5 | m
40 | 铜芯塑料绝缘线BTTVQ-4X6+PE6 | m
41 | 铜芯塑料绝缘线WDZN-BYJ-6X16+PE16 | m
42 | 铜芯塑料绝缘线WDZN-RYJS4 | m
43 | 铜芯塑料绝缘线WDZN-BYJR2.5 | m
44 | 铜芯塑料绝缘线WDZ-BYJ2.5 | m
45 | 铜芯塑料绝缘线WDZ-BYJR2.5 | m
46 | 电力电缆WDZ-YJY-3x16 | m
47 | 电力电缆WDZ-YJY-3*2.5 | m
48 | 电力电缆WDZ-YJY-5x6 | m
49 | 电力电缆WDZ-YJY-4X6+PE6 | m
50 | 电力电缆WDZ-YJY-4X120+PE70 | m
51 | 电力电缆WDZ-YJY-4X70+PE35 | m
52 | 电力电缆WDZN-YJY-5x16 | m
53 | 电力电缆WDZN-YJY-4X35+PE16 | m
54 | 电力电缆WDZ-YJY-4*25+1*16 | m
55 | 电力电缆WDZN-YJY-4X25+PE16 | m
56 | 电力电缆WDZN-YJY-4X120+PE70 | m
【表10.2.2-31】
主要材料和工程设备一览表
工程名称:电气工程 |  |  |  | 标段: |  | 第3页 共4页
序号 | 名称、规格、型号 | 单位 | 数量 | 单价(元) | 合价（元） | 备注
57 | 电力电缆WDZ-YJY-4X50+PE25 | m
58 | 电力电缆WDZ-YJY-3*4 | m
59 | 金属软管D25 | m
60 | 金属软管D40 | m
61 | 金属软管活接头φ25 | 套
62 | 金属软管活接头φ40 | 套
63 | JDG电线套管(镀锌)DN20 | m
64 | JDG电线套管(镀锌)DN25 | m
65 | JDG电线套管(镀锌)DN32 | m
66 | 接线盒 | 个
67 | 接线箱 | 个
68 | 电缆桥架200*100 | m
69 | 电缆桥架300*100 | m
70 | 防火桥架300*100 | m
71 | 防火桥架400*100 | m
72 | 镀锌圆钢 | m
73 | 风扇 | 台
74 | 成套配电箱DDC | 台
75 | 风机控制箱 | 台
76 | 双电源切换柜 XFATS | 台
77 | 喷淋泵控制柜 PLX | 台
78 | 应急照明集中电源（集中式TY-D-0.6KVA A型 | 台
79 | 快充配电箱 | 台
80 | 慢充配电箱 | 台
81 | 成套配电箱1ALE | 台
82 | 成套配电箱1MX | 台
83 | 成套配电箱2ALE | 台
84 | 成套配电箱2MX | 台
85 | 成套配电箱ALE1 | 台
【表10.2.2-31】
主要材料和工程设备一览表
工程名称:电气工程 |  |  |  | 标段: |  | 第4页 共4页
序号 | 名称、规格、型号 | 单位 | 数量 | 单价(元) | 合价（元） | 备注
86 | 成套配电箱AQZM | 台
87 | 成套配电箱DDCX | 台
88 | 成套配电箱MX-pd | 台
89 | 成套配电箱PYFJ | 台
90 | 成套配电箱WYB | 台
91 | 成套配电箱ZAL-xf | 台
92 | 成套配电箱ZAP | 台
93 | 成套配电箱ZCD | 台
94 | 机械应急启动柜 YJX | 台
95 | 消火栓泵控制柜 XFX | 台
96 | 热水一次循环泵控制箱 | 台
97 | 热泵热水机组控制箱 | 台
98 | 电加热器控制箱 | 台
99 | 自动巡检控制柜 XJX | 台
100 | 钥匙复位开关面板带控制器 | 个
101 | 圆钢避雷小针 φ12 | 根

## 3_表10_2_2-32 主要机械台班一览表
【表10.2.2-32】
主要机械台班一览表
工程名称:电气工程 |  |  | 标段: |  | 第1页 共1页
序号 | 机械名称、规格、型号 | 单位 | 数 量 | 单价(元) | 合价（元） | 备注
1 | 电压电流表（各种量程） | 台班
2 | 继电保护测试仪 JBC | 台班
3 | 接地电阻测试仪 DET-3/2 | 台班
4 | 数字毫秒计 DM3-802H | 台班
5 | 数字万用表 F-87 | 台班
6 | 其他机械费 | 元
7 | 汽车式起重机8t | 台班
8 | 载货汽车4t | 台班
9 | 载货汽车5t | 台班
10 | 载货汽车8t | 台班
11 | 普通车床630×2000mm | 台班
12 | 台式钻床16mm | 台班
13 | 管子切断套丝机159mm | 台班
14 | 钢材电动煨弯机500以内mm | 台班
15 | 直流弧焊机20kW | 台班
16 | 电焊条烘干箱60×50×75cm3 | 台班
17 | 电动空气压缩机0.6m3/min | 台班
18 | 砂轮切割机 φ400 | 台班
19 | 电焊机 （综合） | 台班
20 | 弧焊机 综合 | 台班

## 4_表10_2_2-16 分部分项工程清单与计价表
【表10.2.2-16】
分部分项工程清单与计价表
单位(专业)工程名称:篮球馆-消防工程 | [5 empty] | 标段: |  |  | 第1页 共27页
序号 | 项目编码 | 项目名称 | 项目特征 | 计量 单位 | 工程量 | 金 额 (元) |  |  |  |  | 备注
[6 empty] | 综合单价 | 合价 | 其中
[8 empty] | 人工费 | 机械费 | 暂估价
|  | 1.消火栓系统 |  |  | 0
1 | 030901002001 | 消火栓钢管 | 1.名称：热镀锌钢管 2.安装部位：室内 3.规格：DN65 4.连接形式：沟槽连接 5.管件/配件：与其所连接的管材相匹配，包括但不限于三通、四通、弯头、管箍、异径管等 6.水压试验、水冲洗：详见设计施工说明及相关规范要求 7.管道标识：详见设计施工说明及相关规范要求 8.未尽事宜详见设计文件、招标文件及相关规范（标准） | m | 147.27
2 | 030901002002 | 消火栓钢管 | 1.名称：热镀锌钢管 2.安装部位：室内 3.规格：DN100 4.连接形式：沟槽连接 5.管件/配件：与其所连接的管材相匹配，包括但不限于沟槽配件、刚性接头、胶圈等 6.水压试验、水冲洗：详见设计施工说明及相关规范要求 7.管道标识：详见设计施工说明及相关规范要求 8.未尽事宜详见设计文件、招标文件及相关规范（标准） | m | 416.41
本页小计
【表10.2.2-16】
分部分项工程清单与计价表
单位(专业)工程名称:篮球馆-消防工程 | [5 empty] | 标段: |  |  | 第2页 共27页
序号 | 项目编码 | 项目名称 | 项目特征 | 计量 单位 | 工程量 | 金 额 (元) |  |  |  |  | 备注
[6 empty] | 综合单价 | 合价 | 其中
[8 empty] | 人工费 | 机械费 | 暂估价
3 | 030901010001 | 室内消火栓 | 1.名称：室内单栓自救组合型消火栓箱 2.安装方式：明装 3.规格、型号：单栓DN65 4.箱内设置：内设消火栓口径DN65,龙带长度25米 ,(衬胶) 水枪口径QZ19,(带JPS0.8-19消防软管卷盘,软管长25m, 详见国标15S202/21 5.附件材质、规格：手提式储压式磷酸铵盐干粉（ABC干粉）灭火器2具，每具4KG 6.包括但不限于消火栓箱、消火栓、水枪、水龙带、水龙带接口、挂架、消防软管卷盘、球阀等附件/配件 7.未尽事宜详见设计文件、招标文件、国标图集及相关规范要求 | 套 | 13
4 | 030901010002 | 室内消火栓 | 1.名称：屋顶试验消火栓箱 2.安装方式：明装 3.规格、型号：单栓DN65 4.箱内设置：DN65室内消火栓一只，Φ19水枪一支，DN65×25M长的锦纶衬胶水带一卷 5. 附件材质、规格：压力表（带表弯、旋塞） 6.包括但不限于消火栓箱、消火栓、水枪、水龙带、水龙带接口、挂架等附件/配件 7.未尽事宜详见设计文件、招标文件、国标图集及相关规范要求 | 套 | 1
本页小计
【表10.2.2-16】
分部分项工程清单与计价表
单位(专业)工程名称:篮球馆-消防工程 | [5 empty] | 标段: |  |  | 第3页 共27页
序号 | 项目编码 | 项目名称 | 项目特征 | 计量 单位 | 工程量 | 金 额 (元) |  |  |  |  | 备注
[6 empty] | 综合单价 | 合价 | 其中
[8 empty] | 人工费 | 机械费 | 暂估价
5 | 030901013001 | 灭火器 | 1.名称：手提式干粉灭火器 2.规格、型号：MFZ/ABC4型，4KG/具 | 组 | 4
6 | Z031003018001 | 沟槽式法兰阀门 | 1.名称：WBLX型手柄式蝶阀 2.规格：DN100 3.沟槽法兰连接，含沟槽配件 | 个 | 20
7 | Z031003018002 | 沟槽式法兰阀门 | 1.名称：300X型消声缓闭止回阀 2.规格：DN65 3.沟槽法兰连接，含沟槽配件 | 个 | 2
8 | Z031003018003 | 沟槽式法兰阀门 | 1.名称：RVHX型闸阀 2.规格：DN65 3.沟槽法兰连接，含沟槽配件 | 个 | 4
9 | Z031003018004 | 沟槽式法兰阀门 | 1.名称：WBLX型手柄式蝶阀 2.规格：DN65 3.沟槽法兰连接，含沟槽配件 | 个 | 12
10 | 031003001013 | 螺纹阀门 | 1.名称：WBLX型手柄式蝶阀 2.规格：DN50 3.连接方式：螺纹连接 4.包括但不限于相匹配的活接头等附件/配件 | 个 | 2
11 | Z031003018005 | 沟槽式法兰阀门 | 1.名称：防止旋流器 2.规格：DN65 3.沟槽法兰连接，含沟槽配件 | 个 | 1
12 | Z031003018006 | 沟槽式法兰阀门 | 1.名称：防止旋流器 2.规格：DN100 3.沟槽法兰连接，含沟槽配件 | 个 | 1
本页小计
【表10.2.2-16】
分部分项工程清单与计价表
单位(专业)工程名称:篮球馆-消防工程 | [5 empty] | 标段: |  |  | 第4页 共27页
序号 | 项目编码 | 项目名称 | 项目特征 | 计量 单位 | 工程量 | 金 额 (元) |  |  |  |  | 备注
[6 empty] | 综合单价 | 合价 | 其中
[8 empty] | 人工费 | 机械费 | 暂估价
13 | Z031003018007 | 沟槽式法兰阀门 | 1.名称：流量开关 2.规格：DN100 3.沟槽法兰连接，含沟槽配件 | 个 | 2
14 | Z031003018008 | 沟槽式法兰阀门 | 1.名称：橡胶软接头 2.规格：DN65 3.沟槽法兰连接，含沟槽配件 | 个 | 4
15 | 031003001014 | 螺纹阀门 | 1.名称：止回阀 2.规格：DN50 3.连接方式：螺纹连接 4.包括但不限于相匹配的活接头等附件/配件 | 个 | 2
16 | Z031003018009 | 沟槽式法兰阀门 | 1.名称：止回阀 2.规格：DN100 3.沟槽法兰连接，含沟槽配件 | 个 | 2
17 | 031003001015 | 螺纹阀门 | 1、名称：ARSX-0025型自动排气阀 2、连接方式：螺纹连接 | 个 | 1
18 | 031002003009 | 套管 | 1.名称、类型：一般穿墙钢套管 2.安装部位：楼板 3.材质：碳钢 4.规格：DN150 5.填料材质：详见设计施工说明及相关规范要求 | 个 | 3
本页小计
【表10.2.2-16】
分部分项工程清单与计价表
单位(专业)工程名称:篮球馆-消防工程 | [5 empty] | 标段: |  |  | 第5页 共27页
序号 | 项目编码 | 项目名称 | 项目特征 | 计量 单位 | 工程量 | 金 额 (元) |  |  |  |  | 备注
[6 empty] | 综合单价 | 合价 | 其中
[8 empty] | 人工费 | 机械费 | 暂估价
19 | 031006015002 | 水箱 | 1.名称：水箱 2.材质：18T不锈钢消防水箱 3.主要设备性能参数：消防储水容积:150L 4.包含但不限于人孔、溢流管、通气管、泄空管、爬梯等 5.未尽事宜详见设计文件、招标文件及相关规范（标准） | 台 | 1
20 | 031006004001 | 气压罐 | 1.名称：气压罐 2.主要设备性能参数不低于如下标准（N为电机参考功率）：型号为SQL800*0.6 3.未尽事宜详见设计文件、招标文件及相关规范（标准） | 台 | 2
21 | 031006002001 | 稳压给水设备 | 1.名称：增压稳压设备 2.主要设备性能参数不低于如下标准（N为电机参考功率）：XW(L)-I-1.0-20-ADL；Q=1.0L/s,H=20m,N=0.37Kw 3.减震装置形式：设备减震台座（随设备配带） 4.包括但不限于随泵配套带来的控制箱、控制电缆等附件/配件 5.未尽事宜详见设计文件、招标文件及相关规范（标准） | 套 | 2
本页小计
【表10.2.2-16】
分部分项工程清单与计价表
单位(专业)工程名称:篮球馆-消防工程 | [5 empty] | 标段: |  |  | 第6页 共27页
序号 | 项目编码 | 项目名称 | 项目特征 | 计量 单位 | 工程量 | 金 额 (元) |  |  |  |  | 备注
[6 empty] | 综合单价 | 合价 | 其中
[8 empty] | 人工费 | 机械费 | 暂估价
22 | 031208007002 | 保护层 | 1.名称：铝皮保护层 2.材质：铝皮 3.厚度：δ=0.5 4.安装形式：钢带安装 5.屋面消防管道保温外包 | m2 | 10.84
23 | 031208002002 | 管道绝热 | 1.名称：屋面消防管道保温 2.绝热材料品种：铂铝橡塑保温 3.厚度：δ=50 4.管道外径：DN125以下 5.未尽事宜详见设计文件、招标文件及相关规范（标准） | m3 | 0.85
24 | 031002001001 | 管道支吊架 | 1.名称：管道支吊架 2.材质：型钢（综合） 3.管架形式：一般管架 | Kg | 343.58
25 | 031201003001 | 金属结构刷油 | 1.名称：型钢支吊架刷油 2.除锈级别：手工除轻锈 3.油漆品种：红丹防锈漆（底漆），调和漆（面漆） 4.结构类型：一般钢结构 5.涂刷遍数：底漆二道，面漆二道. | kg | 343.58
26 | 031201001001 | 管道刷油 | 1.名称：消火栓管道刷油 2.除锈级别：手工除轻锈 3.油漆品种：红丹防锈漆（底漆），调和漆（面漆） 4.涂刷遍数：二遍 5.标志色方式、品种：详见设计说明及相关规范要求 | m2 | 94.38
本页小计
【表10.2.2-16】
分部分项工程清单与计价表
单位(专业)工程名称:篮球馆-消防工程 | [5 empty] | 标段: |  |  | 第7页 共27页
序号 | 项目编码 | 项目名称 | 项目特征 | 计量 单位 | 工程量 | 金 额 (元) |  |  |  |  | 备注
[6 empty] | 综合单价 | 合价 | 其中
[8 empty] | 人工费 | 机械费 | 暂估价
27 | 031202008001 | 埋地管道防腐蚀 | 1.名称：埋地管道防腐 2.除锈级别：手工除轻锈 3.刷缠品种：冷底子油，热沥青，玻璃丝布 4.分层内容：底漆+玻璃丝布+面漆+玻璃丝布+面漆 5.刷缠遍数：冷底子油一道，热沥青二道，玻璃丝布二道 | m2 | 78.17
28 | 040101001001 | 挖一般土方 | 1.名称：人工挖土方 2.土壤类别 ：根据现场情况自行综合考虑 | m3 | 151.03
29 | 040103001001 | 回填方 | 1.名称：回填土方，夯实 | m3 | 151.03
30 | 030905002001 | 水灭火控制装置调试 | 消火栓灭火系统调试 | 点 | 16
|  | 2.消防泵房 |  |  | 0
本页小计
【表10.2.2-16】
分部分项工程清单与计价表
单位(专业)工程名称:篮球馆-消防工程 | [5 empty] | 标段: |  |  | 第8页 共27页
序号 | 项目编码 | 项目名称 | 项目特征 | 计量 单位 | 工程量 | 金 额 (元) |  |  |  |  | 备注
[6 empty] | 综合单价 | 合价 | 其中
[8 empty] | 人工费 | 机械费 | 暂估价
31 | 030801001001 | 低压碳钢管 | 1.名称：热镀锌钢管 2.安装部位：泵房内 3.规格：DN32 4.连接形式：法兰连接 5.包含法兰管件 6.水压试验、水冲洗：详见设计施工说明及相关规范要求 7.管道标识：详见设计施工说明及相关规范要求 8.未尽事宜详见设计文件、招标文件及相关规范（标准） | m | 20.00
32 | 030801001002 | 低压碳钢管 | 1.名称：热镀锌钢管 2.安装部位：泵房内 3.规格：DN65 4.连接形式：法兰连接 5.包含法兰管件 6.水压试验、水冲洗：详见设计施工说明及相关规范要求 7.管道标识：详见设计施工说明及相关规范要求 8.未尽事宜详见设计文件、招标文件及相关规范（标准） | m | 15.65
本页小计
【表10.2.2-16】
分部分项工程清单与计价表
单位(专业)工程名称:篮球馆-消防工程 | [5 empty] | 标段: |  |  | 第9页 共27页
序号 | 项目编码 | 项目名称 | 项目特征 | 计量 单位 | 工程量 | 金 额 (元) |  |  |  |  | 备注
[6 empty] | 综合单价 | 合价 | 其中
[8 empty] | 人工费 | 机械费 | 暂估价
33 | 030801001003 | 低压碳钢管 | 1.名称：热镀锌钢管 2.安装部位：泵房内 3.规格：DN100 4.连接形式：法兰连接 5.包含法兰管件 6.水压试验、水冲洗：详见设计施工说明及相关规范要求 7.管道标识：详见设计施工说明及相关规范要求 8.未尽事宜详见设计文件、招标文件及相关规范（标准） | m | 11.91
34 | 030801001004 | 低压碳钢管 | 1.名称：热镀锌钢管 2.安装部位：泵房内 3.规格：DN150 4.连接形式：法兰连接 5.包含法兰管件 6.水压试验、水冲洗：详见设计施工说明及相关规范要求 7.管道标识：详见设计施工说明及相关规范要求 8.未尽事宜详见设计文件、招标文件及相关规范（标准） | m | 64.14
本页小计
【表10.2.2-16】
分部分项工程清单与计价表
单位(专业)工程名称:篮球馆-消防工程 | [5 empty] | 标段: |  |  | 第10页 共27页
序号 | 项目编码 | 项目名称 | 项目特征 | 计量 单位 | 工程量 | 金 额 (元) |  |  |  |  | 备注
[6 empty] | 综合单价 | 合价 | 其中
[8 empty] | 人工费 | 机械费 | 暂估价
35 | 030801001005 | 低压碳钢管 | 1.名称：热镀锌钢管 2.安装部位：泵房内 3.规格：DN200 4.连接形式：法兰连接 5.包含法兰管件 6.水压试验、水冲洗：详见设计施工说明及相关规范要求 7.管道标识：详见设计施工说明及相关规范要求 8.未尽事宜详见设计文件、招标文件及相关规范（标准） | m | 6.00
36 | 030801001006 | 低压碳钢管 | 1.名称：热镀锌钢管 2.安装部位：泵房内 3.规格：DN400 4.连接形式：法兰连接 5.包含法兰管件 6.水压试验、水冲洗：详见设计施工说明及相关规范要求 7.管道标识：详见设计施工说明及相关规范要求 8.未尽事宜详见设计文件、招标文件及相关规范（标准） | m | 10.46
本页小计
【表10.2.2-16】
分部分项工程清单与计价表
单位(专业)工程名称:篮球馆-消防工程 | [5 empty] | 标段: |  |  | 第11页 共27页
序号 | 项目编码 | 项目名称 | 项目特征 | 计量 单位 | 工程量 | 金 额 (元) |  |  |  |  | 备注
[6 empty] | 综合单价 | 合价 | 其中
[8 empty] | 人工费 | 机械费 | 暂估价
37 | 030807003001 | 低压法兰阀门 | 1.名称、类型：RVHX型闸阀 2.规格：DN150 3.连接方式：法兰连接 4.包括但不限于相匹配的法兰（含螺栓、螺母、垫片）等附件/配件 5.未尽事宜详见设计文件、招标文件及相关规范（标准） | 个 | 2
38 | 030807003002 | 低压法兰阀门 | 1.名称、类型：RVHX型闸阀 2.规格：DN200 3.连接方式：法兰连接 4.包括但不限于相匹配的法兰（含螺栓、螺母、垫片）等附件/配件 5.未尽事宜详见设计文件、招标文件及相关规范（标准） | 个 | 2
39 | 030807003003 | 低压法兰阀门 | 1.名称、类型：Y型过滤器 2.规格：DN100 3.连接方式：法兰连接 4.包括但不限于相匹配的法兰（含螺栓、螺母、垫片）等附件/配件 5.未尽事宜详见设计文件、招标文件及相关规范（标准） | 个 | 2
40 | 030807003004 | 低压法兰阀门 | 1.名称、类型：电磁阀 2.规格：DN32 3.连接方式：法兰连接 4.包括但不限于相匹配的法兰（含螺栓、螺母、垫片）等附件/配件 5.未尽事宜详见设计文件、招标文件及相关规范（标准） | 个 | 4
本页小计
【表10.2.2-16】
分部分项工程清单与计价表
单位(专业)工程名称:篮球馆-消防工程 | [5 empty] | 标段: |  |  | 第12页 共27页
序号 | 项目编码 | 项目名称 | 项目特征 | 计量 单位 | 工程量 | 金 额 (元) |  |  |  |  | 备注
[6 empty] | 综合单价 | 合价 | 其中
[8 empty] | 人工费 | 机械费 | 暂估价
41 | 030807003005 | 低压法兰阀门 | 1.名称、类型：截止阀 2.规格：DN32 3.连接方式：法兰连接 4.包括但不限于相匹配的法兰（含螺栓、螺母、垫片）等附件/配件 5.未尽事宜详见设计文件、招标文件及相关规范（标准） | 个 | 4
42 | 030807003006 | 低压法兰阀门 | 1.名称、类型：流量变送器 2.规格：DN32 3.连接方式：法兰连接 4.包括但不限于相匹配的法兰（含螺栓、螺母、垫片）等附件/配件 5.未尽事宜详见设计文件、招标文件及相关规范（标准） | 个 | 2
43 | 030807003007 | 低压法兰阀门 | 1.名称、类型：偏心异径管 2.规格：DN150 3.连接方式：法兰连接 4.包括但不限于相匹配的法兰（含螺栓、螺母、垫片）等附件/配件 5.未尽事宜详见设计文件、招标文件及相关规范（标准） | 个 | 2
44 | 030807003008 | 低压法兰阀门 | 1.名称、类型：同心异径管 2.规格：DN150 3.连接方式：法兰连接 4.包括但不限于相匹配的法兰（含螺栓、螺母、垫片）等附件/配件 5.未尽事宜详见设计文件、招标文件及相关规范（标准） | 个 | 4
本页小计
【表10.2.2-16】
分部分项工程清单与计价表
单位(专业)工程名称:篮球馆-消防工程 | [5 empty] | 标段: |  |  | 第13页 共27页
序号 | 项目编码 | 项目名称 | 项目特征 | 计量 单位 | 工程量 | 金 额 (元) |  |  |  |  | 备注
[6 empty] | 综合单价 | 合价 | 其中
[8 empty] | 人工费 | 机械费 | 暂估价
45 | 030807003009 | 低压法兰阀门 | 1.名称、类型：偏心异径管 2.规格：DN200 3.连接方式：法兰连接 4.包括但不限于相匹配的法兰（含螺栓、螺母、垫片）等附件/配件 5.未尽事宜详见设计文件、招标文件及相关规范（标准） | 个 | 2
46 | 030901004001 | 报警装置 | 1.名称：湿式报警阀组 2.规格、型号：DN150 3.连接方式：法兰连接 4.包括但不限于湿式阀、供水压力表、装置压力表、试验阀、泄放试验阀、试验管流量计、过滤器、延时器、水力警铃、报警截止阀、漏斗、压力开关及相匹配的法兰（含胶圈、螺栓、螺母、垫片）等附件/配件 5.未尽事宜详见设计文件、招标文件及相关规范（标准） | 组 | 1
47 | 030807003010 | 低压法兰阀门 | 1.名称、类型：手柄式蝶阀 2.规格：DN65 3.连接方式：法兰连接 4.包括但不限于相匹配的法兰（含螺栓、螺母、垫片）等附件/配件 5.未尽事宜详见设计文件、招标文件及相关规范（标准） | 个 | 6
本页小计
【表10.2.2-16】
分部分项工程清单与计价表
单位(专业)工程名称:篮球馆-消防工程 | [5 empty] | 标段: |  |  | 第14页 共27页
序号 | 项目编码 | 项目名称 | 项目特征 | 计量 单位 | 工程量 | 金 额 (元) |  |  |  |  | 备注
[6 empty] | 综合单价 | 合价 | 其中
[8 empty] | 人工费 | 机械费 | 暂估价
48 | 030807003011 | 低压法兰阀门 | 1.名称、类型：手柄式蝶阀 2.规格：DN100 3.连接方式：法兰连接 4.包括但不限于相匹配的法兰（含螺栓、螺母、垫片）等附件/配件 5.未尽事宜详见设计文件、招标文件及相关规范（标准） | 个 | 3
49 | 030807003012 | 低压法兰阀门 | 1.名称、类型：手柄式蝶阀 2.规格：DN150 3.连接方式：法兰连接 4.包括但不限于相匹配的法兰（含螺栓、螺母、垫片）等附件/配件 5.未尽事宜详见设计文件、招标文件及相关规范（标准） | 个 | 6
50 | 030807003013 | 低压法兰阀门 | 1.名称、类型：水锤消除止回阀 2.规格：DN150 3.连接方式：法兰连接 4.包括但不限于相匹配的法兰（含螺栓、螺母、垫片）等附件/配件 5.未尽事宜详见设计文件、招标文件及相关规范（标准） | 个 | 4
本页小计
【表10.2.2-16】
分部分项工程清单与计价表
单位(专业)工程名称:篮球馆-消防工程 | [5 empty] | 标段: |  |  | 第15页 共27页
序号 | 项目编码 | 项目名称 | 项目特征 | 计量 单位 | 工程量 | 金 额 (元) |  |  |  |  | 备注
[6 empty] | 综合单价 | 合价 | 其中
[8 empty] | 人工费 | 机械费 | 暂估价
51 | 030901006001 | 水流指示器 | 1.名称：水流指示器 2.规格、型号：DN65 3.连接方式：法兰连接 4.包括但不限于相匹配的法兰（含沟槽法兰短管、卡箍连接件、胶圈、螺栓、螺母、垫片）等附件/配件 5.未尽事宜详见设计文件、招标文件及相关规范（标准） | 个 | 2
52 | 030901006002 | 水流指示器 | 1.名称：水流指示器 2.规格、型号：DN150 3.连接方式：法兰连接 4.包括但不限于相匹配的法兰（含沟槽法兰短管、卡箍连接件、胶圈、螺栓、螺母、垫片）等附件/配件 5.未尽事宜详见设计文件、招标文件及相关规范（标准） | 个 | 1
53 | 030807003014 | 低压法兰阀门 | 1.名称、类型：橡胶软接头 2.规格：DN150 3.连接方式：法兰连接 4.包括但不限于相匹配的法兰（含螺栓、螺母、垫片）等附件/配件 5.未尽事宜详见设计文件、招标文件及相关规范（标准） | 个 | 6
本页小计
【表10.2.2-16】
分部分项工程清单与计价表
单位(专业)工程名称:篮球馆-消防工程 | [5 empty] | 标段: |  |  | 第16页 共27页
序号 | 项目编码 | 项目名称 | 项目特征 | 计量 单位 | 工程量 | 金 额 (元) |  |  |  |  | 备注
[6 empty] | 综合单价 | 合价 | 其中
[8 empty] | 人工费 | 机械费 | 暂估价
54 | 030807003015 | 低压法兰阀门 | 1.名称、类型：泄压阀 2.规格：DN100 3.连接方式：法兰连接 4.包括但不限于相匹配的法兰（含螺栓、螺母、垫片）等附件/配件 5.未尽事宜详见设计文件、招标文件及相关规范（标准） | 个 | 2
55 | 030807003016 | 低压法兰阀门 | 1.名称、类型：泄压阀 2.规格：DN65 3.连接方式：法兰连接 4.包括但不限于相匹配的法兰（含螺栓、螺母、垫片）等附件/配件 5.未尽事宜详见设计文件、招标文件及相关规范（标准） | 个 | 2
56 | 030807003017 | 低压法兰阀门 | 1.名称、类型：信号阀 2.规格：DN150 3.连接方式：法兰连接 4.包括但不限于相匹配的法兰（含螺栓、螺母、垫片）等附件/配件 5.未尽事宜详见设计文件、招标文件及相关规范（标准） | 个 | 3
57 | 030807003018 | 低压法兰阀门 | 1.名称、类型：压力变送器 2.规格：DN32 3.连接方式：法兰连接 4.包括但不限于相匹配的法兰（含螺栓、螺母、垫片）等附件/配件 5.未尽事宜详见设计文件、招标文件及相关规范（标准） | 个 | 2
本页小计
【表10.2.2-16】
分部分项工程清单与计价表
单位(专业)工程名称:篮球馆-消防工程 | [5 empty] | 标段: |  |  | 第17页 共27页
序号 | 项目编码 | 项目名称 | 项目特征 | 计量 单位 | 工程量 | 金 额 (元) |  |  |  |  | 备注
[6 empty] | 综合单价 | 合价 | 其中
[8 empty] | 人工费 | 机械费 | 暂估价
58 | 030601002003 | 压力仪表 | 1.名称：压力表 2.压力表弯材质、规格：铜弯管DN15 3.包括但不限于取源部件、压力表旋塞阀、仪表接头等附件/配件 4.未尽事宜详见设计文件、招标文件及相关规范（标准） | 台 | 11
59 | 030601002004 | 压力仪表 | 1.名称：压力开关 2.规格：DN100 3.包括附件/配件 4.未尽事宜详见设计文件、招标文件及相关规范（标准） | 台 | 1
60 | 030901010003 | 室内消火栓 | 1.名称：室内单栓自救组合型消火栓箱 2.安装方式：明装 3.规格、型号：单栓DN65 4.箱内设置：内设消火栓口径DN65,龙带长度25米 ,(衬胶) 水枪口径QZ19,(带JPS0.8-19消防软管卷盘,软管长25m, 详见国标15S202/21 5.附件材质、规格：手提式储压式磷酸铵盐干粉（ABC干粉）灭火器2具，每具4KG 6.包括但不限于消火栓箱、消火栓、水枪、水龙带、水龙带接口、挂架、消防软管卷盘、球阀等附件/配件 7.未尽事宜详见设计文件、招标文件、国标图集及相关规范要求 | 套 | 2
本页小计
【表10.2.2-16】
分部分项工程清单与计价表
单位(专业)工程名称:篮球馆-消防工程 | [5 empty] | 标段: |  |  | 第18页 共27页
序号 | 项目编码 | 项目名称 | 项目特征 | 计量 单位 | 工程量 | 金 额 (元) |  |  |  |  | 备注
[6 empty] | 综合单价 | 合价 | 其中
[8 empty] | 人工费 | 机械费 | 暂估价
61 | 030807003019 | 喇叭口 | 吸水喇叭口 | 个 | 4
62 | 030109001003 | 离心式泵 | 1.名称：室内消火栓系统加压泵 XBD8/10-L 2.主要设备性能参数不低于如下标准（N为电机参考功率）：Q=10L/s,H=55m,N=15kW 3.未尽事宜详见设计文件、招标文件及相关规范（标准） | 台 | 2
63 | 030109001004 | 离心式泵 | 1.名称：室内喷淋系统加压泵 XBD8/30-L 2.主要设备性能参数不低于如下标准（N为电机参考功率）：Q=30L/s,H=65m,N=30kW 3.未尽事宜详见设计文件、招标文件及相关规范（标准） | 台 | 2
64 | 031002003010 | 套管 | 1.名称、类型：刚性防水套管 2.安装部位：剪力墙、屋面或水池等需防水的部位 3.材质：碳钢 4.规格：DN65 5.填料材质：详见设计施工说明及相关规范要求 | 个 | 1
本页小计
【表10.2.2-16】
分部分项工程清单与计价表
单位(专业)工程名称:篮球馆-消防工程 | [5 empty] | 标段: |  |  | 第19页 共27页
序号 | 项目编码 | 项目名称 | 项目特征 | 计量 单位 | 工程量 | 金 额 (元) |  |  |  |  | 备注
[6 empty] | 综合单价 | 合价 | 其中
[8 empty] | 人工费 | 机械费 | 暂估价
65 | 031002003011 | 套管 | 1.名称、类型：刚性防水套管 2.安装部位：剪力墙、屋面或水池等需防水的部位 3.材质：碳钢 4.规格：DN100 5.填料材质：详见设计施工说明及相关规范要求 | 个 | 4
66 | 031002003012 | 套管 | 1.名称、类型：刚性防水套管 2.安装部位：剪力墙、屋面或水池等需防水的部位 3.材质：碳钢 4.规格：DN150 5.填料材质：详见设计施工说明及相关规范要求 | 个 | 6
67 | 031002003013 | 套管 | 1.名称、类型：刚性防水套管 2.安装部位：剪力墙、屋面或水池等需防水的部位 3.材质：碳钢 4.规格：DN200 5.填料材质：详见设计施工说明及相关规范要求 | 个 | 2
68 | 031002003014 | 套管 | 1.名称、类型：刚性防水套管 2.安装部位：剪力墙、屋面或水池等需防水的部位 3.材质：碳钢 4.规格：DN400 5.填料材质：详见设计施工说明及相关规范要求 | 个 | 2
本页小计
【表10.2.2-16】
分部分项工程清单与计价表
单位(专业)工程名称:篮球馆-消防工程 | [5 empty] | 标段: |  |  | 第20页 共27页
序号 | 项目编码 | 项目名称 | 项目特征 | 计量 单位 | 工程量 | 金 额 (元) |  |  |  |  | 备注
[6 empty] | 综合单价 | 合价 | 其中
[8 empty] | 人工费 | 机械费 | 暂估价
69 | 031002001002 | 管道支吊架 | 1.名称：管道支吊架 2.材质：型钢（综合） 3.管架形式：一般管架 | Kg | 222.82
70 | 031201003002 | 金属结构刷油 | 1.名称：型钢支吊架刷油 2.除锈级别：手工除轻锈 3.油漆品种：红丹防锈漆（底漆），调和漆（面漆） 4.结构类型：一般钢结构 5.涂刷遍数：底漆二道，面漆二道. | kg | 222.82
71 | 031201001002 | 管道刷油 | 1.名称：管道刷油 2.除锈级别：手工除轻锈 3.油漆品种：红丹防锈漆（底漆），调和漆（面漆） 4.涂刷遍数：二遍 5.标志色方式、品种：详见设计说明及相关规范要求 | m2 | 60.62
|  | 3.火灾自动报警系统 |  |  | 0
72 | 030904001001 | 点型探测器 | 1.名称：感烟探测器 2.线制：总线制 3.类型：点型感烟火灾探测器 4.安装方式：无吊顶/吸顶安装 5.包括但不限于：探头及底座安装，校接线、编码、测试 6.未尽事宜详见设计文件、招标文件及相关规范（标准） | 个 | 53
本页小计
【表10.2.2-16】
分部分项工程清单与计价表
单位(专业)工程名称:篮球馆-消防工程 | [5 empty] | 标段: |  |  | 第21页 共27页
序号 | 项目编码 | 项目名称 | 项目特征 | 计量 单位 | 工程量 | 金 额 (元) |  |  |  |  | 备注
[6 empty] | 综合单价 | 合价 | 其中
[8 empty] | 人工费 | 机械费 | 暂估价
73 | 030904002001 | 线型探测器 | 1.名称：感烟探测器 2.线制：总线制 3.类型：线型光束感烟火灾探测器 4.安装方式：无吊顶/吸顶安装 5.包括但不限于：探头及底座安装，校接线、编码、测试 6.未尽事宜详见设计文件、招标文件及相关规范（标准） | m | 23.00
74 | 030904003001 | 按钮 | 1.名称：手动火灾报警按钮 2.安装方式：明装 3.未尽事宜详见设计文件、招标文件及相关规范（标准） | 个 | 9
75 | 030904003002 | 按钮 | 1.名称：消火栓报警按钮 2.安装方式：消火栓箱内明装 3.未尽事宜详见设计文件、招标文件及相关规范（标准） | 个 | 16
76 | 030904007001 | 消防广播(扬声器） | 1.名称：吸顶式消防广播 2.规格：GRT3XA-01 3.安装方式：吸顶安装 4.未尽事宜详见设计文件、招标文件及相关规范（标准） | 个 | 23
77 | 030904005001 | 声光报警器 | 1.名称：火灾声光警报器JBF4372E2 2.安装方式：墙上明装 3.未尽事宜详见设计文件、招标文件及相关规范（标准） | 个 | 11
本页小计
【表10.2.2-16】
分部分项工程清单与计价表
单位(专业)工程名称:篮球馆-消防工程 | [5 empty] | 标段: |  |  | 第22页 共27页
序号 | 项目编码 | 项目名称 | 项目特征 | 计量 单位 | 工程量 | 金 额 (元) |  |  |  |  | 备注
[6 empty] | 综合单价 | 合价 | 其中
[8 empty] | 人工费 | 机械费 | 暂估价
78 | 030904006001 | 消防报警电话插孔(电话) | 1.名称：消防电话分机HY5716B 2.安装方式：墙上明装 3.未尽事宜详见设计文件、招标文件及相关规范（标准） | 个 | 3
79 | 030904009001 | 区域报警控制箱 | 1.名称：火灾显示盘 2.安装方式：壁装 3.未尽事宜详见设计文件、招标文件及相关规范（标准） | 台 | 2
80 | 030904008001 | 模块(模块箱） | 1.名称：总线隔离器 2.安装方式：箱内安装 3.未尽事宜详见设计文件、招标文件及相关规范（标准） | 个 | 4
81 | 030904008002 | 模块(模块箱） | 1.名称：输入输出模块(总线型) 2.安装方式：壁装/箱内安装 3.未尽事宜详见设计文件、招标文件及相关规范（标准） | 个 | 9
82 | 030904008003 | 模块(模块箱） | 1.名称：输入模块 2.安装方式：壁装/箱内安装 3.未尽事宜详见设计文件、招标文件及相关规范（标准） | 个 | 2
83 | 030904008004 | 模块(模块箱） | 1.名称：消防接线端子箱 2.规格：投标单位根据设计要求，结合所选产品，综合考虑报价 3.安装方式：明装 | 个 | 3
本页小计
【表10.2.2-16】
分部分项工程清单与计价表
单位(专业)工程名称:篮球馆-消防工程 | [5 empty] | 标段: |  |  | 第23页 共27页
序号 | 项目编码 | 项目名称 | 项目特征 | 计量 单位 | 工程量 | 金 额 (元) |  |  |  |  | 备注
[6 empty] | 综合单价 | 合价 | 其中
[8 empty] | 人工费 | 机械费 | 暂估价
84 | 030904008005 | 模块(模块箱） | 1.名称：模块箱JBF-11A/M 2.规格：投标单位根据设计要求，结合所选产品，综合考虑报价 3.安装方式：明装 | 个 | 1
85 | 030411003005 | 桥架 | 1.名称：防火桥架 2.规格、型号：300*100 3.材质：热镀锌 4.类型：槽式 5.配件/附件：包括但不限于直通段、弯头、三通或四通、盖板、隔板、伸缩节、接地跨接（编织铜线）、扣锁、连接片、螺栓等 6.未尽事宜详见设计文件、招标文件及相关规范（标准） | m | 13.00
86 | 030411003006 | 桥架 | 1.名称：防火桥架 2.规格、型号：400*100 3.材质：热镀锌 4.类型：槽式 5.配件/附件：包括但不限于直通段、弯头、三通或四通、盖板、隔板、伸缩节、接地跨接（编织铜线）、扣锁、连接片、螺栓等 6.未尽事宜详见设计文件、招标文件及相关规范（标准） | m | 45.00
87 | 030411001012 | 配管 | 1.名称：钢管 2.材质：镀锌钢管 3.规格：SC25 4.配置形式：暗配 | m | 120.00
本页小计
【表10.2.2-16】
分部分项工程清单与计价表
单位(专业)工程名称:篮球馆-消防工程 | [5 empty] | 标段: |  |  | 第24页 共27页
序号 | 项目编码 | 项目名称 | 项目特征 | 计量 单位 | 工程量 | 金 额 (元) |  |  |  |  | 备注
[6 empty] | 综合单价 | 合价 | 其中
[8 empty] | 人工费 | 机械费 | 暂估价
88 | 030411001013 | 配管 | 1.名称：钢管 2.材质：镀锌钢管 3.规格：SC20 4.配置形式：暗配 | m | 1087.00
89 | 030411001014 | 配管 | 1.名称：钢管 2.材质：镀锌钢管 3.规格：SC15 4.配置形式：暗配 | m | 1630.00
90 | 030411004009 | 配线 | 1.名称：管内穿多芯软导线 2.配线形式：消防报警回路 3.规格、型号：WDZN-RYJS-2×1.5 4.材质：铜芯线 | m | 2156.00
91 | 030411004010 | 配线 | 1.名称：管内穿多芯软导线 2.配线形式：消防报警回路 3.规格、型号：WDZN-RYJS-4×1.5 4.材质：铜芯线 | m | 539.00
92 | 030411004011 | 配线 | 1.名称：管内穿多芯软导线 2.配线形式：消防报警回路 3.规格、型号：WDZN-KYJY-3×1.5 4.材质：铜芯线 | m | 450.00
93 | 030411004012 | 配线 | 1.名称：管内穿多芯软导线 2.配线形式：消防报警回路 3.规格、型号：WDZN-KYJY-4×1.5 4.材质：铜芯线 | m | 45.00
本页小计
【表10.2.2-16】
分部分项工程清单与计价表
单位(专业)工程名称:篮球馆-消防工程 | [5 empty] | 标段: |  |  | 第25页 共27页
序号 | 项目编码 | 项目名称 | 项目特征 | 计量 单位 | 工程量 | 金 额 (元) |  |  |  |  | 备注
[6 empty] | 综合单价 | 合价 | 其中
[8 empty] | 人工费 | 机械费 | 暂估价
94 | 030411004013 | 配线 | 1.名称：管内穿多芯软导线 2.配线形式：消防报警回路 3.规格、型号：WDZN-KYJY-4×2.5 4.材质：铜芯线 | m | 40.00
95 | 030411004014 | 配线 | 1.名称：管内穿多芯软导线 2.配线形式：消防报警回路 3.规格、型号：WDZN-KYJY-2×2.5 4.材质：铜芯线 | m | 45.00
96 | 030411004015 | 配线 | 1.名称：管内穿多芯软导线 2.配线形式：消防报警回路 3.规格、型号：WDZN-RYJSP-2×1.5 4.材质：铜芯线 | m | 30.00
97 | 030411004016 | 配线 | 1.名称：管内或线槽导线 2.配线形式：消防报警回路 3.规格、型号：WDZN-BYJ-2.5 4.材质：铜芯线 | m | 120.00
98 | 030411004017 | 配线 | 1.名称：线槽配多芯软导线 2.配线形式：消防报警回路 3.规格、型号：WDZN-RYJS-2×1.5 4.材质：铜芯线 | m | 120.00
99 | 030411004018 | 配线 | 1.名称：线槽配多芯软导线 2.配线形式：消防报警回路 3.规格、型号：WDZN-RYJS-4×1.5 4.材质：铜芯线 | m | 45.00
本页小计
【表10.2.2-16】
分部分项工程清单与计价表
单位(专业)工程名称:篮球馆-消防工程 | [5 empty] | 标段: |  |  | 第26页 共27页
序号 | 项目编码 | 项目名称 | 项目特征 | 计量 单位 | 工程量 | 金 额 (元) |  |  |  |  | 备注
[6 empty] | 综合单价 | 合价 | 其中
[8 empty] | 人工费 | 机械费 | 暂估价
100 | 030411004019 | 配线 | 1.名称：线槽配多芯软导线 2.配线形式：消防报警回路 3.规格、型号：WDZN-KYJY-3×1.5 4.材质：铜芯线 | m | 65.00
101 | 030411004020 | 配线 | 1.名称：线槽配多芯软导线 2.配线形式：消防报警回路 3.规格、型号：WDZN-KYJY-4×1.5 4.材质：铜芯线 | m | 72.00
102 | 030411004021 | 配线 | 1.名称：线槽配多芯软导线 2.配线形式：消防报警回路 3.规格、型号：WDZN-KYJY-4×2.5 4.材质：铜芯线 | m | 65.00
103 | 030411004022 | 配线 | 1.名称：线槽配多芯软导线 2.配线形式：消防报警回路 3.规格、型号：WDZN-KYJY-2×2.5 4.材质：铜芯线 | m | 65.00
104 | 030411004023 | 配线 | 1.名称：线槽配多芯软导线 2.配线形式：消防报警回路 3.规格、型号：WDZN-RYJSP-2×1.5 4.材质：铜芯线 | m | 72.00
105 | 030905001001 | 自动报警系统调试 | 1.名称：自动报警系统调试 2.点数：投标单位根据设计图纸，结合自身所选产品特点，自行计算调试点数，合理报价 3.线制：总线制 | 系统 | 1
106 | 030905001002 | 火灾事故广播系统调试 | 广播喇叭及音箱调试 | 个 | 1
本页小计
【表10.2.2-16】
分部分项工程清单与计价表
单位(专业)工程名称:篮球馆-消防工程 | [5 empty] | 标段: |  |  | 第27页 共27页
序号 | 项目编码 | 项目名称 | 项目特征 | 计量 单位 | 工程量 | 金 额 (元) |  |  |  |  | 备注
[6 empty] | 综合单价 | 合价 | 其中
[8 empty] | 人工费 | 机械费 | 暂估价
107 | 030905003001 | 防火控制装置调试 | 名称：电动防火阀、电动排烟阀、电动正压送风阀调试 | 个 | 2
108 | 030905003002 | 防火控制装置调试 | 名称：消防风机调试 | 个 | 1
109 | 030905003003 | 防火控制装置调试 | 名称：消防水泵调试 | 个 | 2
110 | 030905003004 | 防火控制装置调试 | 名称：带电讯号的阀门、水流指示器、压力开关的接线、校线 | 个 | 8
本页小计
合计

## 4_表10_2_2-16 施工技术措施项目清单与计价表
【表10.2.2-16】
施工技术措施项目清单与计价表
单位(专业)工程名称:篮球馆-消防工程 | [5 empty] | 标段: |  |  | 第1页 共1页
序号 | 项目编码 | 项目名称 | 项目特征 | 计量 单位 | 工程量 | 金 额 (元) |  |  |  |  | 备注
[6 empty] | 综合单价 | 合价 | 其中
[8 empty] | 人工费 | 机械费 | 暂估价
技术措施
1 | 031301017003 | 脚手架搭拆 | 脚手架搭拆费 | 项 | 1
2 | Z031301019002 | 操作高度增加费 | 操作高度增加费 | 项 | 1
本页小计
合计

## 4_表10_2_2-20 施工组织（总价）措施项目清单与
【表10.2.2-20】
施工组织（总价）措施项目清单与计价表
工程名称:消防工程 |  |  | 标段: | 第1页 共1页
序号 | 项目编号 | 项目名称 | 计算基础 | 费率 (%) | 金额 (元) | 备注
1 | 031302001001 | 安全文明施工费
1.1 |  | 安全文明施工基本费
2 | Z03130200801 | 提前竣工增加费
3 | 031302004001 | 二次搬运费
4 | 031302005001 | 冬雨季施工增加费
5 |  | 其他施工组织措施费
合 计

## 4_表10_2_2-21 其他项目清单与计价汇总表
【表10.2.2-21】
其他项目清单与计价汇总表
工程名称:消防工程 |  | 标段: | 第1页 共1页
序号 | 项 目 名 称 | 金额(元) | 备注
1 | 暂列金额 | 27092.54 | 明细详见表10.2.2-22
1.1 | 标化工地增加费 | 0 | 明细详见表10.2.2-22
1.2 | 优质工程增加费 | 0 | 明细详见表10.2.2-22
1.3 | 其他暂列金额 | 27092.54 | 明细详见表10.2.2-22
2 | 暂估价 | 0
2.1 | 材料（设备）暂估价 | 0 | 明细详见表10.2.2-23
2.2 | 专业工程暂估价 | 0 | 明细详见表10.2.2-24
2.3 | 专项技术措施暂估价 | 0 | 明细详见表10.2.2-25
3 | 计日工 |  | 明细详见表10.2.2-26
4 | 总承包服务费 |  | 明细详见表10.2.2-27
合 计

## 4_表10_2_2-22 暂列金额明细表
【表10.2.2-22】
暂列金额明细表
工程名称:消防工程 |  | 标段: |  | 第1页 共1页
序号 | 项 目 名 称 | 计量单位 | 暂定金额(元) | 备注
1 | 标化工地增加费 | 项
2 | 优质工程增加费 | 项
3 | 其他暂列金额 | 项 | 27092.54 | 估算比例一般不高于5%
3.1 | 其他暂列金额 | 项 | 27092.54
合计 |  |  | 27092.54

## 4_表10_2_2-23 材料（工程设备）暂估单价表
【表10.2.2-23】
材料（工程设备）暂估单价表
单位(专业)工程名称:篮球馆-消防工程 |  |  |  | 标段: |  | 第1页 共1页
序号 | 材料（工程设备）名称、规格、型号 | 计量 单位 | 数量 | 单价 | 合价 | 备注
合计

## 4_表10_2_2-24 专业工程暂估价表
【表10.2.2-24】
专业工程暂估价表
单位(专业)工程名称:篮球馆-消防工程 |  | 标段: | 第1页 共1页
序号 | 工 程 名 称 | 工程内容 | 暂估金额(元) | 备注
合计

## 4_表10_2_2-25 专项技术措施暂估价表
【表10.2.2-25】
专项技术措施暂估价表
单位(专业)工程名称:篮球馆-消防工程 |  | 标段: | 第1页 共1页
序号 | 工 程 名 称 | 工程内容 | 暂估金额(元) | 备注
合计 |  |  | 0

## 4_表10_2_2-26 计日工表
【表10.2.2-26】
计 日 工 表
单位(专业)工程名称:篮球馆-消防工程 |  | 标段: |  | 第1页 共1页
编号 | 项 目 名 称 | 单位 | 数量 | 综合单价(元) | 合价(元)
一 | 人 工 | 元
1
2
3
4
5
人 工 小 计
二 | 材 料 | 元
1
2
3
4
5
材 料 小 计
三 | 施 工 机 械 | 元
1
2
3
4
5
施工机械小计
总 计

## 4_表10_2_2-27 总承包服务费计价表
【表10.2.2-27】
总承包服务费计价表
单位(专业)工程名称:篮球馆-消防工程 |  |  | 标段: |  | 第1页 共1页
序号 | 项目名称 | 项目价值(元) | 服务内容 | 计算基础 | 费率(%) | 金额(元)
1 | 发包人单独发包的专业工程
1.1 | 专业发包工程管理费
2 | 发包人提供材料(设备)
2.1 | 甲供材料设备保管费
| 合计 | - | - |  | -

## 4_表10_2_2-29 主要工日一览表
【表10.2.2-29】
主要工日一览表
工程名称:消防工程 |  |  | 标段: |  | 第1页 共1页
序号 | 工日名称（类别） | 单位 | 数量 | 单价(元) | 合价（元） | 备注
1 | 一类人工 | 工日
2 | 二类人工 | 工日

## 4_表10_2_2-30 发包人提供材料和设备一览表
【表10.2.2-30】
发包人提供材料和设备一览表
工程名称:消防工程 |  |  | 标段: |  |  | 第1页 共1页
序号 | 材料(设备)名称、规格、型号 | 单位 | 数量 | 单价 (元) | 交货 方式 | 送达 地点 | 备注

## 4_表10_2_2-31 主要材料和工程设备一览表
【表10.2.2-31】
主要材料和工程设备一览表
工程名称:消防工程 |  |  |  | 标段: |  | 第1页 共5页
序号 | 名称、规格、型号 | 单位 | 数量 | 单价(元) | 合价（元） | 备注
1 | 扁钢Q235B综合 | kg
2 | 扁钢Q235B综合 | kg
3 | 型钢综合 | kg
4 | 中厚钢板综合 | kg
5 | 铝皮δ=0.5 | m
6 | 酚醛调和漆各色 | kg
7 | 煤焦油沥青漆L01-17 | kg
8 | 醇酸防锈漆C53-1 | kg
9 | 铂铝橡塑保温 | m3
10 | 玻璃纤维布δ0.5 | m2
11 | 碳素结构钢镀锌焊接钢管DN15 | m
12 | 碳素结构钢镀锌焊接钢管DN20 | m
13 | 碳素结构钢镀锌焊接钢管DN25 | m
14 | 热镀锌钢管DN65 | m
15 | 碳素结构钢焊接钢管综合 | kg
16 | 碳钢管DN100 | m
17 | 碳钢管DN150 | m
18 | 碳钢管DN200 | m
19 | 碳钢管DN400 | m
20 | 碳钢管DN32 | m
21 | 碳钢管DN65 | m
22 | 碳钢对焊管件DN100 | 个
23 | 碳钢对焊管件DN150 | 个
24 | 碳钢对焊管件DN200 | 个
25 | 碳钢对焊管件DN400 | 个
26 | 碳钢对焊管件DN32 | 个
27 | 碳钢对焊管件DN65 | 个
28 | WBLX型手柄式蝶阀DN100 | 个
29 | Y型过滤器DN100 | 个
【表10.2.2-31】
主要材料和工程设备一览表
工程名称:消防工程 |  |  |  | 标段: |  | 第2页 共5页
序号 | 名称、规格、型号 | 单位 | 数量 | 单价(元) | 合价（元） | 备注
30 | 手柄式蝶阀DN100 | 个
31 | 止回阀DN100 | 个
32 | 泄压阀DN100 | 个
33 | 流量开关DN100 | 个
34 | 防止旋流器DN100 | 个
35 | RVHX型闸阀DN150 | 个
36 | 信号阀DN150 | 个
37 | 偏心异径管DN150 | 个
38 | 同心异径管DN150 | 个
39 | 手柄式蝶阀DN150 | 个
40 | 橡胶软接头DN150 | 个
41 | 水锤消除止回阀DN150 | 个
42 | RVHX型闸阀DN200 | 个
43 | 偏心异径管DN200 | 个
44 | 压力变送器DN32 | 个
45 | 截止阀DN32 | 个
46 | 流量变送器DN32 | 个
47 | 电磁阀DN32 | 个
48 | 300X型消声缓闭止回阀DN65 | 个
49 | RVHX型闸阀DN65 | 个
50 | WBLX型手柄式蝶阀DN65 | 个
51 | 手柄式蝶阀DN65 | 个
52 | 橡胶软接头DN65 | 个
53 | 泄压阀DN65 | 个
54 | 防止旋流器DN65 | 个
55 | 截止阀DN15 | 个
56 | WBLX型手柄式蝶阀DN50 | 个
57 | 止回阀DN50 | 个
58 | 碳钢平焊法兰DN100 | 片
【表10.2.2-31】
主要材料和工程设备一览表
工程名称:消防工程 |  |  |  | 标段: |  | 第3页 共5页
序号 | 名称、规格、型号 | 单位 | 数量 | 单价(元) | 合价（元） | 备注
59 | 碳钢平焊法兰DN150 | 片
60 | 碳钢平焊法兰DN200 | 片
61 | 碳钢平焊法兰DN32 | 片
62 | 碳钢平焊法兰DN65 | 片
63 | 沟槽法兰1.6MPa DN65 | 片
64 | 沟槽法兰1.6MPa DN150 | 片
65 | 平焊法兰DN65 | 片
66 | 平焊法兰DN100 | 片
67 | 自动排气阀DN15 | 个
68 | 室内消火栓SN50 | 套
69 | 水流指示器DN65 | 只
70 | 水流指示器DN150 | 只
71 | 线型光束感烟火灾探测器 | m
72 | 湿式报警装置DN150 | 套
73 | 火灾显示盘 | 台
74 | 电话分机 | 个
75 | 玻璃测压仪U型 | 套
76 | 取源部件 | 套
77 | 压力表表弯 | 个
78 | 仪表接头 | 套
79 | 手动火灾报警按钮 | 个
80 | 消火栓报警按钮 | 个
81 | 铜芯多股绝缘电线WDZN-KYJY-2×2.5 | m
82 | 铜芯多股绝缘电线WDZN-KYJY-4×2.5 | m
83 | 铜芯多股绝缘电线WDZN-RYJS-4×1.5 | m
84 | 铜芯多股绝缘电线WDZN-RYJSP-2×1.5 | m
85 | 铜芯多股绝缘电线WDZN-RYJS-2×1.5 | m
86 | 铜芯多股绝缘电线WDZN-KYJY-3×1.5 | m
【表10.2.2-31】
主要材料和工程设备一览表
工程名称:消防工程 |  |  |  | 标段: |  | 第4页 共5页
序号 | 名称、规格、型号 | 单位 | 数量 | 单价(元) | 合价（元） | 备注
87 | 铜芯多股绝缘电线WDZN-KYJY-4×1.5 | m
88 | 铜芯塑料绝缘线WDZN-BYJ-2.5 | m
89 | 防火桥架300*100 | m
90 | 防火桥架400*100 | m
91 | 室内喷淋系统加压泵 XBD8/30-LQ=30L/s,H=65m,N=30kW | 台
92 | 室内消火栓系统加压泵 XBD8/10-LQ=10L/s,H=55m,N=15kW | 台
93 | 隔振垫 | 块
94 | 手提式储压式磷酸铵盐干粉（ABC干粉）灭火器 每具4KG | 套
95 | 热镀锌钢管DN100 | m
96 | XW(L)-I-1.0-20-ADL；Q=1.0L/s,H=20m,N=0.37Kw | 套
97 | 气压罐φ800 | 台
98 | 18T不锈钢消防水箱 | 台
99 | 感烟探测器 | 个
100 | 火灾声光警报器JBF4372E2 | 个
101 | 吸顶式消防广播 | 个
102 | 总线隔离器 | 个
103 | 输入模块 | 个
104 | 输入输出模块(总线型) | 个
105 | 模块箱JBF-11A/M | 台
106 | 消防接线端子箱 | 台
107 | 压力仪表 | 台(块)
108 | 喇叭口 DN150 | 台
109 | 沟槽弯头DN65 | 个
110 | 卡箍DN65 | 个
111 | 沟槽三通DN100 | 个
112 | 沟槽弯头DN100 | 个
113 | 卡箍DN100 | 个
【表10.2.2-31】
主要材料和工程设备一览表
工程名称:消防工程 |  |  |  | 标段: |  | 第5页 共5页
序号 | 名称、规格、型号 | 单位 | 数量 | 单价(元) | 合价（元） | 备注
114 | 异径三通DN100 | 个
115 | 手提式储压式磷酸铵盐干粉（ABC干粉）灭火器 每具4KG | 具
116 | 手提式储压式磷酸铵盐干粉（ABC干粉）灭火器 每具4KG | 具

## 4_表10_2_2-32 主要机械台班一览表
【表10.2.2-32】
主要机械台班一览表
工程名称:消防工程 |  |  | 标段: |  | 第1页 共2页
序号 | 机械名称、规格、型号 | 单位 | 数 量 | 单价(元) | 合价（元） | 备注
1 | 交流稳压电源 | 台班
2 | 精密交直流稳压电源 | 台班
3 | 接地电阻测试仪0.1～1200Ω | 台班
4 | 手持式万用表50000计数 | 台班
5 | 数字电压表 | 台班
6 | 数字万用表 | 台班
7 | 标准压力发生器 | 台班
8 | 对讲机（一对） | 台班
9 | 铭牌打印机 | 台班
10 | 声级计 | 台班
11 | 线号打印机 | 台班
12 | 多功能信号校验仪 | 台班
13 | 火灾探测器试验器 | 台班
14 | 其他机械费 | 元
15 | 汽车式起重机8t | 台班
16 | 汽车式起重机16t | 台班
17 | 叉式起重机5t | 台班
18 | 载货汽车5t | 台班
19 | 载货汽车8t | 台班
20 | 普通车床630×2000mm | 台班
21 | 立式钻床25mm | 台班
22 | 剪板机20×2500mm | 台班
23 | 管子切断套丝机159mm | 台班
24 | 试压泵30MPa | 台班
25 | 试压泵60MPa | 台班
26 | 直流弧焊机20kW | 台班
27 | 电焊条烘干箱60×50×75cm3 | 台班
28 | 吊装机械(综合) | 台班
29 | 砂轮切割机φ500 | 台班
30 | 直流稳压稳流电源WYK-6005 | 台班
【表10.2.2-32】
主要机械台班一览表
工程名称:消防工程 |  |  | 标段: |  | 第2页 共2页
序号 | 机械名称、规格、型号 | 单位 | 数 量 | 单价(元) | 合价（元） | 备注
31 | 砂轮切割机 φ400 | 台班
32 | 试压泵3MPa | 台班
33 | 自耦调压器 | 台班
34 | 滚槽机 | 台班
35 | 手持式万用表 | 台班
36 | 电焊机 （综合） | 台班
37 | 弧焊机 综合 | 台班

## 5_表10_2_2-16 分部分项工程清单与计价表
【表10.2.2-16】
分部分项工程清单与计价表
单位(专业)工程名称:篮球馆-通风工程 | [5 empty] | 标段: |  |  | 第1页 共4页
序号 | 项目编码 | 项目名称 | 项目特征 | 计量 单位 | 工程量 | 金 额 (元) |  |  |  |  | 备注
[6 empty] | 综合单价 | 合价 | 其中
[8 empty] | 人工费 | 机械费 | 暂估价
|  | 1.风机 |  |  | 0
1 | 030108003001 | 轴流通风机 | 1.名称：SEF-1F-01 2.设备主要技术性能参数：风量26000CMH，全压378Pa，功率5.5kW，电源380V-3-50Hz，详见图纸 3.安装形式：落地 4.减振装置形式：减振器 5.未尽事宜详见设计文件、招标文件及相关规范（标准） | 台 | 1
2 | 030108003002 | 轴流通风机 | 1.名称：EF-B1-01 2.设备主要技术性能参数：风量800CMH，全压42Pa，功率0.025kW，电源220V-1-50Hz，详见图纸 3.安装形式：壁装 4.未尽事宜详见设计文件、招标文件及相关规范（标准） | 台 | 1
3 | 030108003003 | 轴流通风机 | 1.名称：EF-1F-01/02 2.设备主要技术性能参数：风量4510CMH，全压114Pa，功率0.18kW，电源380V-3-50Hz，详见图纸 3.安装形式：壁装 4.未尽事宜详见设计文件、招标文件及相关规范（标准） | 台 | 2
本页小计
【表10.2.2-16】
分部分项工程清单与计价表
单位(专业)工程名称:篮球馆-通风工程 | [5 empty] | 标段: |  |  | 第2页 共4页
序号 | 项目编码 | 项目名称 | 项目特征 | 计量 单位 | 工程量 | 金 额 (元) |  |  |  |  | 备注
[6 empty] | 综合单价 | 合价 | 其中
[8 empty] | 人工费 | 机械费 | 暂估价
4 | 030108003004 | 轴流通风机 | 1.名称：EF-2F-01~07 2.设备主要技术性能参数：风量800CMH，全压42Pa，功率0.025kW，电源220V-1-50Hz，详见图纸 3.安装形式：壁装 4.未尽事宜详见设计文件、招标文件及相关规范（标准） | 台 | 7
|  | 2.风管 |  |  | 0
5 | 030702001001 | 碳钢通风管道 | 1.名称：薄钢板通风管道 2.材质：镀锌薄钢板 3.形状：矩形 4.规格：直径≤1250mm 5.板材厚度：δ=1.2mm 6.接口形式：法兰咬口连接 7.管件、法兰等附件及支架：包括但不限于弯头、三通、变径管、天圆地方、法兰及垫料、螺栓、螺母、密封胶，加固框、吊托支架、过跨风管落地支架等 8.法兰、加固框及支架的刷油：详见设计施工说明及相关规范要求 | m2 | 96.26
本页小计
【表10.2.2-16】
分部分项工程清单与计价表
单位(专业)工程名称:篮球馆-通风工程 | [5 empty] | 标段: |  |  | 第3页 共4页
序号 | 项目编码 | 项目名称 | 项目特征 | 计量 单位 | 工程量 | 金 额 (元) |  |  |  |  | 备注
[6 empty] | 综合单价 | 合价 | 其中
[8 empty] | 人工费 | 机械费 | 暂估价
6 | 030702001002 | 碳钢通风管道 | 1.名称：薄钢板通风管道 2.材质：镀锌薄钢板 3.形状：矩形 4.规格：直径≤1250mm 5.板材厚度：δ=1.5mm 6.接口形式：法兰咬口连接 7.管件、法兰等附件及支架：包括但不限于弯头、三通、变径管、天圆地方、法兰及垫料、螺栓、螺母、密封胶，加固框、吊托支架、过跨风管落地支架等 8.法兰、加固框及支架的刷油：详见设计施工说明及相关规范要求 | m2 | 128.69
|  | 3.通风设备 |  |  | 0
7 | 030703001001 | 碳钢阀门 | 1.名称：成品对开多叶调节阀 2.规格、型号：1000*250 3.支架形式、材质及刷油：详见设计施工说明及相关规范要求 | 个 | 1
8 | 030703001002 | 碳钢阀门 | 1.名称：成品对开多叶调节阀 2.规格、型号：1600*320 3.支架形式、材质及刷油：详见设计施工说明及相关规范要求 | 个 | 1
9 | 030703001003 | 碳钢阀门 | 1.名称：280℃防火阀 2.规格、型号：2000×400 3.支架形式、材质及刷油：详见设计施工说明及相关规范要求 | 个 | 1
本页小计
【表10.2.2-16】
分部分项工程清单与计价表
单位(专业)工程名称:篮球馆-通风工程 | [5 empty] | 标段: |  |  | 第4页 共4页
序号 | 项目编码 | 项目名称 | 项目特征 | 计量 单位 | 工程量 | 金 额 (元) |  |  |  |  | 备注
[6 empty] | 综合单价 | 合价 | 其中
[8 empty] | 人工费 | 机械费 | 暂估价
10 | 030703011001 | 铝及铝合金风口、散流器 | 1.名称：单层百叶风口 3.规格：500*300 | 个 | 10
11 | 030703011002 | 铝及铝合金风口、散流器 | 1.名称：单层防雨百叶风口 3.规格：1000*1000 | 个 | 1
12 | 030703020001 | 消声器 | 1、名称：消声器 2、规格：2000×400 3、支吊架制作安装 | 个 | 1
13 | 030703019001 | 柔性接口 | 1.名称：帆布软接口 2.规格：定制 3.安装部位：空调通风管与风口之间的软连接 4.未尽事宜详见设计文件、招标文件及相关规范（标准） | m2 | 1.60
14 | 03B002 | 一氧化碳探测器 | 一氧化碳探测器 | 个 | 4
15 | 030704001001 | 通风工程检测、 调试 | 1、通风空调系统调试费 | 系统 | 1
本页小计
合计

## 5_表10_2_2-16 施工技术措施项目清单与计价表
【表10.2.2-16】
施工技术措施项目清单与计价表
单位(专业)工程名称:篮球馆-通风工程 | [5 empty] | 标段: |  |  | 第1页 共1页
序号 | 项目编码 | 项目名称 | 项目特征 | 计量 单位 | 工程量 | 金 额 (元) |  |  |  |  | 备注
[6 empty] | 综合单价 | 合价 | 其中
[8 empty] | 人工费 | 机械费 | 暂估价
技术措施
1 | 031301017004 | 脚手架搭拆 | 脚手架搭拆 | 项 | 1
本页小计
合计

## 5_表10_2_2-20 施工组织（总价）措施项目清单与
【表10.2.2-20】
施工组织（总价）措施项目清单与计价表
工程名称:通风工程 |  |  | 标段: | 第1页 共1页
序号 | 项目编号 | 项目名称 | 计算基础 | 费率 (%) | 金额 (元) | 备注
1 | 031302001001 | 安全文明施工费
1.1 |  | 安全文明施工基本费
2 | Z03130200801 | 提前竣工增加费
3 | 031302004001 | 二次搬运费
4 | 031302005001 | 冬雨季施工增加费
5 |  | 其他施工组织措施费
合 计

## 5_表10_2_2-21 其他项目清单与计价汇总表
【表10.2.2-21】
其他项目清单与计价汇总表
工程名称:通风工程 |  | 标段: | 第1页 共1页
序号 | 项 目 名 称 | 金额(元) | 备注
1 | 暂列金额 | 4925.68 | 明细详见表10.2.2-22
1.1 | 标化工地增加费 | 0 | 明细详见表10.2.2-22
1.2 | 优质工程增加费 | 0 | 明细详见表10.2.2-22
1.3 | 其他暂列金额 | 4925.68 | 明细详见表10.2.2-22
2 | 暂估价 | 0
2.1 | 材料（设备）暂估价 | 0 | 明细详见表10.2.2-23
2.2 | 专业工程暂估价 | 0 | 明细详见表10.2.2-24
2.3 | 专项技术措施暂估价 | 0 | 明细详见表10.2.2-25
3 | 计日工 |  | 明细详见表10.2.2-26
4 | 总承包服务费 |  | 明细详见表10.2.2-27
合 计

## 5_表10_2_2-22 暂列金额明细表
【表10.2.2-22】
暂列金额明细表
工程名称:通风工程 |  | 标段: |  | 第1页 共1页
序号 | 项 目 名 称 | 计量单位 | 暂定金额(元) | 备注
1 | 标化工地增加费 | 项
2 | 优质工程增加费 | 项
3 | 其他暂列金额 | 项 | 4925.68 | 估算比例一般不高于5%
3.1 | 其他暂列金额 | 项 | 4925.68
合计 |  |  | 4925.68

## 5_表10_2_2-23 材料（工程设备）暂估单价表
【表10.2.2-23】
材料（工程设备）暂估单价表
单位(专业)工程名称:篮球馆-通风工程 |  |  |  | 标段: |  | 第1页 共1页
序号 | 材料（工程设备）名称、规格、型号 | 计量 单位 | 数量 | 单价 | 合价 | 备注
合计

## 5_表10_2_2-24 专业工程暂估价表
【表10.2.2-24】
专业工程暂估价表
单位(专业)工程名称:篮球馆-通风工程 |  | 标段: | 第1页 共1页
序号 | 工 程 名 称 | 工程内容 | 暂估金额(元) | 备注
合计

## 5_表10_2_2-25 专项技术措施暂估价表
【表10.2.2-25】
专项技术措施暂估价表
单位(专业)工程名称:篮球馆-通风工程 |  | 标段: | 第1页 共1页
序号 | 工 程 名 称 | 工程内容 | 暂估金额(元) | 备注
合计 |  |  | 0

## 5_表10_2_2-26 计日工表
【表10.2.2-26】
计 日 工 表
单位(专业)工程名称:篮球馆-通风工程 |  | 标段: |  | 第1页 共1页
编号 | 项 目 名 称 | 单位 | 数量 | 综合单价(元) | 合价(元)
一 | 人 工 | 元
1
2
3
4
5
人 工 小 计
二 | 材 料 | 元
1
2
3
4
5
材 料 小 计
三 | 施 工 机 械 | 元
1
2
3
4
5
施工机械小计
总 计

## 5_表10_2_2-27 总承包服务费计价表
【表10.2.2-27】
总承包服务费计价表
单位(专业)工程名称:篮球馆-通风工程 |  |  | 标段: |  | 第1页 共1页
序号 | 项目名称 | 项目价值(元) | 服务内容 | 计算基础 | 费率(%) | 金额(元)
1 | 发包人单独发包的专业工程
1.1 | 专业发包工程管理费
2 | 发包人提供材料(设备)
2.1 | 甲供材料设备保管费
| 合计 | - | - |  | -

## 5_表10_2_2-29 主要工日一览表
【表10.2.2-29】
主要工日一览表
工程名称:通风工程 |  |  | 标段: |  | 第1页 共1页
序号 | 工日名称（类别） | 单位 | 数量 | 单价(元) | 合价（元） | 备注
1 | 二类人工 | 工日

## 5_表10_2_2-30 发包人提供材料和设备一览表
【表10.2.2-30】
发包人提供材料和设备一览表
工程名称:通风工程 |  |  | 标段: |  |  | 第1页 共1页
序号 | 材料(设备)名称、规格、型号 | 单位 | 数量 | 单价 (元) | 交货 方式 | 送达 地点 | 备注

## 5_表10_2_2-31 主要材料和工程设备一览表
【表10.2.2-31】
主要材料和工程设备一览表
工程名称:通风工程 |  |  |  | 标段: |  | 第1页 共1页
序号 | 名称、规格、型号 | 单位 | 数量 | 单价(元) | 合价（元） | 备注
1 | 扁钢Q235B综合 | kg
2 | 型钢综合 | kg
3 | 镀锌薄钢板δ=1.2mm | m2
4 | 薄钢板通风管道δ=1.5mm | m2
5 | 酚醛调和漆各色 | kg
6 | 醇酸防锈漆C53-1 | kg
7 | 成品对开多叶调节阀1600*320 | 个
8 | 成品对开多叶调节阀1000*250 | 个
9 | 280℃防火阀2000×400 | 个
10 | 消声器2000×400 | 个
11 | 减振器 | 个
12 | EF-1F-01/02风量4510CMH，全压114Pa，功率0.18kW，电源380V-3-50Hz | 台
13 | EF-2F-01~07风量800CMH，全压42Pa，功率0.025kW，电源220V-1-50Hz | 台
14 | EF-B1-01风量800CMH，全压42Pa，功率0.025kW，电源220V-1-50Hz | 台
15 | SEF-1F-01风量26000CMH，全压378Pa，功率5.5kW，电源380V-3-50Hz | 台
16 | 单层百叶风口500*300 | 个
17 | 单层防雨百叶风口1000*1000 | 个
18 | 一氧化碳探测器 | 个

## 5_表10_2_2-32 主要机械台班一览表
【表10.2.2-32】
主要机械台班一览表
工程名称:通风工程 |  |  | 标段: |  | 第1页 共1页
序号 | 机械名称、规格、型号 | 单位 | 数 量 | 单价(元) | 合价（元） | 备注
1 | 汽车式起重机16t | 台班
2 | 电动卷扬机-单筒慢速10kN | 台班
3 | 台式钻床16mm | 台班
4 | 立式钻床25mm | 台班
5 | 立式钻床35mm | 台班
6 | 剪板机6.3×2000mm | 台班
7 | 折方机4×2000mm | 台班
8 | 咬口机1.5mm | 台班
9 | 砂轮切割机 φ400 | 台班
10 | 电焊机 （综合） | 台班
11 | 弧焊机 综合 | 台班

## 6_表10_2_2-16 分部分项工程清单与计价表
【表10.2.2-16】
分部分项工程清单与计价表
单位(专业)工程名称:篮球馆-智能化工程 | [5 empty] | 标段: |  |  | 第1页 共6页
序号 | 项目编码 | 项目名称 | 项目特征 | 计量 单位 | 工程量 | 金 额 (元) |  |  |  |  | 备注
[6 empty] | 综合单价 | 合价 | 其中
[8 empty] | 人工费 | 机械费 | 暂估价
|  | 1.综合布线系统 |  |  | 0
1 | 030411003007 | 桥架 | 1.名称：防火桥架 2.规格、型号：CT200*100 3.材质：热镀锌 4.类型：槽式 5.配件/附件：包括但不限于直通段、弯头、三通或四通、盖板、隔板、伸缩节、接地跨接（编织铜线）、扣锁、连接片、螺栓等 6.未尽事宜详见设计文件、招标文件及相关规范（标准） | m | 10.00
2 | 030411003008 | 桥架 | 1.名称：防火桥架 2.规格、型号：CT150*100 3.材质：热镀锌 4.类型：槽式 5.配件/附件：包括但不限于直通段、弯头、三通或四通、盖板、隔板、伸缩节、接地跨接（编织铜线）、扣锁、连接片、螺栓等 6.未尽事宜详见设计文件、招标文件及相关规范（标准） | m | 80.00
3 | 030411001015 | 配管 | 1.名称：紧定式镀锌钢管 2.材质：JDG电线套管(镀锌) 3.规格：G20 4.配置形式：暗配 | m | 175.00
本页小计
【表10.2.2-16】
分部分项工程清单与计价表
单位(专业)工程名称:篮球馆-智能化工程 | [5 empty] | 标段: |  |  | 第2页 共6页
序号 | 项目编码 | 项目名称 | 项目特征 | 计量 单位 | 工程量 | 金 额 (元) |  |  |  |  | 备注
[6 empty] | 综合单价 | 合价 | 其中
[8 empty] | 人工费 | 机械费 | 暂估价
4 | 030411001016 | 配管 | 1.名称：紧定式镀锌钢管 2.材质：JDG电线套管(镀锌) 3.规格：G25 4.配置形式：暗配 | m | 56.00
5 | 030502001001 | 机柜、机架 | 1.名称：网络机柜 30U 2.安装方式：落地安装 3.基础形式：底座（槽钢50mmx3mm） | 台 | 1
6 | 030502010001 | 配线架 | 1.名称：24口光纤配线架 2.规格：24口 3.未尽事宜详见设计文件（设备清单技术参数表）、招标文件（技术规格书）及相关规范（标准） | 个 | 2
7 | 030502010002 | 配线架 | 1.名称：6口光纤配线架 2.规格：6口 3.未尽事宜详见设计文件（设备清单技术参数表）、招标文件（技术规格书）及相关规范（标准） | 个 | 1
8 | 030502011001 | 跳线架 | 1.名称：110型电话配线架 2.规格：25对 3.容量：配置足量5对连接块（含理线架、标签条） 4.未尽事宜详见设计文件（设备清单技术参数表）、招标文件（技术规格书）及相关规范（标准） | 个 | 1
本页小计
【表10.2.2-16】
分部分项工程清单与计价表
单位(专业)工程名称:篮球馆-智能化工程 | [5 empty] | 标段: |  |  | 第3页 共6页
序号 | 项目编码 | 项目名称 | 项目特征 | 计量 单位 | 工程量 | 金 额 (元) |  |  |  |  | 备注
[6 empty] | 综合单价 | 合价 | 其中
[8 empty] | 人工费 | 机械费 | 暂估价
9 | 030502013001 | 光纤盒 | 1.名称：12口光纤配线盒 2.规格：12口 3.未尽事宜详见设计文件（设备清单技术参数表）、招标文件（技术规格书）及相关规范（标准） | 个 | 1
10 | 030502005001 | 双绞线缆 | 1.名称：六类非屏蔽双绞线 2.规格：UTP6 3.敷设方式：管内穿放 4.未尽事宜详见设计文件（设备清单技术参数表）、招标文件（技术规格书）及相关规范（标准） | m | 699.00
11 | 030502005002 | 双绞线缆 | 1.名称：六类非屏蔽双绞线 2.规格：UTP6 3.敷设方式：桥架（线槽）内布放 4.未尽事宜详见设计文件（设备清单技术参数表）、招标文件（技术规格书）及相关规范（标准） | m | 45.00
12 | 030502007001 | 光缆 | 1.名称：12芯单模光缆 2.线缆对数：12芯 3.敷设方式：管内穿放 4.未尽事宜详见设计文件（设备清单技术参数表）、招标文件（技术规格书）及相关规范（标准） | m | 100.00
本页小计
【表10.2.2-16】
分部分项工程清单与计价表
单位(专业)工程名称:篮球馆-智能化工程 | [5 empty] | 标段: |  |  | 第4页 共6页
序号 | 项目编码 | 项目名称 | 项目特征 | 计量 单位 | 工程量 | 金 额 (元) |  |  |  |  | 备注
[6 empty] | 综合单价 | 合价 | 其中
[8 empty] | 人工费 | 机械费 | 暂估价
13 | 030501012001 | 交换机 | 1.名称：楼层网络交换机 2.主要技术参数指标不低于下列要求： 24口100M+4口千兆光口 3.包括但不限于相关连接线缆等随机配套附件 4.未尽事宜详见设计文件（设备清单技术参数表）、招标文件及相关规范（标准） | 台 | 1
14 | 030501012002 | 交换机 | 1.名称：监控网络交换机 2.主要技术参数指标不低于下列要求： 24口100M+4口千兆光口,POE+ 3.包括但不限于相关连接线缆等随机配套附件 4.未尽事宜详见设计文件（设备清单技术参数表）、招标文件及相关规范（标准） | 台 | 1
15 | 030502012001 | 信息插座 | 1.名称：双孔语音、网络插座 2.规格：双孔 3.安装方式：壁装 | 个 | 1
16 | 030502012002 | 信息插座 | 1.名称：单孔网络插座 2.规格：单孔 3.安装方式：壁装 | 个 | 1
本页小计
【表10.2.2-16】
分部分项工程清单与计价表
单位(专业)工程名称:篮球馆-智能化工程 | [5 empty] | 标段: |  |  | 第5页 共6页
序号 | 项目编码 | 项目名称 | 项目特征 | 计量 单位 | 工程量 | 金 额 (元) |  |  |  |  | 备注
[6 empty] | 综合单价 | 合价 | 其中
[8 empty] | 人工费 | 机械费 | 暂估价
17 | 030502014001 | 光纤连接 | 1.名称：光纤熔接（含测试） 2.方法：熔接法 3.模式：单模 | 芯 | 6
18 | 030502020001 | 光纤测试 | 1.名称：光缆测试 2.测试类别：光纤 3.测试内容：光纤链路系统测试 | 芯 | 6
19 | 030502020002 | 光纤测试 | 1.名称：双绞线缆测试 2.测试类别：六类 3.测试内容：电缆链路系统测试 | 点 | 2
20 | 030507017001 | 安全防范分系统调试 | 1.名称：综合布线系统调试 2.调试内容：信息点 | 系统 | 1
|  | 2.视频监控系统 |  |  | 0
21 | 030507008001 | 监控摄像设备 | 1.名称：红外枪型摄像机 2.安装方式：壁装 3.包括但不限于镜头、电源、护罩、支架等随机配套附件 4.未尽事宜详见设计文件（设备清单技术参数表）、招标文件（技术规格书）及相关规范（标准） | 台 | 14
22 | 030507008002 | 监控摄像设备 | 1.名称：球型网络摄像机 2.包括但不限于镜头、电源、护罩、支架等随机配套附件 3.未尽事宜详见设计文件（设备清单技术参数表）、招标文件（技术规格书）及相关规范（标准） | 台 | 4
本页小计
【表10.2.2-16】
分部分项工程清单与计价表
单位(专业)工程名称:篮球馆-智能化工程 | [5 empty] | 标段: |  |  | 第6页 共6页
序号 | 项目编码 | 项目名称 | 项目特征 | 计量 单位 | 工程量 | 金 额 (元) |  |  |  |  | 备注
[6 empty] | 综合单价 | 合价 | 其中
[8 empty] | 人工费 | 机械费 | 暂估价
23 | 030507017002 | 安全防范分系统调试 | 名称：电视监视系统调试 | 系统 | 1
24 | 030507019001 | 安全防范系统工程试运行 | 1.名称：安全防范系统工程试运行 2.运行范围：包括但不限于入侵报警 | 系统 | 1
本页小计
合计

## 6_表10_2_2-16 施工技术措施项目清单与计价表
【表10.2.2-16】
施工技术措施项目清单与计价表
单位(专业)工程名称:篮球馆-智能化工程 | [5 empty] | 标段: |  |  | 第1页 共1页
序号 | 项目编码 | 项目名称 | 项目特征 | 计量 单位 | 工程量 | 金 额 (元) |  |  |  |  | 备注
[6 empty] | 综合单价 | 合价 | 其中
[8 empty] | 人工费 | 机械费 | 暂估价
技术措施
1 | 031301017005 | 脚手架搭拆 | 脚手架搭拆 | 项 | 1
本页小计
合计

## 6_表10_2_2-20 施工组织（总价）措施项目清单与
【表10.2.2-20】
施工组织（总价）措施项目清单与计价表
工程名称:智能化工程 |  |  | 标段: | 第1页 共1页
序号 | 项目编号 | 项目名称 | 计算基础 | 费率 (%) | 金额 (元) | 备注
1 | 031302001001 | 安全文明施工费
1.1 |  | 安全文明施工基本费
2 | Z03130200801 | 提前竣工增加费
3 | 031302004001 | 二次搬运费
4 | 031302005001 | 冬雨季施工增加费
5 |  | 其他施工组织措施费
合 计

## 6_表10_2_2-21 其他项目清单与计价汇总表
【表10.2.2-21】
其他项目清单与计价汇总表
工程名称:智能化工程 |  | 标段: | 第1页 共1页
序号 | 项 目 名 称 | 金额(元) | 备注
1 | 暂列金额 | 4459.88 | 明细详见表10.2.2-22
1.1 | 标化工地增加费 | 0 | 明细详见表10.2.2-22
1.2 | 优质工程增加费 | 0 | 明细详见表10.2.2-22
1.3 | 其他暂列金额 | 4459.88 | 明细详见表10.2.2-22
2 | 暂估价 | 0
2.1 | 材料（设备）暂估价 | 0 | 明细详见表10.2.2-23
2.2 | 专业工程暂估价 | 0 | 明细详见表10.2.2-24
2.3 | 专项技术措施暂估价 | 0 | 明细详见表10.2.2-25
3 | 计日工 |  | 明细详见表10.2.2-26
4 | 总承包服务费 |  | 明细详见表10.2.2-27
合 计

## 6_表10_2_2-22 暂列金额明细表
【表10.2.2-22】
暂列金额明细表
工程名称:智能化工程 |  | 标段: |  | 第1页 共1页
序号 | 项 目 名 称 | 计量单位 | 暂定金额(元) | 备注
1 | 标化工地增加费 | 项
2 | 优质工程增加费 | 项
3 | 其他暂列金额 | 项 | 4459.88 | 估算比例一般不高于5%
3.1 | 其他暂列金额 | 项 | 4459.88
合计 |  |  | 4459.88

## 6_表10_2_2-23 材料（工程设备）暂估单价表
【表10.2.2-23】
材料（工程设备）暂估单价表
单位(专业)工程名称:篮球馆-智能化工程 |  |  |  | 标段: |  | 第1页 共1页
序号 | 材料（工程设备）名称、规格、型号 | 计量 单位 | 数量 | 单价 | 合价 | 备注
合计

## 6_表10_2_2-24 专业工程暂估价表
【表10.2.2-24】
专业工程暂估价表
单位(专业)工程名称:篮球馆-智能化工程 |  | 标段: | 第1页 共1页
序号 | 工 程 名 称 | 工程内容 | 暂估金额(元) | 备注
合计

## 6_表10_2_2-25 专项技术措施暂估价表
【表10.2.2-25】
专项技术措施暂估价表
单位(专业)工程名称:篮球馆-智能化工程 |  | 标段: | 第1页 共1页
序号 | 工 程 名 称 | 工程内容 | 暂估金额(元) | 备注
合计 |  |  | 0

## 6_表10_2_2-26 计日工表
【表10.2.2-26】
计 日 工 表
单位(专业)工程名称:篮球馆-智能化工程 |  | 标段: |  | 第1页 共1页
编号 | 项 目 名 称 | 单位 | 数量 | 综合单价(元) | 合价(元)
一 | 人 工 | 元
1
2
3
4
5
人 工 小 计
二 | 材 料 | 元
1
2
3
4
5
材 料 小 计
三 | 施 工 机 械 | 元
1
2
3
4
5
施工机械小计
总 计

## 6_表10_2_2-27 总承包服务费计价表
【表10.2.2-27】
总承包服务费计价表
单位(专业)工程名称:篮球馆-智能化工程 |  |  | 标段: |  | 第1页 共1页
序号 | 项目名称 | 项目价值(元) | 服务内容 | 计算基础 | 费率(%) | 金额(元)
1 | 发包人单独发包的专业工程
1.1 | 专业发包工程管理费
2 | 发包人提供材料(设备)
2.1 | 甲供材料设备保管费
| 合计 | - | - |  | -

## 6_表10_2_2-29 主要工日一览表
【表10.2.2-29】
主要工日一览表
工程名称:智能化工程 |  |  | 标段: |  | 第1页 共1页
序号 | 工日名称（类别） | 单位 | 数量 | 单价(元) | 合价（元） | 备注
1 | 二类人工 | 工日

## 6_表10_2_2-30 发包人提供材料和设备一览表
【表10.2.2-30】
发包人提供材料和设备一览表
工程名称:智能化工程 |  |  | 标段: |  |  | 第1页 共1页
序号 | 材料(设备)名称、规格、型号 | 单位 | 数量 | 单价 (元) | 交货 方式 | 送达 地点 | 备注

## 6_表10_2_2-31 主要材料和工程设备一览表
【表10.2.2-31】
主要材料和工程设备一览表
工程名称:智能化工程 |  |  |  | 标段: |  | 第1页 共1页
序号 | 名称、规格、型号 | 单位 | 数量 | 单价(元) | 合价（元） | 备注
1 | 型钢综合 | kg
2 | 双绞线缆 | m
3 | 12芯单模光缆 | m
4 | JDG电线套管(镀锌)DN20 | m
5 | JDG电线套管(镀锌)DN25 | m
6 | 防火桥架150*100 | m
7 | 光纤连接器材 | 套
8 | 网络机柜 30U(机架) | 个
9 | 楼层网络交换机24口100M+4口千兆光口 | 台
10 | 监控网络交换机24口100M+4口千兆光口,POE+ | 台
11 | 球型网络摄像机 | 台
12 | 电视监控设备 | 台
13 | 红外枪型摄像机 | 台
14 | 12口光纤配线盒 | 个
15 | 配线架 | 架
16 | 配线架24口 | 架
17 | 110型电话配线架25对 | 架
18 | 单孔网络插座 | 个
19 | 双孔语音、网络插座 | 个

## 6_表10_2_2-32 主要机械台班一览表
【表10.2.2-32】
主要机械台班一览表
工程名称:智能化工程 |  |  | 标段: |  | 第1页 共1页
序号 | 机械名称、规格、型号 | 单位 | 数 量 | 单价(元) | 合价（元） | 备注
1 | 彩色监视器 | 台班
2 | 笔记本电脑 | 台班
3 | 对讲机（一对） | 台班
4 | 宽行打印机 | 台班
5 | 光纤测试仪 | 台班
6 | 光纤熔接机 | 台班
7 | 其他机械费 | 元
8 | 载货汽车8t | 台班
9 | 砂轮切割机 φ400 | 台班
10 | 网络分析仪全频段 | 台班
11 | 数字万用表PS-56 | 台班
12 | 弧焊机 综合 | 台班

## 7_表10_2_2-16 分部分项工程清单与计价表
【表10.2.2-16】
分部分项工程清单与计价表
单位(专业)工程名称:篮球馆-综合工程 | [5 empty] | 标段: |  |  | 第1页 共3页
序号 | 项目编码 | 项目名称 | 项目特征 | 计量 单位 | 工程量 | 金 额 (元) |  |  |  |  | 备注
[6 empty] | 综合单价 | 合价 | 其中
[8 empty] | 人工费 | 机械费 | 暂估价
|  | 1.抗震支架 |  |  | 0
1 | 03B003 | 单管抗震支吊架 | 1.名称：抗震支吊架 2.材料：包括槽钢、螺杆、抗震构件、锚栓、管卡、底座、链接配件等. 3.规格综合考虑，投标单位应根据招标文件，结合本工程特点，委托专业厂商进行深化设计（包括设计说明、节点布置图、大样图、材料清单、力学计算书等）、合理报价，投标报价包括产品的深化设计、供应、加工制作、安装之一切费用，深化设计方案应满足国标规范要求，中标后提供给相应专业设计师审核确认，单价不作调整 4.未尽事宜详见设计图纸、招标文件及相关技术规范要求 | 套 | 35
本页小计
【表10.2.2-16】
分部分项工程清单与计价表
单位(专业)工程名称:篮球馆-综合工程 | [5 empty] | 标段: |  |  | 第2页 共3页
序号 | 项目编码 | 项目名称 | 项目特征 | 计量 单位 | 工程量 | 金 额 (元) |  |  |  |  | 备注
[6 empty] | 综合单价 | 合价 | 其中
[8 empty] | 人工费 | 机械费 | 暂估价
2 | 03B004 | 风管抗震支吊架 | 1.名称：抗震支吊架 2.材料：包括槽钢、螺杆、抗震构件、锚栓、管卡、底座、链接配件等. 3.规格综合考虑，投标单位应根据招标文件，结合本工程特点，委托专业厂商进行深化设计（包括设计说明、节点布置图、大样图、材料清单、力学计算书等）、合理报价，投标报价包括产品的深化设计、供应、加工制作、安装之一切费用，深化设计方案应满足国标规范要求，中标后提供给相应专业设计师审核确认，单价不作调整 4.未尽事宜详见设计图纸、招标文件及相关技术规范要求 | 套 | 5
本页小计
【表10.2.2-16】
分部分项工程清单与计价表
单位(专业)工程名称:篮球馆-综合工程 | [5 empty] | 标段: |  |  | 第3页 共3页
序号 | 项目编码 | 项目名称 | 项目特征 | 计量 单位 | 工程量 | 金 额 (元) |  |  |  |  | 备注
[6 empty] | 综合单价 | 合价 | 其中
[8 empty] | 人工费 | 机械费 | 暂估价
3 | 03B005 | 智能化抗震支吊架 | 1.名称：抗震支吊架 2.材料：包括槽钢、螺杆、抗震构件、锚栓、管卡、底座、链接配件等. 3.规格综合考虑，投标单位应根据招标文件，结合本工程特点，委托专业厂商进行深化设计（包括设计说明、节点布置图、大样图、材料清单、力学计算书等）、合理报价，投标报价包括产品的深化设计、供应、加工制作、安装之一切费用，深化设计方案应满足国标规范要求，中标后提供给相应专业设计师审核确认，单价不作调整 4.未尽事宜详见设计图纸、招标文件及相关技术规范要求 | 套 | 5
本页小计
合计

## 7_表10_2_2-16 施工技术措施项目清单与计价表
【表10.2.2-16】
施工技术措施项目清单与计价表
单位(专业)工程名称:篮球馆-综合工程 | [5 empty] | 标段: |  |  | 第1页 共1页
序号 | 项目编码 | 项目名称 | 项目特征 | 计量 单位 | 工程量 | 金 额 (元) |  |  |  |  | 备注
[6 empty] | 综合单价 | 合价 | 其中
[8 empty] | 人工费 | 机械费 | 暂估价
技术措施
本页小计
合计

## 7_表10_2_2-20 施工组织（总价）措施项目清单与
【表10.2.2-20】
施工组织（总价）措施项目清单与计价表
工程名称:综合工程 |  |  | 标段: | 第1页 共1页
序号 | 项目编号 | 项目名称 | 计算基础 | 费率 (%) | 金额 (元) | 备注
1 | 031302001001 | 安全文明施工费
1.1 |  | 安全文明施工基本费
2 | Z03130200801 | 提前竣工增加费
3 | 031302004001 | 二次搬运费
4 | 031302005001 | 冬雨季施工增加费
5 |  | 其他施工组织措施费
合 计

## 7_表10_2_2-21 其他项目清单与计价汇总表
【表10.2.2-21】
其他项目清单与计价汇总表
工程名称:综合工程 |  | 标段: | 第1页 共1页
序号 | 项 目 名 称 | 金额(元) | 备注
1 | 暂列金额 | 1102.77 | 明细详见表10.2.2-22
1.1 | 标化工地增加费 | 0 | 明细详见表10.2.2-22
1.2 | 优质工程增加费 | 0 | 明细详见表10.2.2-22
1.3 | 其他暂列金额 | 1102.77 | 明细详见表10.2.2-22
2 | 暂估价 | 0
2.1 | 材料（设备）暂估价 | 0 | 明细详见表10.2.2-23
2.2 | 专业工程暂估价 | 0 | 明细详见表10.2.2-24
2.3 | 专项技术措施暂估价 | 0 | 明细详见表10.2.2-25
3 | 计日工 |  | 明细详见表10.2.2-26
4 | 总承包服务费 |  | 明细详见表10.2.2-27
合 计

## 7_表10_2_2-22 暂列金额明细表
【表10.2.2-22】
暂列金额明细表
工程名称:综合工程 |  | 标段: |  | 第1页 共1页
序号 | 项 目 名 称 | 计量单位 | 暂定金额(元) | 备注
1 | 标化工地增加费 | 项
2 | 优质工程增加费 | 项
3 | 其他暂列金额 | 项 | 1102.77 | 估算比例一般不高于5%
3.1 | 其他暂列金额 | 项 | 1102.77
合计 |  |  | 1102.77

## 7_表10_2_2-23 材料（工程设备）暂估单价表
【表10.2.2-23】
材料（工程设备）暂估单价表
单位(专业)工程名称:篮球馆-综合工程 |  |  |  | 标段: |  | 第1页 共1页
序号 | 材料（工程设备）名称、规格、型号 | 计量 单位 | 数量 | 单价 | 合价 | 备注
合计

## 7_表10_2_2-24 专业工程暂估价表
【表10.2.2-24】
专业工程暂估价表
单位(专业)工程名称:篮球馆-综合工程 |  | 标段: | 第1页 共1页
序号 | 工 程 名 称 | 工程内容 | 暂估金额(元) | 备注
合计

## 7_表10_2_2-25 专项技术措施暂估价表
【表10.2.2-25】
专项技术措施暂估价表
单位(专业)工程名称:篮球馆-综合工程 |  | 标段: | 第1页 共1页
序号 | 工 程 名 称 | 工程内容 | 暂估金额(元) | 备注
合计 |  |  | 0

## 7_表10_2_2-26 计日工表
【表10.2.2-26】
计 日 工 表
单位(专业)工程名称:篮球馆-综合工程 |  | 标段: |  | 第1页 共1页
编号 | 项 目 名 称 | 单位 | 数量 | 综合单价(元) | 合价(元)
一 | 人 工 | 元
1
2
3
4
5
人 工 小 计
二 | 材 料 | 元
1
2
3
4
5
材 料 小 计
三 | 施 工 机 械 | 元
1
2
3
4
5
施工机械小计
总 计

## 7_表10_2_2-27 总承包服务费计价表
【表10.2.2-27】
总承包服务费计价表
单位(专业)工程名称:篮球馆-综合工程 |  |  | 标段: |  | 第1页 共1页
序号 | 项目名称 | 项目价值(元) | 服务内容 | 计算基础 | 费率(%) | 金额(元)
1 | 发包人单独发包的专业工程
1.1 | 专业发包工程管理费
2 | 发包人提供材料(设备)
2.1 | 甲供材料设备保管费
| 合计 | - | - |  | -

## 7_表10_2_2-29 主要工日一览表
【表10.2.2-29】
主要工日一览表
工程名称:综合工程 |  |  | 标段: |  | 第1页 共1页
序号 | 工日名称（类别） | 单位 | 数量 | 单价(元) | 合价（元） | 备注
1 | 二类人工 | 工日

## 7_表10_2_2-30 发包人提供材料和设备一览表
【表10.2.2-30】
发包人提供材料和设备一览表
工程名称:综合工程 |  |  | 标段: |  |  | 第1页 共1页
序号 | 材料(设备)名称、规格、型号 | 单位 | 数量 | 单价 (元) | 交货 方式 | 送达 地点 | 备注

## 7_表10_2_2-31 主要材料和工程设备一览表
【表10.2.2-31】
主要材料和工程设备一览表
工程名称:综合工程 |  |  |  | 标段: |  | 第1页 共1页
序号 | 名称、规格、型号 | 单位 | 数量 | 单价(元) | 合价（元） | 备注
1 | 成品抗震支架 | 付

## 7_表10_2_2-32 主要机械台班一览表
【表10.2.2-32】
主要机械台班一览表
工程名称:综合工程 |  |  | 标段: |  | 第1页 共1页
序号 | 机械名称、规格、型号 | 单位 | 数 量 | 单价(元) | 合价（元） | 备注

## 8_表10_2_2-16 分部分项工程清单与计价表
【表10.2.2-16】
分部分项工程清单与计价表
单位(专业)工程名称:游泳馆-游泳馆 | [5 empty] | 标段: |  |  | 第1页 共19页
序号 | 项目编码 | 项目名称 | 项目特征 | 计量 单位 | 工程量 | 金 额 (元) |  |  |  |  | 备注
[6 empty] | 综合单价 | 合价 | 其中
[8 empty] | 人工费 | 机械费 | 暂估价
| A.1 | A 土石方工程 |  |  | 0
1 | 010101002002 | 挖一般土方 | 1、土壤类别：三类土 2、挖土深度：6m内 | m3 | 5340.79
2 | 010101003004 | 挖沟槽土方 | 1、土壤类别：三类土 2、挖土深度：2m内 | m3 | 141.14
3 | 010101004005 | 挖基坑土方 | 1、土壤类别：三类土 2、挖土深度：6m内 | m3 | 693.59
4 | 010103001005 | 回填方 | 1、密实度要求：满足设计要求 2、填方材料品种：原土回填 | m3 | 1950.96
5 | 010103001006 | 回填方 | 基础高差回填C20毛石混凝土 | m3 | 488.38
6 | 010103002005 | 余方弃置 | 1、废弃料品种：余土外运 2、运距：投标方自行考虑 | m3 | 4224.56
|  | B地基处理 |  |  | 0
7 | 010202007001 | 锚杆（锚索） | 1、地层情况：详地质勘探资料 2、锚杆(索)类型、部位：详图纸 3、钻孔深度：≥8m，入岩深度≥3m 4、钻孔直径：200mm 5、浆液种类、强度等级：M30水泥砂浆，水泥材料标号不得小于42.5 6、8*300*300止水钢板 | m | 110.00
| A.4 | D 砌筑工程 |  |  | 0
本页小计
【表10.2.2-16】
分部分项工程清单与计价表
单位(专业)工程名称:游泳馆-游泳馆 | [5 empty] | 标段: |  |  | 第2页 共19页
序号 | 项目编码 | 项目名称 | 项目特征 | 计量 单位 | 工程量 | 金 额 (元) |  |  |  |  | 备注
[6 empty] | 综合单价 | 合价 | 其中
[8 empty] | 人工费 | 机械费 | 暂估价
8 | 010401001006 | 砖基础 | 1、砖品种、规格、强度等级：混凝土实心砖，MU20 2、基础类型：240mm 3、砂浆强度等级：M10水泥砂浆 4、防潮层材料种类：-0.06m处20厚聚合物水泥防水砂浆防潮层一道防潮层以下墙体采用20厚1:2防水水泥砂浆粉光。 | m3 | 37.30
9 | 010401001007 | 砖胎膜 | 1、砖品种、规格、强度等级：240厚实心砖墙 2、基础类型：砖胎膜 3、砂浆强度等级：水泥砂浆 M10.0 | m3 | 4.61
10 | 010401001008 | 砖基础 | 1、砖品种、规格、强度等级：混凝土实心砖墙 2、基础类型：120mm保护墙 3、砂浆强度等级：M5水泥砂浆砌120保护墙体 | m3 | 82.17
11 | 010401003002 | 实心砖墙 | 1、砖品种、规格、强度等级：混凝土实心砖 2、墙体类型：200厚 3、砂浆强度等级、配合比：水泥砂浆 M10.0 | m3 | 18.26
12 | 010402001008 | 砌块墙 | 1、砌块品种、规格、强度等级：蒸压砂加气混凝土砌块B07；A7.5 2、墙体类型：240 3、砂浆强度等级：专业粘结剂 | m3 | 187.35
本页小计
【表10.2.2-16】
分部分项工程清单与计价表
单位(专业)工程名称:游泳馆-游泳馆 | [5 empty] | 标段: |  |  | 第3页 共19页
序号 | 项目编码 | 项目名称 | 项目特征 | 计量 单位 | 工程量 | 金 额 (元) |  |  |  |  | 备注
[6 empty] | 综合单价 | 合价 | 其中
[8 empty] | 人工费 | 机械费 | 暂估价
13 | 010402001009 | 砌块墙 | 1、砌块品种、规格、强度等级：蒸压砂加气混凝土砌块B07；A7.5 2、墙体类型：200mm 3、砂浆强度等级：专业粘结剂 | m3 | 50.37
14 | 010404001005 | 垫层 | 1、2：8灰土分层夯实 | m3 | 34.20
15 | Z010518009007 | PC普通内墙板 | 1、构件品种：ALC轻质条板隔墙 2、板厚度：200mm 3、其他要求：详见设计图纸 | m3 | 59.76
16 | Z010518009008 | PC普通内墙板 | 1、构件品种：ALC轻质条板隔墙 2、板厚度：100mm 3、其他要求：详见设计图纸 | m3 | 2.75
| A.5 | E 混凝土及钢筋混凝土工程 |  |  | 0
17 | 010501001009 | 垫层 | 1、120厚C20混凝土垫层 | m3 | 85.68
18 | 010501001010 | 垫层 | 1、混凝土种类：非泵送商品混凝土 2、混凝土强度等级：C15 | m3 | 197.85
19 | 010501002005 | 带形基础 | 1、混凝土种类：泵送商品混凝土 2、混凝土强度等级：C30 | m3 | 8.10
20 | 010501003006 | 独立基础 | 1、混凝土种类：泵送商品混凝土 2、混凝土强度等级：C30 | m3 | 54.13
21 | 010501004002 | 满堂基础 | 1、混凝土种类：泵送防水商品混凝土 2、混凝土强度等级：C30/P6 | m3 | 765.52
本页小计
【表10.2.2-16】
分部分项工程清单与计价表
单位(专业)工程名称:游泳馆-游泳馆 | [5 empty] | 标段: |  |  | 第4页 共19页
序号 | 项目编码 | 项目名称 | 项目特征 | 计量 单位 | 工程量 | 金 额 (元) |  |  |  |  | 备注
[6 empty] | 综合单价 | 合价 | 其中
[8 empty] | 人工费 | 机械费 | 暂估价
22 | 010502001006 | 矩形柱 | 1、混凝土种类：泵送商品混凝土 2、混凝土强度等级：C30 | m3 | 115.08
23 | 010502002004 | 构造柱 | 1、混凝土种类：非泵送商品混凝土 2、混凝土强度等级：C25 | m3 | 12.10
24 | 010503002010 | 矩形梁 | 1、混凝土种类：泵送商品混凝土 2、混凝土强度等级：C30 | m3 | 122.96
25 | 010503002011 | 斜梁 | 1、混凝土种类：泵送商品混凝土 2、混凝土强度等级：C30 | m3 | 21.74
26 | 010503002012 | 斜梁 | 1、混凝土种类：泵送防水商品混凝土 2、混凝土强度等级：C30/P6 | m3 | 13.02
27 | 010503002013 | 屋面梁 | 1、混凝土种类：泵送防水商品混凝土 2、混凝土强度等级：C30/P6 | m3 | 61.70
28 | 010503004002 | 圈梁 | 1、混凝土种类：非泵送商品混凝土 2、混凝土强度等级：C25 | m3 | 13.45
29 | 010503005004 | 过梁 | 1、混凝土种类：非泵送商品混凝土 2、混凝土强度等级：C25 | m3 | 5.43
30 | 010504001001 | 直形墙 | 1、混凝土种类：泵送防水商品混凝土 2、混凝土强度等级：C30/P6 | m3 | 178.40
31 | 010505003008 | 平板 | 1、混凝土种类：泵送防水商品混凝土 2、混凝土强度等级：C30/P6 | m3 | 82.90
本页小计
【表10.2.2-16】
分部分项工程清单与计价表
单位(专业)工程名称:游泳馆-游泳馆 | [5 empty] | 标段: |  |  | 第5页 共19页
序号 | 项目编码 | 项目名称 | 项目特征 | 计量 单位 | 工程量 | 金 额 (元) |  |  |  |  | 备注
[6 empty] | 综合单价 | 合价 | 其中
[8 empty] | 人工费 | 机械费 | 暂估价
32 | 010505003009 | 斜板 | 1、混凝土种类：泵送防水商品混凝土 2、混凝土强度等级：C30/P6 | m3 | 16.32
33 | 010505003010 | 平板 | 1、混凝土种类：泵送商品混凝土 2、混凝土强度等级：C30 | m3 | 11.56
34 | 010505006001 | 栏板 | 1、混凝土种类：泵送商品混凝土 2、混凝土强度等级：C30 | m3 | 7.10
35 | 010506001004 | 直形楼梯 | 1、混凝土种类：泵送商品混凝土 2、混凝土强度等级：C30 | m2 | 26.40
36 | 010507007008 | 窗台板 | 1、混凝土种类：泵送商品混凝土 2、混凝土强度等级：C25 | m3 | 3.80
37 | 010507007009 | 檐沟 | 1、混凝土种类：泵送商品混凝土 2、混凝土强度等级：C25 | m3 | 12.55
38 | 010507007010 | 素砼反沿 | 1、混凝土种类：泵送商品混凝土 2、混凝土强度等级：C25 | m3 | 8.14
39 | 010507001008 | 散水 | 1、垫层材料种类、厚度：C10素混凝土、70厚 2、面层厚度：20厚1:2水泥砂浆 3、变形缝填塞材料种类：防水嵌缝膏 | m2 | 92.12
40 | 010507004003 | 台阶 | 1、混凝土台阶^非泵送商品砼C15 | m2 | 30.20
41 | 010507001009 | 坡道 | 1、现浇混凝土坡道^非泵送商品砼C15 | m2 | 18.50
42 | 010507003002 | 溢水沟 | 1、现浇混凝土 地沟^泵送防水商品混凝土 C30/P6 | m | 261.26
本页小计
【表10.2.2-16】
分部分项工程清单与计价表
单位(专业)工程名称:游泳馆-游泳馆 | [5 empty] | 标段: |  |  | 第6页 共19页
序号 | 项目编码 | 项目名称 | 项目特征 | 计量 单位 | 工程量 | 金 额 (元) |  |  |  |  | 备注
[6 empty] | 综合单价 | 合价 | 其中
[8 empty] | 人工费 | 机械费 | 暂估价
43 | Z010518006008 | PC叠合楼板 | 1、安装支撑高度：4.6m 2、板厚度：预制60mm 3、混凝土强度等级：C30 4、其他要求：详见设计图纸 | m3 | 21.41
44 | Z010518006009 | PC叠合楼板 | 1、安装支撑高度：5.6m 2、板厚度：预制60mm 3、混凝土强度等级：C30 4、其他要求：详见设计图纸 | m3 | 6.10
45 | Z010518005001 | PC整体薄板 | 1、安装支撑高度：0.5m 2、板厚度：预制60mm 3、混凝土强度等级：C30 4、其他要求：详见设计图纸 | m3 | 1.27
46 | 010507005009 | 扶手、压顶 | 1、成品卫生间护栏 | 项 | 1
47 | 010507005010 | 扶手、压顶 | 1、成品楼梯栏杆1.05m，做法参照图集15J403-1，B17/B7 | m | 21.90
48 | 010507005011 | 扶手、压顶 | 1、成品泳池栏杆 | m | 22.80
49 | 010514001001 | 排气道 | 1、成品排气道，做法参照图集16J916-1 AW6/9节点 | m | 6.80
50 | Z010514003001 | 排烟帽、排气冒 | 1、成品风帽安装 钢制做法参照图集16J916-1 | 只 | 1
51 | 010515001017 | 现浇构件钢筋 | 1、现浇构件圆钢筋 HPB300 直径（mm以内）10 | t | 4.188
52 | 010515001018 | 现浇构件钢筋 | 1、现浇构件带肋钢筋 HRB400以内 直径（mm以内）10 | t | 32.040
本页小计
【表10.2.2-16】
分部分项工程清单与计价表
单位(专业)工程名称:游泳馆-游泳馆 | [5 empty] | 标段: |  |  | 第7页 共19页
序号 | 项目编码 | 项目名称 | 项目特征 | 计量 单位 | 工程量 | 金 额 (元) |  |  |  |  | 备注
[6 empty] | 综合单价 | 合价 | 其中
[8 empty] | 人工费 | 机械费 | 暂估价
53 | 010515001019 | 现浇构件钢筋 | 1、现浇构件带肋钢筋 HRB400以内 直径（mm以内）18 | t | 115.684
54 | 010515001020 | 现浇构件钢筋 | 1、现浇构件带肋钢筋 HRB400以内 直径（mm以内）25 | t | 34.710
| A.6 | F 金属结构工程 |  |  | 0
55 | 011405001005 | 金属面油漆 | 1、油漆品种、刷漆遍数：防锈漆两道，无机富锌底漆两道，环氧云铁中间漆一道，聚氨酯防腐面漆三道 2、防火要求：耐火极限不小于1.0h | m2 | 1584.77
56 | 011405001006 | 金属面油漆 | 1、油漆品种、刷漆遍数：防锈漆两道，无机富锌底漆两道，环氧云铁中间漆一道，聚氨酯防腐面漆三道 2、防火要求：耐火极限不小于1.5h | m2 | 585.02
57 | 010602001002 | 钢屋架 | 1、钢材品种、规格：Q235B，GJ-1 H950*250*10*16；GJ-2 H（400~850）*250*10*12-H850*250*10*12；GJ-3 H300*200*6*10；GJ-4 H300*200*6*8 2、防火要求：耐火极限不小于1.5h | t | 32.686
58 | 010603003001 | 钢管柱 | 1、钢材品种、规格：Q235B，方管钢柱200*100*6喷砂除锈 2、防火要求：耐火极限不小于1.0h | t | 0.872
本页小计
【表10.2.2-16】
分部分项工程清单与计价表
单位(专业)工程名称:游泳馆-游泳馆 | [5 empty] | 标段: |  |  | 第8页 共19页
序号 | 项目编码 | 项目名称 | 项目特征 | 计量 单位 | 工程量 | 金 额 (元) |  |  |  |  | 备注
[6 empty] | 综合单价 | 合价 | 其中
[8 empty] | 人工费 | 机械费 | 暂估价
59 | 010604001002 | 钢梁 | 1、钢材品种、规格：Q235B，GL1方管160*80*4，GL2方管100*100*4，GL3 10槽钢喷砂除锈 2、防火要求：耐火极限不小于1.0h | t | 6.915
60 | 010606001004 | 钢支撑、钢拉条 | 1、钢材品种、规格：Q235B，系杆XG1 Ф127*4.0；撑杆CG Ф30*2.0+Ф12喷砂除锈 2、防火要求：耐火极限不小于1.0h | t | 4.603
61 | 010606001005 | 钢支撑、钢拉条 | 1、钢材品种、规格：Q235B，系杆SC-1 Ф20圆钢喷砂除锈 2、防火要求：耐火极限不小于1.0h | t | 0.392
62 | 010606001006 | 钢支撑、钢拉条 | 1、钢材品种、规格：Q235B，拉条LT、XLT Ф12圆钢喷砂除锈 2、防火要求：耐火极限不小于1.0h | t | 0.342
63 | 010606002002 | 钢檩条 | 1、钢材品种、规格：Q335B，L-1：XZ220*75*20*2.5；L-2、L-2A：C220*75*20*2；L-3：XZ200*75*20*2.0喷砂除锈 2、防火要求：耐火极限不小于1.0h | t | 9.901
64 | 010606013003 | 零星钢构件 | 1、钢材品种、规格：Q235A，偶撑YC L50*4.0喷砂除锈 2、防火要求：耐火极限不小于1.0h | t | 0.541
65 | 010605002001 | 钢板墙板 | 1、0.6厚HV-820压型彩钢板墙面+200厚岩棉填充+0.6厚钢衬板 | m2 | 142.20
66 | 010606008002 | 钢梯 | 1、钢梯安装 爬式（屋面检修梯） | t | 0.300
本页小计
【表10.2.2-16】
分部分项工程清单与计价表
单位(专业)工程名称:游泳馆-游泳馆 | [5 empty] | 标段: |  |  | 第9页 共19页
序号 | 项目编码 | 项目名称 | 项目特征 | 计量 单位 | 工程量 | 金 额 (元) |  |  |  |  | 备注
[6 empty] | 综合单价 | 合价 | 其中
[8 empty] | 人工费 | 机械费 | 暂估价
67 | 010607005004 | 砌块墙钢丝网加固 | 1、墙面挂钢丝网 | m2 | 1031.82
| A.8 | H 门窗工程 |  |  | 0
68 | 010801004009 | 木质防火门 | 1、门代号及洞口尺寸：MFM1221丙 （含五金） 2、300高挡鼠板 | 樘 | 1
69 | 010801004010 | 木质防火门 | 1、门代号及洞口尺寸：MFM1621乙 （含五金） | 樘 | 2
70 | 010801004011 | 木质防火门 | 1、门代号及洞口尺寸：MFM1521甲（含五金） | 樘 | 2
71 | 010802004001 | 防盗门 | 1、钢板防盗门安装 | m2 | 3.15
72 | 010802001006 | 地弹门 | 1、框、扇材质：隔热铝合金型材多腔密封2.0厚6mm中透光LOW-E+12空气+6mm透明中空玻璃地弹门 | m2 | 9.45
73 | 010802001007 | 平开门 | 1、框、扇材质：隔热铝合金型材多腔密封2.0厚6mm中透光LOW-E+12空气+6mm透明中空玻璃外平开门 | m2 | 24.96
74 | 010804007004 | 保温门 | 1、保温门安装（包括五金配件） | m2 | 15.54
75 | 010807001012 | 金属（塑钢、断桥）窗 | 1、框、扇材质：隔热铝合金型材多腔密封1.4厚6mm中透光LOW-E+12空气+6mm透明中空玻璃推拉窗 | m2 | 5.40
本页小计
【表10.2.2-16】
分部分项工程清单与计价表
单位(专业)工程名称:游泳馆-游泳馆 | [5 empty] | 标段: |  |  | 第10页 共19页
序号 | 项目编码 | 项目名称 | 项目特征 | 计量 单位 | 工程量 | 金 额 (元) |  |  |  |  | 备注
[6 empty] | 综合单价 | 合价 | 其中
[8 empty] | 人工费 | 机械费 | 暂估价
76 | 010807001013 | 金属（塑钢、断桥）窗 | 1、框、扇材质：隔热铝合金型材多腔密封1.4厚6mm中透光LOW-E+12空气+6mm透明中空玻璃固定窗 | m2 | 77.77
77 | 010807001014 | 金属（塑钢、断桥）窗 | 1、框、扇材质：隔热铝合金型材多腔密封1.4厚6mm中透光LOW-E+12空气+6mm透明中空玻璃平开中悬窗 | m2 | 91.08
78 | 010807001015 | 金属（塑钢、断桥）窗 | 1、框、扇材质：隔热铝合金型材多腔密封1.4厚6mm中透光LOW-E+12空气+6mm透明中空玻璃外平开窗 | m2 | 114.43
79 | 010807003001 | 金属百叶窗 | 1、普通铝合金百叶窗安装 | m2 | 2.40
| A.9 | J 屋面及防水工程 |  |  | 0
80 | 010901001005 | 瓦屋面 | 1、挂瓦条30X25(h)；顺水条30X25(h)@500 2、成品灰蓝色块瓦 | m2 | 188.80
81 | 010901001006 | 瓦屋面 | 1、蓝灰色3mm厚合成树脂瓦 2、铝箔纸 3、φ1.5@300x300不锈钢丝网 | m2 | 1729.90
82 | 010901004001 | 玻璃钢屋面 | 1、轻质玻面屋顶：6+0.76PVB+6钢化夹胶玻璃 | m2 | 333.85
83 | 010902003004 | 屋面刚性层 | 1、40厚C20细石混凝土持层,Φ4@150*150钢筋网与屋面板预制φ10钢筋头绑牢) | m2 | 188.80
本页小计
【表10.2.2-16】
分部分项工程清单与计价表
单位(专业)工程名称:游泳馆-游泳馆 | [5 empty] | 标段: |  |  | 第11页 共19页
序号 | 项目编码 | 项目名称 | 项目特征 | 计量 单位 | 工程量 | 金 额 (元) |  |  |  |  | 备注
[6 empty] | 综合单价 | 合价 | 其中
[8 empty] | 人工费 | 机械费 | 暂估价
84 | 010902002005 | 屋面涂膜防水 | 1、防水膜品种：高聚物改性沥青防水涂料 2、涂膜厚度、遍数：2mm厚 | m2 | 800.00
85 | 010902001004 | 屋面卷材防水 | 1、卷材品种、规格、厚度：SBS改性沥青防水卷材 2、防水厚数：3mm厚 3、防水层做法：自粘法 | m2 | 597.20
86 | 010902008002 | 屋面变形缝 | 1、建筑油膏嵌缝 缝断面30×20mm2 | m | 235.00
87 | 010902008003 | 内墙顶棚变形缝 | 做法详见14J936 | m | 69.30
88 | 010902008004 | 屋面变形缝 | 做法详见14J936 | m | 79.60
89 | 010903003002 | 墙面砂浆防水(防潮） | 1、防水层做法：10厚聚合物水泥防水砂浆 | m2 | 248.70
90 | 010903002002 | 墙面涂膜防水 | 1、防水膜品种：JS聚合物水泥防水涂料 2、涂膜厚度、遍数：2mm厚 | m2 | 248.70
91 | 010903002003 | 墙面涂膜防水 | 1、防水膜品种：高聚物改性沥青防水涂料 2、涂膜厚度、遍数：2mm厚 | m2 | 1183.00
92 | 010903001002 | 墙面卷材防水 | 1、卷材品种、规格、厚度：SBS改性沥青防水卷材 2、防水厚数：4mm厚 3、防水层做法：自粘法 | m2 | 1008.25
93 | 010903004002 | 外墙变形缝 | 做法详见14J936 | m | 17.00
本页小计
【表10.2.2-16】
分部分项工程清单与计价表
单位(专业)工程名称:游泳馆-游泳馆 | [5 empty] | 标段: |  |  | 第12页 共19页
序号 | 项目编码 | 项目名称 | 项目特征 | 计量 单位 | 工程量 | 金 额 (元) |  |  |  |  | 备注
[6 empty] | 综合单价 | 合价 | 其中
[8 empty] | 人工费 | 机械费 | 暂估价
94 | 010903004003 | 墙面变形缝 | 1、3厚止水带铺设 | m | 215.00
95 | 010904002005 | 楼（地）面涂膜防水 | 1、防水膜品种：高聚物改性沥青防水涂料 2、涂膜厚度、遍数：2mm厚 | m2 | 2586.88
96 | 010904001002 | 楼（地）面卷材防水 | 1、卷材品种、规格、厚度：SBS改性沥青防水卷材 2、防水厚数：4mm厚 3、防水层做法：自粘法 | m2 | 1740.51
97 | 010904003001 | 楼（地）面砂浆防水(防潮） | 1、防水层做法：聚合物水泥防水砂浆 ~厚6(mm) | m2 | 1050.63
98 | 010904002006 | 楼（地）面涂膜防水 | 1、防水膜品种：JS聚合物水泥防水涂料 2、涂膜厚度、遍数：2mm厚 | m2 | 1050.63
| A.10 | K 保温、隔热、防腐工程 |  |  | 0
99 | 011001005001 | 保温隔热楼地面 | 1、50厚L7.5轻骨料混凝土垫层 | m2 | 1050.63
100 | 011001003005 | 保温隔热墙面 | 1、25厚无机轻集料保温砂浆；外设镀锌钢丝网一层，做法详外墙做法。5厚抗裂砂浆复合耐碱玻纤网格布（首层双层耐碱玻纤网格布） | m2 | 1753.69
101 | 011001001009 | 保温隔热屋面 | 1、120厚超细离心玻璃棉毡保温层 | m2 | 1729.90
102 | 011001001010 | 保温隔热屋面 | 1、60厚挤塑聚苯板保温层 | m2 | 188.80
本页小计
【表10.2.2-16】
分部分项工程清单与计价表
单位(专业)工程名称:游泳馆-游泳馆 | [5 empty] | 标段: |  |  | 第13页 共19页
序号 | 项目编码 | 项目名称 | 项目特征 | 计量 单位 | 工程量 | 金 额 (元) |  |  |  |  | 备注
[6 empty] | 综合单价 | 合价 | 其中
[8 empty] | 人工费 | 机械费 | 暂估价
103 | 011001001011 | 保温隔热屋面 | 1、80厚挤塑聚苯板保温层 | m2 | 346.40
104 | 011001001012 | 保温隔热屋面 | 1、1：6陶粒混凝土找坡处找坡2%，最薄处20厚 | m2 | 27.60
105 | 011003001004 | 隔离层 | 1、隔离层部位：地面 2、隔离层材料品种：10厚M15预拌砂浆隔离层 | m2 | 1475.50
106 | 011003001005 | 隔离层 | 1、隔离层部位：墙面 2、隔离层材料品种：10厚M15预拌砂浆隔离层 | m2 | 684.00
| A.11 | L 楼地面装饰工程 |  |  | 0
107 | 011101006013 | 平面砂浆找平层 | 1、20厚M15预拌砂浆找平 | m2 | 272.89
108 | 011101006014 | 平面砂浆找平层 | 1、20厚M15预拌砂浆找平找坡2% | m2 | 351.40
109 | 011101001004 | 水泥砂浆楼地面 | 1、无妨聚酯纤维布一层黏贴在保温层，20厚M15预拌砂浆（内配Φ1镀锌钢丝网片一层） | m2 | 381.40
110 | 011101006015 | 平面砂浆找平层 | 1、M15预拌砂浆找平最薄处0厚，纯水泥砂浆一道（内掺建筑胶） | m2 | 1791.67
111 | 011101006016 | 平面砂浆找平层 | 1、M15预拌砂浆找平最薄处20厚 | m2 | 61.59
112 | 011101006017 | 平面砂浆找平层 | 1、20厚M15预拌砂浆找平 | m2 | 88.70
113 | 011101003009 | 细石混凝土楼地面 | 1、50厚C25细石混凝土保护层 | m2 | 1475.50
本页小计
【表10.2.2-16】
分部分项工程清单与计价表
单位(专业)工程名称:游泳馆-游泳馆 | [5 empty] | 标段: |  |  | 第14页 共19页
序号 | 项目编码 | 项目名称 | 项目特征 | 计量 单位 | 工程量 | 金 额 (元) |  |  |  |  | 备注
[6 empty] | 综合单价 | 合价 | 其中
[8 empty] | 人工费 | 机械费 | 暂估价
114 | 011101003010 | 细石混凝土楼地面 | 1、50厚C25细石混凝土，配双向钢筋；随打随抹平 | m2 | 1050.63
115 | 011101003011 | 细石混凝土楼地面 | 1、C20细石混凝土找平最薄处30厚，纯水泥砂浆一道（内掺建筑胶） | m2 | 492.85
116 | 011101003012 | 细石混凝土楼地面 | 1、40厚C25细石混凝土随打随抹平，水泥砂浆一道（内掺建筑胶） | m2 | 418.94
117 | 011101003013 | 细石混凝土楼地面 | 1、C20细石混凝土找平最薄处30，1%向排水沟找坡 | m2 | 84.09
118 | 011102003005 | 块料楼地面 | 1、0厚预拌砂浆保护层，随打随抹平;5厚聚合物水泥砂浆粘结层，10厚泳池专用砖，填缝剂填缝 | m2 | 1050.63
119 | 011102003006 | 块料楼地面 | 1、20厚M15预拌干混砂浆结合层，表面撒水泥粉；10厚防滑地砖面层（面层为密实，缝宽不大于1，静摩擦系数不小于0.5）水泥浆擦缝 | m2 | 645.90
120 | 011102001004 | 石材楼地面 | 1、水泥砂浆一道（内掺建筑胶）；20厚M15预拌干混砂浆结合层，表面撒水泥粉；20厚磨光大理石板面层，水泥浆擦缝 | m2 | 392.00
121 | 011102003007 | 块料楼地面 | 1、地沟：6厚M20预拌砂浆（内掺5%无机铝盐防水剂），10厚防滑砖面层 | m2 | 84.09
122 | 011105002005 | 石材踢脚线 | 1、专用界面剂甩毛，10厚M20预拌砂浆粘贴层；10厚大理石踢脚150高 | m2 | 5.91
本页小计
【表10.2.2-16】
分部分项工程清单与计价表
单位(专业)工程名称:游泳馆-游泳馆 | [5 empty] | 标段: |  |  | 第15页 共19页
序号 | 项目编码 | 项目名称 | 项目特征 | 计量 单位 | 工程量 | 金 额 (元) |  |  |  |  | 备注
[6 empty] | 综合单价 | 合价 | 其中
[8 empty] | 人工费 | 机械费 | 暂估价
123 | 011106001004 | 石材楼梯面层 | 1、石材楼梯面 干混砂浆铺贴^DS M20 2、楼梯、台阶踏步金属防滑条 3、石材磨小圆边 | m2 | 26.40
124 | 011107001002 | 石材台阶面 | 1、石材台阶面 干混砂浆铺贴^DS M20 | m2 | 26.00
| A.12 | M 墙、柱面装饰与隔断、幕墙工程 |  |  | 0
125 | 011201004002 | 立面砂浆找平层 | 1、20厚M20预拌砂浆找平 | m2 | 684.00
126 | 011201001014 | 墙面一般抹灰 | 1、10厚干粉类聚合物M15预拌防水砂浆 2、界面剂一层 | m2 | 1773.69
127 | 011201004003 | 立面砂浆找平层 | 1、20厚预拌砂浆压实抹平 | m2 | 248.70
128 | 011201001015 | 墙面一般抹灰 | 1、14厚M20预拌聚合物防水砂浆分层抹平； 2、6厚M20预拌聚合物防水砂浆 | m2 | 403.82
129 | 011201001016 | 墙面一般抹灰 | 1、专用界面剂甩毛（甩前喷湿墙） 2、14厚M5预拌砂浆打底扫毛内衬耐碱玻纤网格布一层； 3、6厚M10预拌砂浆抹平（用于楼梯间及人流通道处应增加1@20钢丝网加强层） | m2 | 1129.45
本页小计
【表10.2.2-16】
分部分项工程清单与计价表
单位(专业)工程名称:游泳馆-游泳馆 | [5 empty] | 标段: |  |  | 第16页 共19页
序号 | 项目编码 | 项目名称 | 项目特征 | 计量 单位 | 工程量 | 金 额 (元) |  |  |  |  | 备注
[6 empty] | 综合单价 | 合价 | 其中
[8 empty] | 人工费 | 机械费 | 暂估价
130 | 011201001017 | 墙面一般抹灰 | 1、专用界面剂甩毛（甩前喷湿墙） 2、墙面砂浆打底找平 14厚干粉类聚合物M20预拌防水砂浆内衬玻璃纤维网格布一层 3、6厚M10预拌砂浆抹平 | m2 | 1012.30
131 | 011202001001 | 柱、梁面一般抹灰 | 1、14厚M20预拌聚合物防水砂浆分层抹平； 2、6厚M20预拌聚合物防水砂浆 | m2 | 158.20
132 | 011204003005 | 块料墙面 | 1、20厚预拌砂浆保护层，随打随抹平；干拌瓷砖粘结砂浆拉毛，10厚泳池专用砖，填缝剂填缝 | m2 | 248.70
133 | 011204003006 | 块料墙面 | 1、墙面刷干粉型界面剂 2、墙面砂浆打底找平 14厚干粉类聚合物M20预拌防水砂浆内衬玻璃纤维网格布一层 3、6厚瓷砖面层（白水泥擦缝） | m2 | 490.10
134 | 011204003007 | 块料墙面 | 1、地沟：6厚M20预拌砂浆（内掺5%无机铝盐防水剂），10厚防滑砖面层 | m2 | 334.76
135 | 011210005005 | 成品隔断 | 1、成品卫生间隔断 | m2 | 19.60
| A.13 | N 天棚工程 |  |  | 0
136 | 011301001007 | 天棚抹灰 | 1、20厚聚合物M20预拌防水砂浆 | m2 | 396.90
137 | 011301001008 | 天棚抹灰 | 1、砼专用界面剂处理甩毛； 2、5厚M10预拌砂浆打底 | m2 | 740.80
本页小计
【表10.2.2-16】
分部分项工程清单与计价表
单位(专业)工程名称:游泳馆-游泳馆 | [5 empty] | 标段: |  |  | 第17页 共19页
序号 | 项目编码 | 项目名称 | 项目特征 | 计量 单位 | 工程量 | 金 额 (元) |  |  |  |  | 备注
[6 empty] | 综合单价 | 合价 | 其中
[8 empty] | 人工费 | 机械费 | 暂估价
138 | 011302001003 | 吊顶天棚 | 1、T型铝合金龙骨,主龙骨中距1200,次龙骨中距600 2、覆面板为1厚300X300铝扣板(吊顶高:3000) | m2 | 95.43
| A.14 | P 油漆、涂料、裱糊工程 |  |  | 0
139 | 011407001010 | 墙面喷刷涂料 | 1、柔性耐水腻子 2、真石漆底漆 3、弹性真石漆喷涂二度 | m2 | 1879.34
140 | 011407001011 | 墙面喷刷涂料 | 1、清补基层满刮水性腻子； 2、高级白色无机内墙防霉涂料二度饰面 | m2 | 403.82
141 | 011407001012 | 墙面喷刷涂料 | 1、清补基层满刮水性腻子； 2、白色无机内墙涂料二度 | m2 | 2299.86
142 | 011407002005 | 天棚喷刷涂料 | 1、3厚底基防裂腻子分遍找平 2、2厚面层耐水腻子 3、白色无机内墙涂料二度 | m2 | 771.16
| A.15 | Q 其他装饰工程 |  |  | 0
143 | 011505001005 | 洗漱台 | 1、大理石洗漱台 台下盆 安装 2、石材磨小圆边 3、石材开孔 周长400mm以内 | m2 | 1.14
144 | 011506003004 | 玻璃雨篷 | 1、玻璃采用6+0.76PVB+6钢化夹胶玻璃 | m2 | 36.28
145 | 011508004003 | 金属字 | 1、其他面金属美术字安装 0.5m2以内 | 个 | 3
本页小计
【表10.2.2-16】
分部分项工程清单与计价表
单位(专业)工程名称:游泳馆-游泳馆 | [5 empty] | 标段: |  |  | 第18页 共19页
序号 | 项目编码 | 项目名称 | 项目特征 | 计量 单位 | 工程量 | 金 额 (元) |  |  |  |  | 备注
[6 empty] | 综合单价 | 合价 | 其中
[8 empty] | 人工费 | 机械费 | 暂估价
| D.4 | 附录D 隧道工程 |  |  | 0
146 | 040402016002 | 沟道盖板 | 1、材质：成品水箅安装 2、规格尺寸：450mm | m | 261.26
147 | 040402016003 | 沟道盖板 | 1、材质：成品水箅安装 2、规格尺寸：180mm | m | 19.80
| D.6 | 附录F 水处理工程 |  |  | 0
148 | 040601010002 | 集水井盖板 | 集水井盖板 | m3 | 0.42
|  | 自补 |  |  | 0
149 | 01B018 | 排水沟 | 1、聚合物水泥防水砂浆 2、地沟铸铁盖板安装 厚20mm以内 | m | 20.00
150 | 01B019 | 成品屋面检修孔 | 1、成品屋面检修孔，做法参照图集12J201；H19/1 | 个 | 1
151 | 01B020 | 大便坑 | 1、地砖面层大便坑（10只） | 只 | 2
152 | 01B021 | 永久性责任标牌 | 1、永久性责任标牌 | 个 | 1
153 | 01B022 | 100*100成品窗套 | 1、100*100成品窗套 | m | 147.60
154 | 01B023 | 手动遥感装置 | 1、手动遥感装置 | 套 | 6
155 | 01B024 | 沉降观测点 | 1、沉降观测点 | 个 | 8
156 | 01B025 | 屋面钢结构处钢板连接 | 1、屋面3厚铝板包边 | m2 | 165.00
本页小计
【表10.2.2-16】
分部分项工程清单与计价表
单位(专业)工程名称:游泳馆-游泳馆 | [5 empty] | 标段: |  |  | 第19页 共19页
序号 | 项目编码 | 项目名称 | 项目特征 | 计量 单位 | 工程量 | 金 额 (元) |  |  |  |  | 备注
[6 empty] | 综合单价 | 合价 | 其中
[8 empty] | 人工费 | 机械费 | 暂估价
157 | 030702012001 | 挡烟垂壁 | 1、不燃性帆布固定式挡烟垂壁下沿标高4.8m，上沿标高至屋面底燃烧性能A级 | m | 21.00
本页小计
合计

## 8_表10_2_2-16 施工技术措施项目清单与计价表
【表10.2.2-16】
施工技术措施项目清单与计价表
单位(专业)工程名称:游泳馆-游泳馆 | [5 empty] | 标段: |  |  | 第1页 共4页
序号 | 项目编码 | 项目名称 | 项目特征 | 计量 单位 | 工程量 | 金 额 (元) |  |  |  |  | 备注
[6 empty] | 综合单价 | 合价 | 其中
[8 empty] | 人工费 | 机械费 | 暂估价
|  | 新建 |  |  | 0
1 | 011701001007 | 综合脚手架 | 1、一层地下室综合脚手架 | m2 | 380.40
2 | 011701001008 | 综合脚手架 | 1、混凝土结构综合脚手架 檐高7m以内 ~层高6m以内 | m2 | 226.80
3 | 011701001009 | 综合脚手架 | 1、混凝土结构综合脚手架 檐高20m以内 ~层高7.7(m) | m2 | 592.70
4 | 011701001010 | 综合脚手架 | 1、混凝土结构综合脚手架 檐高13m以内 ~层高10.12(m) | m2 | 1480.50
5 | 011703001007 | 垂直运输 | 1、混凝土结构建筑物垂直运输 檐高20m内~层高4.8(m) | m2 | 226.80
6 | 011703001008 | 垂直运输 | 1、一层地下室垂直运输 | m2 | 380.40
7 | 011703001009 | 垂直运输 | 1、混凝土结构建筑物垂直运输 檐高20m内~层高7.7(m) | m2 | 592.70
8 | 011703001010 | 垂直运输 | 1、混凝土结构建筑物垂直运输 檐高20m内~层高10.12(m) | m2 | 1480.50
9 | 011701006005 | 满堂脚手架 | 1、满堂脚手架 ~基本层3.6m～5.2m`深度超过2m的无地下室基础，混凝土运输脚手架 | m2 | 380.40
10 | 011701006006 | 满堂脚手架 | 1、满堂脚手架 ~基本层3.6m～5.2m | m2 | 1036.80
11 | 011706002002 | 排水、降水 | 基础排水费，一次性包干 | 项 | 1
本页小计
【表10.2.2-16】
施工技术措施项目清单与计价表
单位(专业)工程名称:游泳馆-游泳馆 | [5 empty] | 标段: |  |  | 第2页 共4页
序号 | 项目编码 | 项目名称 | 项目特征 | 计量 单位 | 工程量 | 金 额 (元) |  |  |  |  | 备注
[6 empty] | 综合单价 | 合价 | 其中
[8 empty] | 人工费 | 机械费 | 暂估价
12 | 011707003002 | 施工照明 | 1、洞库照明费[建筑] | m2 | 380.40
13 | 011702001014 | 基础 | 1、现浇混凝土模板 基础垫层模板 | m2 | 61.40
14 | 011702001015 | 基础 | 1、现浇带形基础 有梁式 复合木模 | m2 | 41.39
15 | 011702001016 | 基础 | 1、现浇混凝土 独立基础 复合木模 | m2 | 68.02
16 | 011702001017 | 基础 | 1、现浇混凝土 地下室底板、满堂基础 无梁式 复合木模 | m2 | 167.50
17 | 011702002008 | 矩形柱 | 1、现浇混凝土 矩形柱 复合木模~支模高度3.6m以内 | m2 | 98.78
18 | 011702002009 | 矩形柱 | 1、现浇混凝土 矩形柱 复合木模~支模高度4.6(m) | m2 | 95.75
19 | 011702002010 | 矩形柱 | 1、现浇混凝土 矩形柱 复合木模~支模高度5.6(m) | m2 | 71.45
20 | 011702002011 | 矩形柱 | 1、现浇混凝土 矩形柱 复合木模~支模高度10.6(m) | m2 | 536.80
21 | 011702003004 | 构造柱 | 1、现浇混凝土 构造柱 | m2 | 214.00
22 | 011702006010 | 矩形梁 | 1、现浇混凝土 矩形梁 复合木模~支模高度3.6m以内 | m2 | 314.00
23 | 011702006011 | 矩形梁 | 1、现浇混凝土 矩形梁 复合木模~支模高度4.6(m) | m2 | 508.10
24 | 011702006012 | 矩形梁 | 1、现浇混凝土 矩形梁 复合木模~支模高度5.6(m) | m2 | 401.62
本页小计
【表10.2.2-16】
施工技术措施项目清单与计价表
单位(专业)工程名称:游泳馆-游泳馆 | [5 empty] | 标段: |  |  | 第3页 共4页
序号 | 项目编码 | 项目名称 | 项目特征 | 计量 单位 | 工程量 | 金 额 (元) |  |  |  |  | 备注
[6 empty] | 综合单价 | 合价 | 其中
[8 empty] | 人工费 | 机械费 | 暂估价
25 | 011702006013 | 矩形梁 | 1、现浇混凝土 斜梁 复合木模~支模高度4.6(m) | m2 | 193.32
26 | 011702006014 | 矩形梁 | 1、现浇混凝土 矩形梁 组合钢模~支模高度10.6(m) | m2 | 253.56
27 | 011702009004 | 过梁 | 1、现浇混凝土 直形圈过梁 复合木模 | m2 | 56.00
28 | 011702008002 | 圈梁 | 1、现浇混凝土 直形圈过梁 复合木模 | m2 | 51.00
29 | 011702016009 | 平板 | 1、现浇混凝土 板 复合木模~支模高度4.5(m) | m2 | 452.98
30 | 011702016010 | 平板 | 1、现浇混凝土 斜板、坡屋面板 复合木模~支模高度4.05(m) | m2 | 136.02
31 | 011702025007 | 其他现浇构件 | 1、现浇混凝土小型构件 复合模板 | m2 | 37.50
32 | 011702011001 | 直形墙 | 1、现浇混凝土直形地下室外墙 复合木模~支模高度3.6m | m2 | 425.46
33 | 011702011002 | 直形墙 | 1、现浇混凝土直形地下室外墙 复合木模~支模高度4.2(m) | m2 | 735.95
34 | 011702026001 | 电缆沟、地沟 | 1、现浇混凝土地沟 复合模板 | m2 | 198.76
35 | 011702024004 | 楼梯 | 1、现浇混凝土直形楼梯 复合木模 | m2 | 26.40
36 | 011705001001 | 大型机械设备进出场及安拆 | 1、自升式塔式起重机 安装、拆卸费用 2、自升式塔式起重机 场外运输费用 | 台次 | 1
本页小计
【表10.2.2-16】
施工技术措施项目清单与计价表
单位(专业)工程名称:游泳馆-游泳馆 | [5 empty] | 标段: |  |  | 第4页 共4页
序号 | 项目编码 | 项目名称 | 项目特征 | 计量 单位 | 工程量 | 金 额 (元) |  |  |  |  | 备注
[6 empty] | 综合单价 | 合价 | 其中
[8 empty] | 人工费 | 机械费 | 暂估价
37 | Z011703002001 | 塔式起重机基础费用 | 1、自升式塔式起重机固定式基础（带配重） | 座 | 1
本页小计
合计

## 8_表10_2_2-20 施工组织（总价）措施项目清单与
【表10.2.2-20】
施工组织（总价）措施项目清单与计价表
工程名称:游泳馆 |  |  | 标段: | 第1页 共1页
序号 | 项目编号 | 项目名称 | 计算基础 | 费率 (%) | 金额 (元) | 备注
1 | 011707001001 | 安全文明施工费
1.1 |  | 安全文明施工基本费
2 | Z01110900801 | 提前竣工增加费
3 | 011707004001 | 二次搬运费
4 | 011707005001 | 冬雨季施工增加费
5 |  | 其他施工组织措施费
合 计

## 8_表10_2_2-21 其他项目清单与计价汇总表
【表10.2.2-21】
其他项目清单与计价汇总表
工程名称:游泳馆 |  | 标段: | 第1页 共1页
序号 | 项 目 名 称 | 金额(元) | 备注
1 | 暂列金额 | 411512.1 | 明细详见表10.2.2-22
1.1 | 标化工地增加费 | 0 | 明细详见表10.2.2-22
1.2 | 优质工程增加费 | 0 | 明细详见表10.2.2-22
1.3 | 其他暂列金额 | 411512.1 | 明细详见表10.2.2-22
2 | 暂估价 | 0
2.1 | 材料（设备）暂估价 | 0 | 明细详见表10.2.2-23
2.2 | 专业工程暂估价 | 0 | 明细详见表10.2.2-24
2.3 | 专项技术措施暂估价 | 0 | 明细详见表10.2.2-25
3 | 计日工 |  | 明细详见表10.2.2-26
4 | 总承包服务费 |  | 明细详见表10.2.2-27
合 计

## 8_表10_2_2-22 暂列金额明细表
【表10.2.2-22】
暂列金额明细表
工程名称:游泳馆 |  | 标段: |  | 第1页 共1页
序号 | 项 目 名 称 | 计量单位 | 暂定金额(元) | 备注
1 | 标化工地增加费 | 项
2 | 优质工程增加费 | 项
3 | 其他暂列金额 | 项 | 411512.1 | 估算比例一般不高于5%
3.1 | 其他暂列金额 | 项 | 411512.1
合计 |  |  | 411512.1

## 8_表10_2_2-23 材料（工程设备）暂估单价表
【表10.2.2-23】
材料（工程设备）暂估单价表
单位(专业)工程名称:游泳馆-游泳馆 |  |  |  | 标段: |  | 第1页 共1页
序号 | 材料（工程设备）名称、规格、型号 | 计量 单位 | 数量 | 单价 | 合价 | 备注
合计

## 8_表10_2_2-24 专业工程暂估价表
【表10.2.2-24】
专业工程暂估价表
单位(专业)工程名称:游泳馆-游泳馆 |  | 标段: | 第1页 共1页
序号 | 工 程 名 称 | 工程内容 | 暂估金额(元) | 备注
1 | 1
合计

## 8_表10_2_2-25 专项技术措施暂估价表
【表10.2.2-25】
专项技术措施暂估价表
单位(专业)工程名称:游泳馆-游泳馆 |  | 标段: | 第1页 共1页
序号 | 工 程 名 称 | 工程内容 | 暂估金额(元) | 备注
合计 |  |  | 0

## 8_表10_2_2-26 计日工表
【表10.2.2-26】
计 日 工 表
单位(专业)工程名称:游泳馆-游泳馆 |  | 标段: |  | 第1页 共1页
编号 | 项 目 名 称 | 单位 | 数量 | 综合单价(元) | 合价(元)
一 | 人 工 | 元
1
2
3
4
5
人 工 小 计
二 | 材 料 | 元
1
2
3
4
5
材 料 小 计
三 | 施 工 机 械 | 元
1
2
3
4
5
施工机械小计
总 计

## 8_表10_2_2-27 总承包服务费计价表
【表10.2.2-27】
总承包服务费计价表
单位(专业)工程名称:游泳馆-游泳馆 |  |  | 标段: |  | 第1页 共1页
序号 | 项目名称 | 项目价值(元) | 服务内容 | 计算基础 | 费率(%) | 金额(元)
1 | 发包人单独发包的专业工程
1.1 | 专业发包工程管理费
2 | 发包人提供材料(设备)
2.1 | 甲供材料设备保管费
| 合计 | - | - |  | -

## 8_表10_2_2-29 主要工日一览表
【表10.2.2-29】
主要工日一览表
工程名称:游泳馆 |  |  | 标段: |  | 第1页 共1页
序号 | 工日名称（类别） | 单位 | 数量 | 单价(元) | 合价（元） | 备注
1 | 一类人工 | 工日
2 | 二类人工 | 工日
3 | 三类人工 | 工日

## 8_表10_2_2-30 发包人提供材料和设备一览表
【表10.2.2-30】
发包人提供材料和设备一览表
工程名称:游泳馆 |  |  | 标段: |  |  | 第1页 共1页
序号 | 材料(设备)名称、规格、型号 | 单位 | 数量 | 单价 (元) | 交货 方式 | 送达 地点 | 备注

## 8_表10_2_2-31 主要材料和工程设备一览表
【表10.2.2-31】
主要材料和工程设备一览表
工程名称:游泳馆 |  |  |  | 标段: |  | 第1页 共5页
序号 | 名称、规格、型号 | 单位 | 数量 | 单价(元) | 合价（元） | 备注
1 | 热轧带肋钢筋HRB400综合 | t
2 | 热轧带肋钢筋HRB400φ10 | t
3 | 热轧带肋钢筋HRB400φ18 | t
4 | 热轧带肋钢筋HRB400φ25 | t
5 | 镀锌铁丝φ0.7-1.0 | kg
6 | 镀锌铁丝综合 | kg
7 | 热轧光圆钢筋20 | t
8 | 热轧光圆钢筋12 | t
9 | 热轧光圆钢筋综合 | t
10 | 热轧光圆钢筋HPB300 φ10 | t
11 | 扁钢Q235B 5×40 | kg
12 | 扁钢Q235B 10×100 | kg
13 | 槽钢Q235B 6.3# | kg
14 | 角钢Q235B综合 | kg
15 | 型钢综合 | t
16 | 压型彩钢板(平面展开)0.6 | m2
17 | 压型钢板0.6 | m2
18 | 中厚钢板(综合) | kg
19 | 中厚钢板综合 | t
20 | 镀锌铁丝8# | kg
21 | 单开执手锁 | 把
22 | 地弹簧 | 套
23 | 合页75以内 | 副
24 | 顺位器 | 套
25 | 电焊条E43系列 | kg
26 | 电焊条E55系列 | kg
27 | 铁件综合 | kg
28 | 预埋铁件 | kg
29 | 镀锌铁丝12# | kg
【表10.2.2-31】
主要材料和工程设备一览表
工程名称:游泳馆 |  |  |  | 标段: |  | 第2页 共5页
序号 | 名称、规格、型号 | 单位 | 数量 | 单价(元) | 合价（元） | 备注
30 | 镀锌铁丝18# | kg
31 | 镀锌铁丝22# | kg
32 | 钢板网 | m2
33 | 钢丝网综合 | m2
34 | 复合硅酸盐水泥PC 32.5R综合 | kg
35 | 普通硅酸盐水泥PO 42.5综合 | kg
36 | 白色硅酸盐水泥425#、二级白度 | kg
37 | 黄砂净砂 | t
38 | 碎石综合 | t
39 | 块石200-500 | t
40 | 混凝土实心砖240×115×53 MU10 | 千块
41 | 蒸压砂加气混凝土砌块B07 A7.5 | m3
42 | 蓝灰色3mm厚合成树脂瓦 | 千张
43 | 泵送商品混凝土C10 | m3
44 | 泵送商品混凝土C20 | m3
45 | 泵送商品混凝土C25 | m3
46 | 泵送商品混凝土C30 | m3
47 | 泵送防水商品混凝土C30/P6 | m3
48 | 非泵送商品混凝土C15 | m3
49 | 非泵送商品混凝土C20 | m3
50 | 非泵送商品混凝土C25 | m3
51 | 非泵送商品混凝土C30 | m3
52 | 干混地面砂浆DS M15.0 | kg
53 | 干混地面砂浆DS M20.0 | kg
54 | 干混抹灰砂浆DP M5.0 | kg
55 | 干混抹灰砂浆DP M10.0 | kg
56 | 干混抹灰砂浆DP M15.0 | kg
57 | 干混抹灰砂浆DP M20.0 | kg
58 | 干混砌筑砂浆DM M5.0 | kg
【表10.2.2-31】
主要材料和工程设备一览表
工程名称:游泳馆 |  |  |  | 标段: |  | 第3页 共5页
序号 | 名称、规格、型号 | 单位 | 数量 | 单价(元) | 合价（元） | 备注
59 | 干混砌筑砂浆DM M7.5 | kg
60 | 干混砌筑砂浆DM M10.0 | kg
61 | 抗裂抹面砂浆 | kg
62 | 膨胀玻化微珠保温浆料 | m3
63 | 夹胶玻璃（采光天棚用）6+0.76+6 | m2
64 | 钢化夹胶玻璃6+0.76PVB+6 | m2
65 | 泳池专用砖10 | m2
66 | 防滑砖 | m2
67 | 防滑砖 | 千块
68 | 瓷砖300*600 | m2
69 | 10厚防滑砖面层 | m2
70 | 泳池专用砖10 | m2
71 | 防滑地砖 | m2
72 | 大理石踢脚板10厚 | m2
73 | 天然石材饰面板 | m2
74 | 磨光大理石20厚 | m2
75 | 大理石板洗漱台 | m2
76 | 300*300铝扣板 | m2
77 | 轻质空心隔墙条板δ100 | m2
78 | 轻质空心隔墙条板δ200 | m2
79 | 玻璃纤维网格布 | m2
80 | 铝合金龙骨不上人型（平面）600×600 | m2
81 | 钢制防盗门 | m2
82 | 铝合金百叶窗1.0厚 | m2
83 | 铝合金断桥隔热固定窗 1.4厚 5+9A+5中空玻璃 | m2
84 | 铝合金断桥隔热平开窗 1.4厚 5+9A+5中空玻璃 | m2
85 | 铝合金断桥隔热平开门2.0厚 5+9A+5中空玻璃 | m2
86 | 铝合金断桥隔热推拉窗 1.4厚 5+9A+5中空玻璃 | m2
【表10.2.2-31】
主要材料和工程设备一览表
工程名称:游泳馆 |  |  |  | 标段: |  | 第4页 共5页
序号 | 名称、规格、型号 | 单位 | 数量 | 单价(元) | 合价（元） | 备注
87 | 铝合金断桥隔热下悬内平开窗 1.4厚 5+9A+5中空玻璃 | m2
88 | 铝合金全玻地弹门2.0厚 | m2
89 | 节能保温门 | m2
90 | 木质防火门1521甲 | m2
91 | 木质防火门1221丙 | m2
92 | 木质防火门1621乙 | m2
93 | 环氧云铁中间漆 | kg
94 | 环氧富锌底漆 | kg
95 | 环氧云铁底漆稀释剂 | kg
96 | 环氧富锌底漆稀释剂 | kg
97 | 白色无机内墙涂料 | kg
98 | 防霉涂料 | kg
99 | 自粘聚合物改性沥青防水卷材3.0mm I型 N类 | m2
100 | 自粘聚合物改性沥青防水卷材4.0mm I型 N类 | m2
101 | 高聚物改性沥青防水涂料2.0mm | kg
102 | 聚合物水泥基复合防水涂料JS I型 | kg
103 | 汽油综合 | kg
104 | 超细玻璃棉毡δ120 | m2
105 | 岩棉板200 | ㎡
106 | 耐碱玻璃纤维网格布 | m2
107 | 挤塑泡沫保温板B1δ80 | m2
108 | 挤塑泡沫保温板B1δ60 | m2
109 | 木模板 | m3
110 | 铸铁盖板 | m2
111 | 炉渣混凝土CL7.5 | m3
112 | 成品卫生间隔断 | m2
113 | 灰蓝色块瓦 | 千张
114 | 预制混凝土叠合板 | m3
【表10.2.2-31】
主要材料和工程设备一览表
工程名称:游泳馆 |  |  |  | 标段: |  | 第5页 共5页
序号 | 名称、规格、型号 | 单位 | 数量 | 单价(元) | 合价（元） | 备注
115 | 预制混凝土整薄板 | m3
116 | 钢楼梯爬式 | t

## 8_表10_2_2-32 主要机械台班一览表
【表10.2.2-32】
主要机械台班一览表
工程名称:游泳馆 |  |  | 标段: |  | 第1页 共2页
序号 | 机械名称、规格、型号 | 单位 | 数 量 | 单价(元) | 合价（元） | 备注
1 | 超声波探伤仪0～10000mm | 台班
2 | 其他机械费 | 元
3 | 履带式推土机75kW | 台班
4 | 履带式推土机90kW | 台班
5 | 轮胎式装载机2m3 | 台班
6 | 履带式单斗液压挖掘机1m3 | 台班
7 | 钢轮内燃压路机15t | 台班
8 | 电动夯实机250N·m | 台班
9 | 锚杆钻孔机MGL135 | 台班
10 | 汽车式起重机8t | 台班
11 | 汽车式起重机20t | 台班
12 | 汽车式起重机40t | 台班
13 | 门式起重机10t | 台班
14 | 叉式起重机5t | 台班
15 | 自升式塔式起重机400kN·m | 台班
16 | 自升式塔式起重机800kN·m | 台班
17 | 自升式塔式起重机2500kN·m | 台班
18 | 载货汽车4t | 台班
19 | 载货汽车6t | 台班
20 | 载货汽车8t | 台班
21 | 载货汽车15t | 台班
22 | 自卸汽车15t | 台班
23 | 平板拖车组40t | 台班
24 | 机动翻斗车1t | 台班
25 | 洒水车4000L | 台班
26 | 电动卷扬机-单筒快速5kN | 台班
27 | 卷扬机井架30m | 台班
28 | 涡浆式混凝土搅拌机500L | 台班
29 | 双锥反转出料混凝土搅拌机500L | 台班
30 | 灰浆搅拌机200L | 台班
【表10.2.2-32】
主要机械台班一览表
工程名称:游泳馆 |  |  | 标段: |  | 第2页 共2页
序号 | 机械名称、规格、型号 | 单位 | 数 量 | 单价(元) | 合价（元） | 备注
31 | 干混砂浆罐式搅拌机20000L | 台班
32 | 钢筋调直机14mm | 台班
33 | 钢筋切断机40mm | 台班
34 | 钢筋弯曲机40mm | 台班
35 | 木工圆锯机500mm | 台班
36 | 摇臂钻床50mm | 台班
37 | 剪板机20×2500mm | 台班
38 | 剪板机40×3100mm | 台班
39 | 刨边机12000mm | 台班
40 | 半自动切割机100mm | 台班
41 | 型钢剪断机500mm | 台班
42 | 台式砂轮机Ф250mm | 台班
43 | 交流弧焊机21kV·A | 台班
44 | 交流弧焊机32kV·A | 台班
45 | 交流弧焊机42kV·A | 台班
46 | 直流弧焊机32kW | 台班
47 | 点焊机长臂75kV·A | 台班
48 | 对焊机75kV·A | 台班
49 | 氩弧焊机500A | 台班
50 | 二氧化碳气体保护焊机500A | 台班
51 | 电焊条烘干箱45×35×45cm3 | 台班
52 | 电动空气压缩机10m3/min | 台班
53 | 液压注浆泵HYB50/50-1型 | 台班
54 | 轴流通风机7.5kW | 台班
55 | 混凝土振捣器平板式 | 台班
56 | 混凝土振捣器插入式 | 台班
57 | 汽车式起重机5t | 台班

## 9_表10_2_2-16 分部分项工程清单与计价表
【表10.2.2-16】
分部分项工程清单与计价表
单位(专业)工程名称:游泳馆-儿童泳池 | [5 empty] | 标段: |  |  | 第1页 共9页
序号 | 项目编码 | 项目名称 | 项目特征 | 计量 单位 | 工程量 | 金 额 (元) |  |  |  |  | 备注
[6 empty] | 综合单价 | 合价 | 其中
[8 empty] | 人工费 | 机械费 | 暂估价
|  | 儿童泳池 |  |  | 0
| A.1 | A 土石方工程 |  |  | 0
1 | 010101002003 | 挖一般土方 | 1、土壤类别：三类土 2、挖土深度：2m内 | m3 | 111.54
2 | 010103001007 | 回填方 | 1、密实度要求：满足设计要求 2、填方材料品种：原土回填 | m3 | 3.25
3 | 010103002006 | 余方弃置 | 1、废弃料品种：弃土 2、运距：投标人自行考虑 | m3 | 108.29
| A.4 | D 砌筑工程 |  |  | 0
4 | 010401001009 | 砖胎膜 | 1、砖品种、规格、强度等级：混凝土实心砖墙 2、基础类型：120mm保护墙 3、砂浆强度等级：M5水泥砂浆砌120保护墙体 | m3 | 5.73
5 | 010402001010 | 砌块墙 | 1、门窗洞口封堵 | m3 | 10.00
6 | Z010518009009 | PC普通内墙板 | 1、构件品种：ALC轻质条板隔墙 2、板厚度：200mm 3、其他要求：详见设计图纸 | m3 | 126.38
7 | 010501001011 | 垫层 | 1、C20混凝土垫层 | m3 | 85.59
| A.5 | E 混凝土及钢筋混凝土工程 |  |  | 0
本页小计
【表10.2.2-16】
分部分项工程清单与计价表
单位(专业)工程名称:游泳馆-儿童泳池 | [5 empty] | 标段: |  |  | 第2页 共9页
序号 | 项目编码 | 项目名称 | 项目特征 | 计量 单位 | 工程量 | 金 额 (元) |  |  |  |  | 备注
[6 empty] | 综合单价 | 合价 | 其中
[8 empty] | 人工费 | 机械费 | 暂估价
8 | 010501001012 | 垫层 | 1、混凝土种类：非泵送商品混凝土 2、混凝土强度等级：C15 | m3 | 14.97
9 | 010501004003 | 满堂基础 | 1、混凝土种类：泵送防水商品混凝土 2、混凝土强度等级：C30/P6 | m3 | 26.02
10 | 010504001002 | 直形墙 | 1、混凝土种类：泵送防水商品混凝土 2、混凝土强度等级：C30/P6 | m3 | 6.86
11 | 010507003003 | 排水沟 | 儿童泳池出发台池岸水沟 1、C30混凝土排水沟 | m | 32.35
12 | 010507003004 | 排水沟 | 淋浴室排水沟 1、C30混凝土排水沟 | m | 31.00
13 | 010515001021 | 现浇构件钢筋 | 1、现浇构件带肋钢筋 HRB400以内 直径（mm以内）10 | t | 0.600
14 | 010515001022 | 现浇构件钢筋 | 1、现浇构件带肋钢筋 HRB400以内 直径（mm以内）18 | t | 4.400
15 | 040402016004 | 沟道盖板 | 1、材质：成品水箅安装 2、规格尺寸：450mm | m | 32.35
16 | 040402016005 | 沟道盖板 | 1、材质：成品水箅安装 2、规格尺寸：400mm | m | 31.00
| A.8 | H 门窗工程 |  |  | 0
17 | 010801004012 | 木质防火门 | 1、门代号及洞口尺寸：MFM1621乙 （含五金） | 樘 | 4
本页小计
【表10.2.2-16】
分部分项工程清单与计价表
单位(专业)工程名称:游泳馆-儿童泳池 | [5 empty] | 标段: |  |  | 第3页 共9页
序号 | 项目编码 | 项目名称 | 项目特征 | 计量 单位 | 工程量 | 金 额 (元) |  |  |  |  | 备注
[6 empty] | 综合单价 | 合价 | 其中
[8 empty] | 人工费 | 机械费 | 暂估价
18 | 010801004013 | 木质防火门 | 1、门代号及洞口尺寸：MFM1521甲（含五金） | 樘 | 1
19 | 010801004014 | 木质防火门 | 1、门代号及洞口尺寸：MFM1221丙 （含五金） 2、300高挡鼠板 | 樘 | 1
20 | 010802001008 | 地弹门 | 1、框、扇材质：隔热铝合金型材多腔密封2.0厚6mm中透光LOW-E+12空气+6mm透明中空玻璃地弹门 | m2 | 4.32
21 | 010804007005 | 保温门 | 1、保温门安装（包括五金配件） | m2 | 18.90
22 | 010807001016 | 金属（塑钢、断桥）窗 | 1、框、扇材质：隔热铝合金型材多腔密封1.4厚6mm中透光LOW-E+12空气+6mm透明中空玻璃外平开窗 | m2 | 40.53
23 | 010807001017 | 金属（塑钢、断桥）窗 | 1、框、扇材质：隔热铝合金型材多腔密封1.4厚6mm中透光LOW-E+12空气+6mm透明中空玻璃固定窗 | m2 | 32.46
| A.9 | J 屋面及防水工程 |  |  | 0
24 | 010901001007 | 瓦屋面 | 1、挂瓦条30X25(h)；顺水条30X25(h)@500 2、成品灰蓝色块瓦 | m2 | 854.36
25 | 010902003005 | 屋面刚性层 | 1.40厚C20细石混凝土持钉层（配Ф4@150*150钢筋网与屋面板预制Ф10钢筋头绑牢） | m2 | 854.36
本页小计
【表10.2.2-16】
分部分项工程清单与计价表
单位(专业)工程名称:游泳馆-儿童泳池 | [5 empty] | 标段: |  |  | 第4页 共9页
序号 | 项目编码 | 项目名称 | 项目特征 | 计量 单位 | 工程量 | 金 额 (元) |  |  |  |  | 备注
[6 empty] | 综合单价 | 合价 | 其中
[8 empty] | 人工费 | 机械费 | 暂估价
26 | 010902002006 | 屋面涂膜防水 | 1、防水膜品种：高聚物改性沥青防水涂料 2、涂膜厚度、遍数：2mm厚 | m2 | 939.93
27 | 010902001005 | 屋面卷材防水 | 1、卷材品种、规格、厚度：SBS改性沥青防水卷材 2、防水厚数：3mm厚 3、防水层做法：自粘法 | m2 | 85.57
28 | 010903002004 | 墙面涂膜防水 | 1、防水膜品种：高聚物改性沥青防水涂料 2、涂膜厚度、遍数：2mm厚 | m2 | 158.84
29 | 010903003003 | 墙面砂浆防水(防潮） | 1、防水层做法：10厚聚合物水泥防水砂浆 | m2 | 28.13
30 | 010903002005 | 墙面涂膜防水 | 1、防水膜品种：JS聚合物水泥防水涂料 2、涂膜厚度、遍数：2mm厚 | m2 | 28.13
31 | 010903001003 | 墙面卷材防水 | 1、卷材品种、规格、厚度：SBS改性沥青防水卷材 2、防水厚数：4mm厚 3、防水层做法：自粘法 | m2 | 27.19
32 | 010904002007 | 楼（地）面涂膜防水 | 1、防水膜品种：高聚物改性沥青防水涂料 2、涂膜厚度、遍数：2mm厚 | m2 | 372.85
33 | 010904004001 | 楼（地）面变形缝 | 1、3厚钢板止水带铺设 | m | 32.35
本页小计
【表10.2.2-16】
分部分项工程清单与计价表
单位(专业)工程名称:游泳馆-儿童泳池 | [5 empty] | 标段: |  |  | 第5页 共9页
序号 | 项目编码 | 项目名称 | 项目特征 | 计量 单位 | 工程量 | 金 额 (元) |  |  |  |  | 备注
[6 empty] | 综合单价 | 合价 | 其中
[8 empty] | 人工费 | 机械费 | 暂估价
34 | 010904001003 | 楼（地）面卷材防水 | 1、卷材品种、规格、厚度：SBS改性沥青防水卷材 2、防水厚数：4mm厚 3、防水层做法：自粘法 | m2 | 119.07
35 | 010904003002 | 楼（地）面砂浆防水(防潮） | 1、防水层做法：聚合物水泥防水砂浆 ~厚6(mm) | m2 | 60.34
36 | 010904002008 | 楼（地）面涂膜防水 | 1、防水膜品种：JS聚合物水泥防水涂料 2、涂膜厚度、遍数：2mm厚 | m2 | 60.34
| A.10 | K 保温、隔热、防腐工程 |  |  | 0
37 | 011001001013 | 保温隔热屋面 | 1、60厚挤塑聚苯保温板 | m2 | 854.36
38 | 011001001014 | 保温隔热屋面 | 1、1：6陶粒混凝土找坡处找坡2%，最薄处20厚 | m2 | 31.12
39 | 011001005002 | 保温隔热楼地面 | 1、50厚L7.5轻骨料混凝土垫层 | m2 | 60.34
40 | 011001003006 | 保温隔热墙面 | 1、25厚无机轻集料保温砂浆；外设镀锌钢丝网一层，做法详外墙做法。5厚抗裂砂浆复合耐碱玻纤网格布（首层双层耐碱玻纤网格布） | m2 | 637.20
41 | 011003001006 | 隔离层 | 1、10厚M15预拌砂浆隔离层 | m2 | 87.83
| A.11 | L 楼地面装饰工程 |  |  | 0
42 | 011101003014 | 细石混凝土楼地面 | 1、C20细石混凝土找平最薄处30，1%向排水沟找坡 | m2 | 19.91
本页小计
【表10.2.2-16】
分部分项工程清单与计价表
单位(专业)工程名称:游泳馆-儿童泳池 | [5 empty] | 标段: |  |  | 第6页 共9页
序号 | 项目编码 | 项目名称 | 项目特征 | 计量 单位 | 工程量 | 金 额 (元) |  |  |  |  | 备注
[6 empty] | 综合单价 | 合价 | 其中
[8 empty] | 人工费 | 机械费 | 暂估价
43 | 011101001005 | 水泥砂浆楼地面 | 1、20厚M15预拌砂浆找平 | m2 | 874.27
44 | 011101003015 | 细石混凝土楼地面 | 1、50厚C25细石混凝土保护层 | m2 | 87.83
45 | 011101001006 | 水泥砂浆楼地面 | 1、无妨聚酯纤维布一层黏贴在保温层，20厚M15预拌砂浆（内配Φ1镀锌钢丝网片一层） | m2 | 31.12
46 | 011101006018 | 平面砂浆找平层 | 1、M15预拌砂浆找平最薄处0厚，纯水泥砂浆一道（内掺建筑胶） | m2 | 194.93
47 | 011101003016 | 细石混凝土楼地面 | 1、50厚C25细石混凝土，配双向钢筋；随打随抹平 | m2 | 60.34
48 | 011101003017 | 细石混凝土楼地面 | 1、C20细石混凝土找平最薄处30厚，纯水泥砂浆一道（内掺建筑胶） | m2 | 130.59
49 | 011102003008 | 块料楼地面 | 1、20厚预拌砂浆保护层，随打随抹平;5厚聚合物水泥砂浆粘结层，10厚泳池专用砖，填缝剂填缝 | m2 | 60.34
50 | 011102003009 | 块料楼地面 | 1、20厚M15预拌干混砂浆结合层，表面撒水泥粉；10厚防滑地砖面层（面层为密实，缝宽不大于1，静摩擦系数不小于0.5）水泥浆擦缝 | m2 | 225.29
51 | 011102001005 | 石材楼地面 | 1、水泥砂浆一道（内掺建筑胶）；20厚M15预拌干混砂浆结合层，表面撒水泥粉；20厚磨光大理石板面层，水泥浆擦缝 | m2 | 353.10
本页小计
【表10.2.2-16】
分部分项工程清单与计价表
单位(专业)工程名称:游泳馆-儿童泳池 | [5 empty] | 标段: |  |  | 第7页 共9页
序号 | 项目编码 | 项目名称 | 项目特征 | 计量 单位 | 工程量 | 金 额 (元) |  |  |  |  | 备注
[6 empty] | 综合单价 | 合价 | 其中
[8 empty] | 人工费 | 机械费 | 暂估价
52 | 011102003010 | 块料楼地面 | 淋浴室地沟底： 1、20厚M20预拌砂浆(加建筑胶)结合层 5厚面砖 | m2 | 9.30
53 | 011102003011 | 块料楼地面 | 儿童泳池地沟底： 1、20厚M20预拌砂浆(加建筑胶)结合层 10厚面砖 | m2 | 9.06
54 | 011105002006 | 石材踢脚线 | 1、专用界面剂甩毛，10厚M20预拌砂浆粘贴层；10厚大理石踢脚150高 | m2 | 28.95
| A.12 | M 墙、柱面装饰与隔断、幕墙工程 |  |  | 0
55 | 011201001018 | 墙面一般抹灰 | 1、专用界面剂甩毛（甩前喷湿墙） 2、14厚M5预拌砂浆打底扫毛内衬耐碱玻纤网格布一层 3、6厚M10预拌砂浆抹平 | m2 | 2125.75
56 | 011201001019 | 墙面一般抹灰 | 1.专用界面剂甩毛 2.14厚M5预拌砂浆打底扫毛内衬耐碱玻纤网格布一层 3.6厚M10预拌砂浆抹平（用于楼梯间及人流通道处应增加Ф10@200钢丝网加强层） | m2 | 203.60
57 | 011201001020 | 墙面一般抹灰 | 1、10厚干粉类聚合物M15预拌防水砂浆 2、界面剂一层 | m2 | 649.30
本页小计
【表10.2.2-16】
分部分项工程清单与计价表
单位(专业)工程名称:游泳馆-儿童泳池 | [5 empty] | 标段: |  |  | 第8页 共9页
序号 | 项目编码 | 项目名称 | 项目特征 | 计量 单位 | 工程量 | 金 额 (元) |  |  |  |  | 备注
[6 empty] | 综合单价 | 合价 | 其中
[8 empty] | 人工费 | 机械费 | 暂估价
58 | 011204003008 | 块料墙面 | 1、20厚预拌砂浆保护层，随打随抹平；干拌瓷砖粘结砂浆拉毛，10厚泳池专用砖，填缝剂填缝 | m2 | 28.13
59 | 011204003009 | 块料墙面 | 1、墙面刷干粉型界面剂 2、墙面砂浆打底找平 14厚干粉类聚合物M20预拌防水砂浆内衬玻璃纤维网格布一层 3、6厚瓷砖面层（白水泥擦缝） | m2 | 441.57
60 | 011204003010 | 块料墙面 | 地沟： 1、20厚M15预拌砂浆压实抹平 2、6厚M20预拌砂浆（内掺5%无机铝盐防水剂），5厚防滑砖面层 | m2 | 60.39
| A.13 | N 天棚工程 |  |  | 0
61 | 011301001009 | 天棚抹灰 | 1、砼专用界面处理剂甩毛 2、5厚M10预拌砂浆打底 | m2 | 268.72
62 | 011302001004 | 吊顶天棚 | 1、T型铝合金龙骨，主龙骨中距1200，次龙骨间距600 2、1厚300*300铝扣板。吊顶高4600 | m2 | 449.99
| A.14 | P 油漆、涂料、裱糊工程 |  |  | 0
63 | 011407002006 | 天棚喷刷涂料 | 1、3厚底基防裂腻子分遍找平 2、2厚面层耐水腻子 3、白色无机内墙涂料二度 | m2 | 268.72
64 | 011407001013 | 墙面喷刷涂料 | 1、清补基层满刮水性腻子； 2、白色无机内墙涂料二度 | m2 | 2329.35
本页小计
【表10.2.2-16】
分部分项工程清单与计价表
单位(专业)工程名称:游泳馆-儿童泳池 | [5 empty] | 标段: |  |  | 第9页 共9页
序号 | 项目编码 | 项目名称 | 项目特征 | 计量 单位 | 工程量 | 金 额 (元) |  |  |  |  | 备注
[6 empty] | 综合单价 | 合价 | 其中
[8 empty] | 人工费 | 机械费 | 暂估价
65 | 011407001014 | 墙面喷刷涂料 | 1、柔性耐水腻子 2、真石漆底漆 3、弹性真石漆喷涂二度 | m2 | 649.30
| A.16 | R 拆除工程 |  |  | 0
66 | 011601001001 | 砖砌体拆除 | 1、原有墙体拆除及清理 2、自卸汽车运垃圾，运距投标人自理 | m3 | 26.42
67 | 011604001001 | 平面抹灰层拆除 | 1、原有地面拆除 2、自卸汽车运垃圾，运距投标人自理 | m2 | 579.43
68 | 011604002001 | 立面抹灰层拆除 | 1、原墙面构造铲除，清理基层墙体油脂，灰层等 2、自卸汽车运垃圾，运距投标人自理 | m2 | 1268.33
69 | 011610002001 | 金属门窗拆除 | 1、金属门窗拆除 2、自卸汽车运垃圾，运距投标人自行考虑 | m2 | 55.20
70 | 011611005001 | 其他金属构件拆除 | 1、原有钢梯拆除及清理，运距投标人自行考虑 | 项 | 1
|  | 自补 |  |  | 0
71 | 01B026 | 屋面拆除及清理 | 1、屋面拆除及清理，运距投标人自行考虑 | m2 | 850.00
本页小计
合计

## 9_表10_2_2-16 施工技术措施项目清单与计价表
【表10.2.2-16】
施工技术措施项目清单与计价表
单位(专业)工程名称:游泳馆-儿童泳池 | [5 empty] | 标段: |  |  | 第1页 共1页
序号 | 项目编码 | 项目名称 | 项目特征 | 计量 单位 | 工程量 | 金 额 (元) |  |  |  |  | 备注
[6 empty] | 综合单价 | 合价 | 其中
[8 empty] | 人工费 | 机械费 | 暂估价
|  | 儿童泳池 |  |  | 0
1 | 011701006007 | 满堂脚手架 | 1、满堂脚手架 ~层高7.65(m) | m2 | 790.13
2 | 011702001018 | 基础 | 1、现浇混凝土模板 基础垫层模板 | m2 | 11.27
3 | 011702001019 | 基础 | 1、现浇混凝土 地下室底板、满堂基础 无梁式 复合木模 | m2 | 12.15
4 | 011702011003 | 直形墙 | 1、现浇混凝土直形地下室外墙 复合木模~支模高度3.6m | m2 | 53.42
5 | 011702026002 | 电缆沟、地沟 | 1、现浇混凝土地沟 复合模板 | m2 | 103.00
本页小计
合计

## 9_表10_2_2-20 施工组织（总价）措施项目清单与
【表10.2.2-20】
施工组织（总价）措施项目清单与计价表
工程名称:儿童泳池 |  |  | 标段: | 第1页 共1页
序号 | 项目编号 | 项目名称 | 计算基础 | 费率 (%) | 金额 (元) | 备注
1 | 011707001001 | 安全文明施工费
1.1 |  | 安全文明施工基本费
2 | Z01110900801 | 提前竣工增加费
3 | 011707004001 | 二次搬运费
4 | 011707005001 | 冬雨季施工增加费
5 |  | 其他施工组织措施费
合 计

## 9_表10_2_2-21 其他项目清单与计价汇总表
【表10.2.2-21】
其他项目清单与计价汇总表
工程名称:儿童泳池 |  | 标段: | 第1页 共1页
序号 | 项 目 名 称 | 金额(元) | 备注
1 | 暂列金额 | 66861.96 | 明细详见表10.2.2-22
1.1 | 标化工地增加费 | 0 | 明细详见表10.2.2-22
1.2 | 优质工程增加费 | 0 | 明细详见表10.2.2-22
1.3 | 其他暂列金额 | 66861.96 | 明细详见表10.2.2-22
2 | 暂估价 | 0
2.1 | 材料（设备）暂估价 | 0 | 明细详见表10.2.2-23
2.2 | 专业工程暂估价 | 0 | 明细详见表10.2.2-24
2.3 | 专项技术措施暂估价 | 0 | 明细详见表10.2.2-25
3 | 计日工 |  | 明细详见表10.2.2-26
4 | 总承包服务费 |  | 明细详见表10.2.2-27
合 计

## 9_表10_2_2-22 暂列金额明细表
【表10.2.2-22】
暂列金额明细表
工程名称:儿童泳池 |  | 标段: |  | 第1页 共1页
序号 | 项 目 名 称 | 计量单位 | 暂定金额(元) | 备注
1 | 标化工地增加费 | 项
2 | 优质工程增加费 | 项
3 | 其他暂列金额 | 项 | 66861.96 | 估算比例一般不高于5%
3.1 | 其他暂列金额 | 项 | 66861.96
合计 |  |  | 66861.96

## 9_表10_2_2-23 材料（工程设备）暂估单价表
【表10.2.2-23】
材料（工程设备）暂估单价表
单位(专业)工程名称:游泳馆-儿童泳池 |  |  |  | 标段: |  | 第1页 共1页
序号 | 材料（工程设备）名称、规格、型号 | 计量 单位 | 数量 | 单价 | 合价 | 备注
合计

## 9_表10_2_2-24 专业工程暂估价表
【表10.2.2-24】
专业工程暂估价表
单位(专业)工程名称:游泳馆-儿童泳池 |  | 标段: | 第1页 共1页
序号 | 工 程 名 称 | 工程内容 | 暂估金额(元) | 备注
合计

## 9_表10_2_2-25 专项技术措施暂估价表
【表10.2.2-25】
专项技术措施暂估价表
单位(专业)工程名称:游泳馆-儿童泳池 |  | 标段: | 第1页 共1页
序号 | 工 程 名 称 | 工程内容 | 暂估金额(元) | 备注
合计 |  |  | 0

## 9_表10_2_2-26 计日工表
【表10.2.2-26】
计 日 工 表
单位(专业)工程名称:游泳馆-儿童泳池 |  | 标段: |  | 第1页 共1页
编号 | 项 目 名 称 | 单位 | 数量 | 综合单价(元) | 合价(元)
一 | 人 工 | 元
1
2
3
4
5
人 工 小 计
二 | 材 料 | 元
1
2
3
4
5
材 料 小 计
三 | 施 工 机 械 | 元
1
2
3
4
5
施工机械小计
总 计

## 9_表10_2_2-27 总承包服务费计价表
【表10.2.2-27】
总承包服务费计价表
单位(专业)工程名称:游泳馆-儿童泳池 |  |  | 标段: |  | 第1页 共1页
序号 | 项目名称 | 项目价值(元) | 服务内容 | 计算基础 | 费率(%) | 金额(元)
1 | 发包人单独发包的专业工程
1.1 | 专业发包工程管理费
2 | 发包人提供材料(设备)
2.1 | 甲供材料设备保管费
| 合计 | - | - |  | -

## 9_表10_2_2-29 主要工日一览表
【表10.2.2-29】
主要工日一览表
工程名称:儿童泳池 |  |  | 标段: |  | 第1页 共1页
序号 | 工日名称（类别） | 单位 | 数量 | 单价(元) | 合价（元） | 备注
1 | 一类人工 | 工日
2 | 二类人工 | 工日
3 | 三类人工 | 工日

## 9_表10_2_2-30 发包人提供材料和设备一览表
【表10.2.2-30】
发包人提供材料和设备一览表
工程名称:儿童泳池 |  |  | 标段: |  |  | 第1页 共1页
序号 | 材料(设备)名称、规格、型号 | 单位 | 数量 | 单价 (元) | 交货 方式 | 送达 地点 | 备注

## 9_表10_2_2-31 主要材料和工程设备一览表
【表10.2.2-31】
主要材料和工程设备一览表
工程名称:儿童泳池 |  |  |  | 标段: |  | 第1页 共1页
序号 | 名称、规格、型号 | 单位 | 数量 | 单价(元) | 合价（元） | 备注
1 | 钢丝网综合 | m2
2 | 白色硅酸盐水泥425#、二级白度 | kg
3 | 干混地面砂浆DS M15.0 | kg
4 | 干混地面砂浆DS M20.0 | kg
5 | 汽油综合 | kg

## 9_表10_2_2-32 主要机械台班一览表
【表10.2.2-32】
主要机械台班一览表
工程名称:儿童泳池 |  |  | 标段: |  | 第1页 共1页
序号 | 机械名称、规格、型号 | 单位 | 数 量 | 单价(元) | 合价（元） | 备注
1 | 轮胎式装载机1.5m3 | 台班
2 | 轮胎式装载机2m3 | 台班
3 | 钢轮内燃压路机15t | 台班
4 | 手持式风动凿岩机 | 台班
5 | 载货汽车4t | 台班
6 | 自卸汽车15t | 台班
7 | 涡浆式混凝土搅拌机500L | 台班
8 | 双锥反转出料混凝土搅拌机500L | 台班
9 | 灰浆搅拌机200L | 台班
10 | 干混砂浆罐式搅拌机20000L | 台班
11 | 钢筋调直机14mm | 台班
12 | 钢筋切断机40mm | 台班
13 | 钢筋弯曲机40mm | 台班
14 | 木工圆锯机500mm | 台班
15 | 剪板机20×2500mm | 台班
16 | 台式砂轮机Ф250mm | 台班
17 | 交流弧焊机21kV·A | 台班
18 | 交流弧焊机32kV·A | 台班
19 | 直流弧焊机32kW | 台班
20 | 点焊机长臂75kV·A | 台班
21 | 对焊机75kV·A | 台班
22 | 电焊条烘干箱45×35×45cm3 | 台班
23 | 内燃空气压缩机3m3/min | 台班
24 | 混凝土振捣器平板式 | 台班
25 | 混凝土振捣器插入式 | 台班
26 | 汽车式起重机5t | 台班

## 10_表10_2_2-16 分部分项工程清单与计价表
【表10.2.2-16】
分部分项工程清单与计价表
单位(专业)工程名称:游泳馆-给排水工程 | [5 empty] | 标段: |  |  | 第1页 共16页
序号 | 项目编码 | 项目名称 | 项目特征 | 计量 单位 | 工程量 | 金 额 (元) |  |  |  |  | 备注
[6 empty] | 综合单价 | 合价 | 其中
[8 empty] | 人工费 | 机械费 | 暂估价
|  | 1.给水系统 |  |  | 0
1 | 031001007011 | 复合管 | 1、名称：钢塑复合管 2、规格：DN65 3、连接形式：丝扣连接 4、管件/配件：与其所连接的管材相匹配，包括但不限于三通、四通、弯头、直接头、异径直接、抱弯、转换件、塑料管夹等 5、水压试验、水冲洗及消毒：详见设计施工说明及相关规范要求 6、未尽事宜详见设计文件、招标文件及相关规范（标准） | m | 31.34
2 | 031001006037 | 塑料管 | 1、名称：PPR给水管 2、规格：DN15 3、连接形式：热熔连接 4、管件/配件：与其所连接的管材相匹配，包括但不限于三通、四通、弯头、直接头、异径直接、抱弯、转换件、塑料管夹等 5、水压试验、水冲洗及消毒：详见设计施工说明及相关规范要求 6、未尽事宜详见设计文件、招标文件及相关规范（标准） | m | 87.60
本页小计
【表10.2.2-16】
分部分项工程清单与计价表
单位(专业)工程名称:游泳馆-给排水工程 | [5 empty] | 标段: |  |  | 第2页 共16页
序号 | 项目编码 | 项目名称 | 项目特征 | 计量 单位 | 工程量 | 金 额 (元) |  |  |  |  | 备注
[6 empty] | 综合单价 | 合价 | 其中
[8 empty] | 人工费 | 机械费 | 暂估价
3 | 031001006038 | 塑料管 | 1、名称：PPR给水管 2、规格：DN25 3、连接形式：热熔连接 4、管件/配件：与其所连接的管材相匹配，包括但不限于三通、四通、弯头、直接头、异径直接、抱弯、转换件、塑料管夹等 5、水压试验、水冲洗及消毒：详见设计施工说明及相关规范要求 6、未尽事宜详见设计文件、招标文件及相关规范（标准） | m | 17.12
4 | 031001006039 | 塑料管 | 1、名称：PPR给水管 2、规格：DN32 3、连接形式：热熔连接 4、管件/配件：与其所连接的管材相匹配，包括但不限于三通、四通、弯头、直接头、异径直接、抱弯、转换件、塑料管夹等 5、水压试验、水冲洗及消毒：详见设计施工说明及相关规范要求 6、未尽事宜详见设计文件、招标文件及相关规范（标准） | m | 39.26
本页小计
【表10.2.2-16】
分部分项工程清单与计价表
单位(专业)工程名称:游泳馆-给排水工程 | [5 empty] | 标段: |  |  | 第3页 共16页
序号 | 项目编码 | 项目名称 | 项目特征 | 计量 单位 | 工程量 | 金 额 (元) |  |  |  |  | 备注
[6 empty] | 综合单价 | 合价 | 其中
[8 empty] | 人工费 | 机械费 | 暂估价
5 | 031001006040 | 塑料管 | 1、名称：PPR给水管 2、规格：DN40 3、连接形式：热熔连接 4、管件/配件：与其所连接的管材相匹配，包括但不限于三通、四通、弯头、直接头、异径直接、抱弯、转换件、塑料管夹等 5、水压试验、水冲洗及消毒：详见设计施工说明及相关规范要求 6、未尽事宜详见设计文件、招标文件及相关规范（标准） | m | 8.31
6 | 031001006041 | 塑料管 | 1、名称：PPR给水管 2、规格：DN50 3、连接形式：热熔连接 4、管件/配件：与其所连接的管材相匹配，包括但不限于三通、四通、弯头、直接头、异径直接、抱弯、转换件、塑料管夹等 5、水压试验、水冲洗及消毒：详见设计施工说明及相关规范要求 6、未尽事宜详见设计文件、招标文件及相关规范（标准） | m | 11.57
本页小计
【表10.2.2-16】
分部分项工程清单与计价表
单位(专业)工程名称:游泳馆-给排水工程 | [5 empty] | 标段: |  |  | 第4页 共16页
序号 | 项目编码 | 项目名称 | 项目特征 | 计量 单位 | 工程量 | 金 额 (元) |  |  |  |  | 备注
[6 empty] | 综合单价 | 合价 | 其中
[8 empty] | 人工费 | 机械费 | 暂估价
7 | 031003013004 | 水表 | 1.名称：水表 2.安装部位：室内 3.规格、型号：DN65 4.连接形式：螺纹连接 5. 附件名称、规格、数量：配套1个手柄式蝶阀及其配套附件 6.未尽事宜详见设计文件、招标文件及相关国家标准图集 | 组 | 1
8 | 031003001027 | 螺纹阀门 | 1.名称、类型：截止阀 2.规格：DN32 3.连接方式：丝扣连接 | 个 | 1
9 | 031003001028 | 螺纹阀门 | 1.名称、类型：截止阀 2.规格：DN50 3.连接方式：丝扣连接 | 个 | 1
10 | 031003001029 | 螺纹阀门 | 1.名称、类型：自动排气阀 2.规格：DN15 3.连接方式：丝扣连接 | 个 | 1
|  | 热水系统 |  |  | 0
本页小计
【表10.2.2-16】
分部分项工程清单与计价表
单位(专业)工程名称:游泳馆-给排水工程 | [5 empty] | 标段: |  |  | 第5页 共16页
序号 | 项目编码 | 项目名称 | 项目特征 | 计量 单位 | 工程量 | 金 额 (元) |  |  |  |  | 备注
[6 empty] | 综合单价 | 合价 | 其中
[8 empty] | 人工费 | 机械费 | 暂估价
11 | 031001006042 | 塑料管 | 1、名称：PPR给水管 2、规格：DN15 3、连接形式：热熔连接 4、管件/配件：与其所连接的管材相匹配，包括但不限于三通、四通、弯头、直接头、异径直接、抱弯、转换件、塑料管夹等 5、水压试验、水冲洗及消毒：详见设计施工说明及相关规范要求 6、未尽事宜详见设计文件、招标文件及相关规范（标准） | m | 63.16
12 | 031001006043 | 塑料管 | 1、名称：PPR给水管 2、规格：DN25 3、连接形式：热熔连接 4、管件/配件：与其所连接的管材相匹配，包括但不限于三通、四通、弯头、直接头、异径直接、抱弯、转换件、塑料管夹等 5、水压试验、水冲洗及消毒：详见设计施工说明及相关规范要求 6、未尽事宜详见设计文件、招标文件及相关规范（标准） | m | 16.11
本页小计
【表10.2.2-16】
分部分项工程清单与计价表
单位(专业)工程名称:游泳馆-给排水工程 | [5 empty] | 标段: |  |  | 第6页 共16页
序号 | 项目编码 | 项目名称 | 项目特征 | 计量 单位 | 工程量 | 金 额 (元) |  |  |  |  | 备注
[6 empty] | 综合单价 | 合价 | 其中
[8 empty] | 人工费 | 机械费 | 暂估价
13 | 031001006044 | 塑料管 | 1、名称：PPR给水管 2、规格：DN32 3、连接形式：热熔连接 4、管件/配件：与其所连接的管材相匹配，包括但不限于三通、四通、弯头、直接头、异径直接、抱弯、转换件、塑料管夹等 5、水压试验、水冲洗及消毒：详见设计施工说明及相关规范要求 6、未尽事宜详见设计文件、招标文件及相关规范（标准） | m | 64.57
14 | 031001006045 | 塑料管 | 1、名称：PPR给水管 2、规格：DN50 3、连接形式：热熔连接 4、管件/配件：与其所连接的管材相匹配，包括但不限于三通、四通、弯头、直接头、异径直接、抱弯、转换件、塑料管夹等 5、水压试验、水冲洗及消毒：详见设计施工说明及相关规范要求 6、未尽事宜详见设计文件、招标文件及相关规范（标准） | m | 1.71
|  | 2.排水系统 |  |  | 0
本页小计
【表10.2.2-16】
分部分项工程清单与计价表
单位(专业)工程名称:游泳馆-给排水工程 | [5 empty] | 标段: |  |  | 第7页 共16页
序号 | 项目编码 | 项目名称 | 项目特征 | 计量 单位 | 工程量 | 金 额 (元) |  |  |  |  | 备注
[6 empty] | 综合单价 | 合价 | 其中
[8 empty] | 人工费 | 机械费 | 暂估价
15 | 031001006046 | 塑料管 | 1、名称：UPVC塑料排水 2、规格：De50 3、连接形式：粘接连接 4、管件/配件：与其所连接的管材相匹配，包括但不限于三通、弯头、管箍、异径管、立检口、伸缩节、塑料吊杆、管夹等 5、灌水（闭水）、通球试验：详见设计施工说明及相关规范要求 6、未尽事宜详见设计文件、招标文件及相关规范（标准） | m | 24.65
16 | 031001006047 | 塑料管 | 1、名称：UPVC塑料排水 2、规格：De75 3、连接形式：粘接连接 4、管件/配件：与其所连接的管材相匹配，包括但不限于三通、弯头、管箍、异径管、立检口、伸缩节、塑料吊杆、管夹等 5、灌水（闭水）、通球试验：详见设计施工说明及相关规范要求 6、未尽事宜详见设计文件、招标文件及相关规范（标准） | m | 41.11
本页小计
【表10.2.2-16】
分部分项工程清单与计价表
单位(专业)工程名称:游泳馆-给排水工程 | [5 empty] | 标段: |  |  | 第8页 共16页
序号 | 项目编码 | 项目名称 | 项目特征 | 计量 单位 | 工程量 | 金 额 (元) |  |  |  |  | 备注
[6 empty] | 综合单价 | 合价 | 其中
[8 empty] | 人工费 | 机械费 | 暂估价
17 | 031001006048 | 塑料管 | 1、名称：UPVC塑料排水 2、规格：De110 3、连接形式：粘接连接 4、管件/配件：与其所连接的管材相匹配，包括但不限于三通、弯头、管箍、异径管、立检口、伸缩节、塑料吊杆、管夹等 5、灌水（闭水）、通球试验：详见设计施工说明及相关规范要求 6、未尽事宜详见设计文件、招标文件及相关规范（标准） | m | 85.61
18 | 031004014010 | 给、排水附(配)件 | 1.名称：地漏 2.规格：DN50 | 个 | 6
19 | 031004014011 | 给、排水附(配)件 | 1.名称：地漏 2.规格：DN75 | 个 | 4
20 | 031004014012 | 给、排水附(配)件 | 1.名称：清扫口 2.规格：DN75 | 个 | 3
21 | 031004014013 | 给、排水附(配)件 | 1.名称：清扫口 2.规格：DN100 | 个 | 7
本页小计
【表10.2.2-16】
分部分项工程清单与计价表
单位(专业)工程名称:游泳馆-给排水工程 | [5 empty] | 标段: |  |  | 第9页 共16页
序号 | 项目编码 | 项目名称 | 项目特征 | 计量 单位 | 工程量 | 金 额 (元) |  |  |  |  | 备注
[6 empty] | 综合单价 | 合价 | 其中
[8 empty] | 人工费 | 机械费 | 暂估价
22 | 031004003007 | 洗脸盆 | 1.名称、类型：残卫洗脸盆 2.材质、外观：白色陶瓷 3.组装形式：冷水 4.包括但不限于立柱、水嘴、角阀、金属软管、下水口、排水栓、排水连接管、存水弯、挂钩、固定件等卫生器具配套附件/五金配件的供货、安装、预埋，卫生器具试水及四周密封处理 5.详见图纸 | 组 | 2
23 | 031004003008 | 洗脸盆 | 1.名称、类型：洗脸盆 2.材质、外观：白色陶瓷 3.组装形式：冷热水 4.包括但不限于立柱、水嘴、角阀、金属软管、下水口、排水栓、排水连接管、存水弯、挂钩、固定件等卫生器具配套附件/五金配件的供货、安装、预埋，卫生器具试水及四周密封处理 5.详见图纸 | 组 | 5
本页小计
【表10.2.2-16】
分部分项工程清单与计价表
单位(专业)工程名称:游泳馆-给排水工程 | [5 empty] | 标段: |  |  | 第10页 共16页
序号 | 项目编码 | 项目名称 | 项目特征 | 计量 单位 | 工程量 | 金 额 (元) |  |  |  |  | 备注
[6 empty] | 综合单价 | 合价 | 其中
[8 empty] | 人工费 | 机械费 | 暂估价
24 | 031004007005 | 小便器 | 1.名称、类型：小便器 2.材质、外观：白色陶瓷 3.组装形式：壁挂式（感应开关埋入式） 4.包括但不限于感应式冲洗阀（感应控制器）、冲水连接管、橡胶密封圈、排水法兰盘、存水弯、挂钩等卫生器具配套附件/五金配件的供货、安装、预埋，卫生器具试水及四周密封处详见图纸 | 组 | 4
25 | 031004006007 | 大便器 | 1.名称、类型：残卫坐便器 2.材质、外观：白色陶瓷 3.组装形式：坐式（连体水箱） 4.包括但不限于座便器桶盖、进水阀配件、角阀、金属软管、橡胶密封圈、排水连接件等卫生器具配套附件/五金配件的供货、安装、预埋，卫生器具试水及四周密封处理 5.详见图纸 | 组 | 2
26 | 031004006008 | 大便器 | 1.名称、类型：坐便器 2.材质、外观：白色陶瓷 3.组装形式：坐式（连体水箱） 4.包括但不限于座便器桶盖、进水阀配件、角阀、金属软管、橡胶密封圈、排水连接件等卫生器具配套附件/五金配件的供货、安装、预埋，卫生器具试水及四周密封处理 5.详见图纸 | 组 | 6
本页小计
【表10.2.2-16】
分部分项工程清单与计价表
单位(专业)工程名称:游泳馆-给排水工程 | [5 empty] | 标段: |  |  | 第11页 共16页
序号 | 项目编码 | 项目名称 | 项目特征 | 计量 单位 | 工程量 | 金 额 (元) |  |  |  |  | 备注
[6 empty] | 综合单价 | 合价 | 其中
[8 empty] | 人工费 | 机械费 | 暂估价
27 | 031004010002 | 淋浴器 | 1.名称、类型：淋浴花洒 2.材质、外观：铸铜镀铬 3.组装形式：冷水（手动开关） 4.包括但不限于固定式莲蓬头、手提式莲蓬头、淋浴器阀、角阀、连接硬管、连接软管、固定件等配套附件/五金配件的供货、安装、预埋及沐浴器试水 5.详见图纸 | 套 | 18
28 | 031002003039 | 套管 | 1.名称、类型：刚性防水套管 2.安装部位：穿卫生间楼板 3.材质：碳钢 4.规格：DN50 5.填料材质：详见设计施工说明及相关规范要求 | 个 | 1
29 | 031002003040 | 套管 | 1.名称、类型：刚性防水套管 2.安装部位：穿卫生间楼板 3.材质：碳钢 4.规格：DN100 5.填料材质：详见设计施工说明及相关规范要求 | 个 | 1
30 | 031002003041 | 套管 | 1.名称、类型：刚性防水套管 2.安装部位：穿墙、屋面 3.材质：碳钢 4.规格：DN75 5.填料材质：详见设计施工说明及相关规范要求 | 个 | 4
本页小计
【表10.2.2-16】
分部分项工程清单与计价表
单位(专业)工程名称:游泳馆-给排水工程 | [5 empty] | 标段: |  |  | 第12页 共16页
序号 | 项目编码 | 项目名称 | 项目特征 | 计量 单位 | 工程量 | 金 额 (元) |  |  |  |  | 备注
[6 empty] | 综合单价 | 合价 | 其中
[8 empty] | 人工费 | 机械费 | 暂估价
31 | 031002003042 | 套管 | 1.名称、类型：刚性防水套管 2.安装部位：穿墙、屋面 4.规格：DN100 5.填料材质：详见设计施工说明及相关规范要求 | 个 | 5
32 | 031002003043 | 套管 | 1.名称、类型：一般过楼板钢套管 2.安装部位：楼板 3.材质：碳钢 4.规格：DN125 5.填料材质：详见设计施工说明及相关规范要求 | 个 | 2
33 | 031002003044 | 套管 | 1.名称、类型：一般过楼板钢套管 2.安装部位：楼板 3.材质：碳钢 4.规格：DN150 5.填料材质：详见设计施工说明及相关规范要求 | 个 | 2
|  | 3.雨水系统 |  |  | 0
本页小计
【表10.2.2-16】
分部分项工程清单与计价表
单位(专业)工程名称:游泳馆-给排水工程 | [5 empty] | 标段: |  |  | 第13页 共16页
序号 | 项目编码 | 项目名称 | 项目特征 | 计量 单位 | 工程量 | 金 额 (元) |  |  |  |  | 备注
[6 empty] | 综合单价 | 合价 | 其中
[8 empty] | 人工费 | 机械费 | 暂估价
34 | 031001006049 | 塑料管 | 1、名称：UPVC塑料排水 2、规格：De50 3、连接形式：粘接连接 4、管件/配件：与其所连接的管材相匹配，包括但不限于三通、弯头、管箍、异径管、立检口、伸缩节、塑料吊杆、管夹等，(含87改善型雨水斗) 5、灌水（闭水）、通球试验：详见设计施工说明及相关规范要求 6、未尽事宜详见设计文件、招标文件及相关规范（标准） | m | 1.00
35 | 031001006050 | 塑料管 | 1、名称：UPVC塑料排水 2、规格：De110 3、连接形式：粘接连接 4、管件/配件：与其所连接的管材相匹配，包括但不限于三通、弯头、管箍、异径管、立检口、伸缩节、塑料吊杆、管夹等，(含87改善型雨水斗) 5、灌水（闭水）、通球试验：详见设计施工说明及相关规范要求 6、未尽事宜详见设计文件、招标文件及相关规范（标准） | m | 16.90
36 | 03B011 | 雨水斗DN100 | 雨水斗DN100 | 个 | 3
37 | 031004014014 | 给、排水附(配)件 | 1.名称：地漏 2.规格：DN50 | 个 | 1
本页小计
【表10.2.2-16】
分部分项工程清单与计价表
单位(专业)工程名称:游泳馆-给排水工程 | [5 empty] | 标段: |  |  | 第14页 共16页
序号 | 项目编码 | 项目名称 | 项目特征 | 计量 单位 | 工程量 | 金 额 (元) |  |  |  |  | 备注
[6 empty] | 综合单价 | 合价 | 其中
[8 empty] | 人工费 | 机械费 | 暂估价
|  | 4.压力排水系统 |  |  | 0
38 | 031001007012 | 复合管 | 1、名称：钢塑管 2、规格：DN65 3、连接形式：螺纹连接 4、管件/配件：与其所连接的管材相匹配，包括但不限于三通、四通、弯头、管箍、异径管、对丝等 5、水压试验、水冲洗：详见设计施工说明及相关规范要求 6、未尽事宜详见设计文件、招标文件及相关规范（标准） | m | 14.88
39 | 031001007013 | 复合管 | 1、名称：钢塑管 2、规格：DN80 3、连接形式：螺纹连接 4、管件/配件：与其所连接的管材相匹配，包括但不限于三通、四通、弯头、管箍、异径管、对丝等 5、水压试验、水冲洗：详见设计施工说明及相关规范要求 6、未尽事宜详见设计文件、招标文件及相关规范（标准） | m | 10.58
40 | 031003001030 | 螺纹阀门 | 1.名称、类型：HQ11X型球型污水止回阀 2.规格：DN65 3.连接方式：丝扣连接 | 个 | 4
本页小计
【表10.2.2-16】
分部分项工程清单与计价表
单位(专业)工程名称:游泳馆-给排水工程 | [5 empty] | 标段: |  |  | 第15页 共16页
序号 | 项目编码 | 项目名称 | 项目特征 | 计量 单位 | 工程量 | 金 额 (元) |  |  |  |  | 备注
[6 empty] | 综合单价 | 合价 | 其中
[8 empty] | 人工费 | 机械费 | 暂估价
41 | 031003010003 | 软接头（软管） | 1.名称、类型：橡胶软接头 2.规格：DN65 3.连接方式：丝扣连接 | 个 | 4
42 | 030601002005 | 压力仪表 | 1.名称：压力表 2.压力表弯材质、规格：铜弯管DN15 3.包括但不限于取源部件、压力表旋塞阀、仪表接头等附件/配件 4.未尽事宜详见设计文件、招标文件及相关规范（标准） | 台 | 4
43 | 031003001031 | 螺纹阀门 | 1.名称、类型：闸阀 2.规格：DN65 3.连接方式：丝扣连接 | 个 | 4
44 | 030109001005 | 离心式泵 | 1.名称：潜污泵JYWQ65-37-14-1400-3 2.主要设备性能参数不低于如下标准（N为电机参考功率）：Q=37m3/h,H=14m,N=3kW 3.包括但不限于随泵配套带来的控制电缆（专用潜水电缆）、浮球液位开关等附件/配件 4.未尽事宜详见设计文件、招标文件及相关规范（标准） | 台 | 4
本页小计
【表10.2.2-16】
分部分项工程清单与计价表
单位(专业)工程名称:游泳馆-给排水工程 | [5 empty] | 标段: |  |  | 第16页 共16页
序号 | 项目编码 | 项目名称 | 项目特征 | 计量 单位 | 工程量 | 金 额 (元) |  |  |  |  | 备注
[6 empty] | 综合单价 | 合价 | 其中
[8 empty] | 人工费 | 机械费 | 暂估价
45 | 031002003045 | 套管 | 1.名称、类型：刚性防水套管 2.安装部位：穿卫生间楼板 3.材质：碳钢 4.规格：DN80 5.填料材质：详见设计施工说明及相关规范要求 | 个 | 2
|  | 5.雨水系统 |  |  | 0
46 | 031001006051 | 塑料管 | 1、名称：UPVC塑料排水 2、规格：De160 3、连接形式：粘接连接 4、管件/配件：与其所连接的管材相匹配，包括但不限于三通、弯头、管箍、异径管、立检口、伸缩节、塑料吊杆、管夹等 5、灌水（闭水）、通球试验：详见设计施工说明及相关规范要求 6、未尽事宜详见设计文件、招标文件及相关规范（标准） | m | 94.54
47 | 031004014015 | 给、排水附(配)件 | 1.名称：清扫口 2.规格：DN150 | 组 | 2
48 | 03B012 | 雨水斗DN100 | 雨水斗DN100 | 个 | 13
本页小计
合计

## 10_表10_2_2-16 施工技术措施项目清单与计价表
【表10.2.2-16】
施工技术措施项目清单与计价表
单位(专业)工程名称:游泳馆-给排水工程 | [5 empty] | 标段: |  |  | 第1页 共1页
序号 | 项目编码 | 项目名称 | 项目特征 | 计量 单位 | 工程量 | 金 额 (元) |  |  |  |  | 备注
[6 empty] | 综合单价 | 合价 | 其中
[8 empty] | 人工费 | 机械费 | 暂估价
技术措施
1 | 031301017018 | 脚手架搭拆 | 脚手架搭拆 | 项 | 1
本页小计
合计

## 10_表10_2_2-20 施工组织（总价）措施项目清单
【表10.2.2-20】
施工组织（总价）措施项目清单与计价表
工程名称:给排水工程 |  |  | 标段: | 第1页 共1页
序号 | 项目编号 | 项目名称 | 计算基础 | 费率 (%) | 金额 (元) | 备注
1 | 031302001001 | 安全文明施工费
1.1 |  | 安全文明施工基本费
2 | Z03130200801 | 提前竣工增加费
3 | 031302004001 | 二次搬运费
4 | 031302005001 | 冬雨季施工增加费
5 |  | 其他施工组织措施费
合 计

## 10_表10_2_2-21 其他项目清单与计价汇总表
【表10.2.2-21】
其他项目清单与计价汇总表
工程名称:给排水工程 |  | 标段: | 第1页 共1页
序号 | 项 目 名 称 | 金额(元) | 备注
1 | 暂列金额 | 3414.02 | 明细详见表10.2.2-22
1.1 | 标化工地增加费 | 0 | 明细详见表10.2.2-22
1.2 | 优质工程增加费 | 0 | 明细详见表10.2.2-22
1.3 | 其他暂列金额 | 3414.02 | 明细详见表10.2.2-22
2 | 暂估价 | 0
2.1 | 材料（设备）暂估价 | 0 | 明细详见表10.2.2-23
2.2 | 专业工程暂估价 | 0 | 明细详见表10.2.2-24
2.3 | 专项技术措施暂估价 | 0 | 明细详见表10.2.2-25
3 | 计日工 |  | 明细详见表10.2.2-26
4 | 总承包服务费 |  | 明细详见表10.2.2-27
合 计

## 10_表10_2_2-22 暂列金额明细表
【表10.2.2-22】
暂列金额明细表
工程名称:给排水工程 |  | 标段: |  | 第1页 共1页
序号 | 项 目 名 称 | 计量单位 | 暂定金额(元) | 备注
1 | 标化工地增加费 | 项
2 | 优质工程增加费 | 项
3 | 其他暂列金额 | 项 | 3414.02 | 估算比例一般不高于5%
3.1 | 其他暂列金额 | 项 | 3414.02
合计 |  |  | 3414.02

## 10_表10_2_2-23 材料（工程设备）暂估单价表
【表10.2.2-23】
材料（工程设备）暂估单价表
单位(专业)工程名称:游泳馆-给排水工程 |  |  |  | 标段: |  | 第1页 共1页
序号 | 材料（工程设备）名称、规格、型号 | 计量 单位 | 数量 | 单价 | 合价 | 备注
合计

## 10_表10_2_2-24 专业工程暂估价表
【表10.2.2-24】
专业工程暂估价表
单位(专业)工程名称:游泳馆-给排水工程 |  | 标段: | 第1页 共1页
序号 | 工 程 名 称 | 工程内容 | 暂估金额(元) | 备注
合计

## 10_表10_2_2-25 专项技术措施暂估价表
【表10.2.2-25】
专项技术措施暂估价表
单位(专业)工程名称:游泳馆-给排水工程 |  | 标段: | 第1页 共1页
序号 | 工 程 名 称 | 工程内容 | 暂估金额(元) | 备注
合计 |  |  | 0

## 10_表10_2_2-26 计日工表
【表10.2.2-26】
计 日 工 表
单位(专业)工程名称:游泳馆-给排水工程 |  | 标段: |  | 第1页 共1页
编号 | 项 目 名 称 | 单位 | 数量 | 综合单价(元) | 合价(元)
一 | 人 工 | 元
1
2
3
4
5
人 工 小 计
二 | 材 料 | 元
1
2
3
4
5
材 料 小 计
三 | 施 工 机 械 | 元
1
2
3
4
5
施工机械小计
总 计

## 10_表10_2_2-27 总承包服务费计价表
【表10.2.2-27】
总承包服务费计价表
单位(专业)工程名称:游泳馆-给排水工程 |  |  | 标段: |  | 第1页 共1页
序号 | 项目名称 | 项目价值(元) | 服务内容 | 计算基础 | 费率(%) | 金额(元)
1 | 发包人单独发包的专业工程
1.1 | 专业发包工程管理费
2 | 发包人提供材料(设备)
2.1 | 甲供材料设备保管费
| 合计 | - | - |  | -

## 10_表10_2_2-29 主要工日一览表
【表10.2.2-29】
主要工日一览表
工程名称:给排水工程 |  |  | 标段: |  | 第1页 共1页
序号 | 工日名称（类别） | 单位 | 数量 | 单价(元) | 合价（元） | 备注
1 | 二类人工 | 工日

## 10_表10_2_2-30 发包人提供材料和设备一览表
【表10.2.2-30】
发包人提供材料和设备一览表
工程名称:给排水工程 |  |  | 标段: |  |  | 第1页 共1页
序号 | 材料(设备)名称、规格、型号 | 单位 | 数量 | 单价 (元) | 交货 方式 | 送达 地点 | 备注

## 10_表10_2_2-31 主要材料和工程设备一览表
【表10.2.2-31】
主要材料和工程设备一览表
工程名称:给排水工程 |  |  |  | 标段: |  | 第1页 共2页
序号 | 名称、规格、型号 | 单位 | 数量 | 单价(元) | 合价（元） | 备注
1 | 扁钢Q235B综合 | kg
2 | 中厚钢板综合 | kg
3 | 角型阀(带铜活)DN15 | 个
4 | 立式水嘴DN15 | 个
5 | 地漏DN50 | 个
6 | 地漏DN75 | 个
7 | 清扫口DN75 | 个
8 | 清扫口DN100 | 个
9 | 清扫口DN150 | 个
10 | 混合冷热水龙头 | 个
11 | 连体坐便器进水阀配件 | 套
12 | 小便器冲水连接管DN15 | 根
13 | 小便器排水附件 | 套
14 | 碳素结构钢焊接钢管综合 | kg
15 | 碳钢管DN150 | m
16 | 碳钢管DN125 | m
17 | PPR给水管DN15 | m
18 | PPR给水管DN25 | m
19 | PPR给水管DN32 | m
20 | PPR给水管DN40 | m
21 | PPR给水管DN50 | m
22 | UPVC塑料排水DN50 | m
23 | UPVC塑料排水DN75 | m
24 | UPVC塑料排水DN100 | m
25 | 防紫外线老化UPVC管DN100 | m
26 | UPVC塑料排水DN150 | m
27 | 螺纹式软接头DN65 | 个
28 | 手柄式蝶阀DN65 | 个
29 | 螺纹阀门DN15 | 个
【表10.2.2-31】
主要材料和工程设备一览表
工程名称:给排水工程 |  |  |  | 标段: |  | 第2页 共2页
序号 | 名称、规格、型号 | 单位 | 数量 | 单价(元) | 合价（元） | 备注
30 | 截止阀DN32 | 个
31 | 截止阀DN50 | 个
32 | HQ11X型球型污水止回阀DN65 | 个
33 | 闸阀DN65 | 个
34 | 单管成品淋浴器（含固定件） | 套
35 | 洗脸盆 | 个
36 | 连体坐便器 | 个
37 | 挂式小便器 | 个
38 | 洗脸盆托架 | 副
39 | 洗脸盆排水附件 | 套
40 | 自动排气阀DN15 | 个
41 | 螺纹水表DN65 | 只
42 | 取源部件 | 套
43 | 压力表表弯 | 个
44 | 仪表接头 | 套
45 | 金属软管 | 根
46 | 埋入式感应控制器 | 个
47 | 水 | m3
48 | 潜污泵JYWQ65-37-14-1400-3Q=37m3/h,H=14m,N=3kW | 台
49 | 钢塑给水管DN65 | m
50 | 钢塑给水管DN80 | m
51 | 压力仪表 | 台(块)
52 | 雨水斗DN100 | 个

## 10_表10_2_2-32 主要机械台班一览表
【表10.2.2-32】
主要机械台班一览表
工程名称:给排水工程 |  |  | 标段: |  | 第1页 共1页
序号 | 机械名称、规格、型号 | 单位 | 数 量 | 单价(元) | 合价（元） | 备注
1 | 标准压力发生器 | 台班
2 | 铭牌打印机 | 台班
3 | 其他机械费 | 元
4 | 载货汽车4t | 台班
5 | 普通车床630×2000mm | 台班
6 | 管子切断套丝机159mm | 台班
7 | 电焊条烘干箱60×50×75cm3 | 台班
8 | 热熔焊机160mm | 台班
9 | 砂轮切割机 φ400 | 台班
10 | 试压泵3MPa | 台班
11 | 电焊机 （综合） | 台班

## 11_表10_2_2-16 分部分项工程清单与计价表
【表10.2.2-16】
分部分项工程清单与计价表
单位(专业)工程名称:游泳馆-电气工程 | [5 empty] | 标段: |  |  | 第1页 共16页
序号 | 项目编码 | 项目名称 | 项目特征 | 计量 单位 | 工程量 | 金 额 (元) |  |  |  |  | 备注
[6 empty] | 综合单价 | 合价 | 其中
[8 empty] | 人工费 | 机械费 | 暂估价
|  | 配电线路 |  |  | 0
1 | 030404017039 | 配电箱 | 1.名称：成套配电箱ZAL 2.规格、型号：箱内配置要求详见“配电箱系统图” 3.安装方式：挂墙明装 4.包括但不限于焊压铜接线端子、接地、刷漆、补漆等 | 台 | 1
2 | 030404017040 | 配电箱 | 1.名称：成套配电箱ZAL1 2.规格、型号：箱内配置要求详见“配电箱系统图” 3.安装方式：挂墙明装 4.包括但不限于焊压铜接线端子、接地、刷漆、补漆等 | 台 | 1
3 | 030404017041 | 配电箱 | 1.名称：成套配电箱AL0 2.规格、型号：箱内配置要求详见“配电箱系统图” 3.安装方式：挂墙明装 4.包括但不限于焊压铜接线端子、接地、刷漆、补漆等 | 台 | 1
4 | 030404017042 | 配电箱 | 1.名称：成套配电箱AL1 2.规格、型号：箱内配置要求详见“配电箱系统图” 3.安装方式：挂墙明装 4.包括但不限于焊压铜接线端子、接地、刷漆、补漆等 | 台 | 1
本页小计
【表10.2.2-16】
分部分项工程清单与计价表
单位(专业)工程名称:游泳馆-电气工程 | [5 empty] | 标段: |  |  | 第2页 共16页
序号 | 项目编码 | 项目名称 | 项目特征 | 计量 单位 | 工程量 | 金 额 (元) |  |  |  |  | 备注
[6 empty] | 综合单价 | 合价 | 其中
[8 empty] | 人工费 | 机械费 | 暂估价
5 | 030404017043 | 配电箱 | 1.名称：成套配电箱1MX1~2 2.规格、型号：箱内配置要求详见“配电箱系统图” 3.安装方式：挂墙明装 4.包括但不限于焊压铜接线端子、接地、刷漆、补漆等 | 台 | 2
6 | 030404017044 | 配电箱 | 1.名称：成套配电箱AQZM 2.规格、型号：箱内配置要求详见“配电箱系统图” 3.安装方式：挂墙明装 4.包括但不限于焊压铜接线端子、接地、刷漆、补漆等 | 台 | 1
7 | 030404017045 | 配电箱 | 1.名称：成套配电箱ALE1~2 2.规格、型号：箱内配置要求详见“配电箱系统图” 3.安装方式：挂墙明装 4.包括但不限于焊压铜接线端子、接地、刷漆、补漆等 | 台 | 2
8 | 030404017046 | 配电箱 | 1.名称：成套配电箱XKS 2.规格、型号：箱内配置要求详见“配电箱系统图” 3.安装方式：挂墙明装 4.包括但不限于焊压铜接线端子、接地、刷漆、补漆等 | 台 | 1
本页小计
【表10.2.2-16】
分部分项工程清单与计价表
单位(专业)工程名称:游泳馆-电气工程 | [5 empty] | 标段: |  |  | 第3页 共16页
序号 | 项目编码 | 项目名称 | 项目特征 | 计量 单位 | 工程量 | 金 额 (元) |  |  |  |  | 备注
[6 empty] | 综合单价 | 合价 | 其中
[8 empty] | 人工费 | 机械费 | 暂估价
9 | 030404017047 | 配电箱 | 1.名称：成套配电箱AP1 2.规格、型号：箱内配置要求详见“配电箱系统图” 3.安装方式：挂墙明装 4.包括但不限于焊压铜接线端子、接地、刷漆、补漆等 | 台 | 1
10 | 030404017048 | 配电箱 | 1.名称：成套配电箱AP0-1(2,3) 2.规格、型号：箱内配置要求详见“配电箱系统图” 3.安装方式：落地安装 4.基础形式、材质、规格：10#槽钢基座（含除锈刷油） 5.包括但不限于型钢基座、焊压铜接线端子、接地、刷漆、补漆等 | 台 | 3
11 | 030404016003 | 控制箱 | 1.名称：成套配电箱DDC 2.规格、型号：随电动窗配套供应 | 台 | 14
12 | 030404034016 | 照明开关 | 1.名称：单联单控开关 2.规格：250V/10A 3.安装形式：暗装 | 个 | 9
13 | 030404034017 | 照明开关 | 1.名称：双联单控开关 2.规格：250V/10A 3.安装形式：暗装 | 个 | 16
14 | 030404034018 | 照明开关 | 1.名称：三联单控开关 2.规格：250V/10A 3.安装形式：暗装 | 个 | 6
本页小计
【表10.2.2-16】
分部分项工程清单与计价表
单位(专业)工程名称:游泳馆-电气工程 | [5 empty] | 标段: |  |  | 第4页 共16页
序号 | 项目编码 | 项目名称 | 项目特征 | 计量 单位 | 工程量 | 金 额 (元) |  |  |  |  | 备注
[6 empty] | 综合单价 | 合价 | 其中
[8 empty] | 人工费 | 机械费 | 暂估价
15 | 030404034019 | 照明开关 | 1.名称：三联单控开关(防水型） 2.规格：250V/10A 3.安装形式：暗装 | 个 | 1
16 | 030404034020 | 照明开关 | 1.名称：双联单控开关(防水型） 2.规格：250V/10A 3.安装形式：暗装 | 个 | 7
17 | 030404035008 | 插座 | 1.名称：防水型二.三极插座(安全型) 2.规格：250V/10A 3.安装形式：暗装 | 个 | 9
18 | 030404035009 | 插座 | 1.名称：二.三极插座(安全型) 2.规格：250V/10A 3.安装形式：暗装 | 个 | 32
19 | 030404035010 | 插座 | 1.名称：柜式空调插座(安全型) 2.规格：250V/10A 3.安装形式：暗装 | 个 | 5
20 | 030404019006 | 按钮 | 1.名称：电动窗控制按钮 2.规格、型号：随电动窗配套供应 | 个 | 14
21 | 030404019007 | 按钮 | 1.名称：残疾人呼叫按钮 | 个 | 3
22 | 030404019008 | 控制开关 | 1.名称：钥匙复位开关面板 2.安装形式：嵌墙安装 | 个 | 1
23 | 030404033002 | 风扇 | 1.名称：排气扇 2.规格、型号：250V 3.安装形式：吸顶安装 | 台 | 3
本页小计
【表10.2.2-16】
分部分项工程清单与计价表
单位(专业)工程名称:游泳馆-电气工程 | [5 empty] | 标段: |  |  | 第5页 共16页
序号 | 项目编码 | 项目名称 | 项目特征 | 计量 单位 | 工程量 | 金 额 (元) |  |  |  |  | 备注
[6 empty] | 综合单价 | 合价 | 其中
[8 empty] | 人工费 | 机械费 | 暂估价
24 | 030412001014 | 普通灯具 | 1.名称：吸顶灯 2.规格、型号：24W(LED灯)，配节能灯管 3.类型：吸项安装 | 套 | 14
25 | 030412001015 | 普通灯具 | 1.名称：吸顶灯 2.规格、型号：105W(LED灯)，配节能灯管 3.类型：吸项安装 | 套 | 18
26 | 030412001016 | 普通灯具 | 1.名称：工矿灯 2.规格、型号：金属卤化物灯250W 3.类型：吸项安装 | 套 | 21
27 | 030412001017 | 普通灯具 | 1.名称：工矿灯 2.规格、型号：金属卤化物灯150W 3.类型：吸项安装 | 套 | 9
28 | 030412005009 | 荧光灯 | 1.名称：T8三基色直管荧光灯 2.规格、型号：TLD30W/865-2300 3.安装形式：吸顶安装 4.包括但不限于光源、镇流器、连接件/组件、灯具固定支吊架等 | 套 | 4
29 | 030412005010 | 荧光灯 | 1.名称：成套双管荧光灯 2.规格、型号：2×24W，T5灯管 3.安装形式：吸顶安装 4.包括但不限于光源、镇流器、连接件/组件、灯具固定支吊架等 | 套 | 40
本页小计
【表10.2.2-16】
分部分项工程清单与计价表
单位(专业)工程名称:游泳馆-电气工程 | [5 empty] | 标段: |  |  | 第6页 共16页
序号 | 项目编码 | 项目名称 | 项目特征 | 计量 单位 | 工程量 | 金 额 (元) |  |  |  |  | 备注
[6 empty] | 综合单价 | 合价 | 其中
[8 empty] | 人工费 | 机械费 | 暂估价
30 | 030412005011 | 荧光灯 | 1.名称：成套双管荧光灯（防水型） 2.规格、型号：2×24W，T5灯管 3.安装形式：吸顶安装 4.包括但不限于光源、镇流器、连接件/组件、灯具固定支吊架等 | 套 | 13
31 | 030412005012 | 荧光灯 | 1.名称：成套三管荧光灯 2.规格、型号：3×35W，T5灯管 3.安装形式：吸顶安装 4.包括但不限于光源、镇流器、连接件/组件、灯具固定支吊架等 | 套 | 4
32 | 030412001018 | 普通灯具 | 1.名称： 卫生间防水防尘灯 2.规格、型号：1*15W(LED灯)，配节能灯管 3.类型：吸项安装 | 套 | 6
33 | 030412004017 | 装饰灯 | 1.名称：安全出口标志灯 2.主要技术参数：TY-BLJC III系列4W A型 3..安装形式：嵌墙安装 5.未尽事宜详见设计文件、招标文件及相关规范（标准） | 套 | 8
34 | 030412004018 | 装饰灯 | 1.名称：疏散出口标志灯 2.主要技术参数：TY-BLJC III系列4W A型 3..安装形式：嵌墙安装 5.未尽事宜详见设计文件、招标文件及相关规范（标准） | 套 | 11
本页小计
【表10.2.2-16】
分部分项工程清单与计价表
单位(专业)工程名称:游泳馆-电气工程 | [5 empty] | 标段: |  |  | 第7页 共16页
序号 | 项目编码 | 项目名称 | 项目特征 | 计量 单位 | 工程量 | 金 额 (元) |  |  |  |  | 备注
[6 empty] | 综合单价 | 合价 | 其中
[8 empty] | 人工费 | 机械费 | 暂估价
35 | 030412004019 | 装饰灯 | 1.名称：方向标志灯(单向不可调) 2.主要技术参数：TY-BLJC III系列4W A型 3..安装形式：嵌墙安装 5.未尽事宜详见设计文件、招标文件及相关规范（标准） | 套 | 24
36 | 030412004020 | 装饰灯 | 1.名称：多信息复合标志灯 2.主要技术参数：TY-BLJC III系列4W A型 3..安装形式：嵌墙安装 5.未尽事宜详见设计文件、招标文件及相关规范（标准） | 套 | 13
37 | 030412004021 | 装饰灯 | 1.名称：消防应急照明灯 2.主要技术参数：TY-ZFJC系列6W A型 3..安装形式：吸顶安装 5.未尽事宜详见设计文件、招标文件及相关规范（标准） | 套 | 56
38 | 030412004022 | 装饰灯 | 1.名称：消防应急照明灯 2.主要技术参数：TY-ZFJC系列6W A型 3..安装形式：壁装 5.未尽事宜详见设计文件、招标文件及相关规范（标准） | 套 | 15
本页小计
【表10.2.2-16】
分部分项工程清单与计价表
单位(专业)工程名称:游泳馆-电气工程 | [5 empty] | 标段: |  |  | 第8页 共16页
序号 | 项目编码 | 项目名称 | 项目特征 | 计量 单位 | 工程量 | 金 额 (元) |  |  |  |  | 备注
[6 empty] | 综合单价 | 合价 | 其中
[8 empty] | 人工费 | 机械费 | 暂估价
39 | 030404017049 | 应急照明集中电源 | 1.名称：应急照明集中电源（集中式） 2.输出容量：TY-D-0.6KVA A型 3..安装方式：挂墙安装 4.未尽事宜详见设计文件、招标文件及相关规范（标准） | 台 | 4
40 | 030411001033 | 配管 | 1.名称：紧定式镀锌钢管 2.材质：JDG电线套管(镀锌) 3.规格：G20 4.配置形式：暗配 | m | 3495.80
41 | 030411001034 | 配管 | 1.名称：紧定式镀锌钢管 2.材质：JDG电线套管(镀锌) 3.规格：G25 4.配置形式：暗配 | m | 663.00
42 | 030411001035 | 配管 | 1.名称：紧定式镀锌钢管 2.材质：JDG电线套管(镀锌) 3.规格：G32 4.配置形式：暗配 | m | 60.00
43 | 030411001036 | 配管 | 1.名称：紧定式镀锌钢管 2.材质：JDG电线套管(镀锌) 3.规格：G20 4.配置形式：明配 | m | 156.00
44 | 030411001037 | 配管 | 1.名称：紧定式镀锌钢管 2.材质：JDG电线套管(镀锌) 3.规格：G25 4.配置形式：明配 | m | 146.00
本页小计
【表10.2.2-16】
分部分项工程清单与计价表
单位(专业)工程名称:游泳馆-电气工程 | [5 empty] | 标段: |  |  | 第9页 共16页
序号 | 项目编码 | 项目名称 | 项目特征 | 计量 单位 | 工程量 | 金 额 (元) |  |  |  |  | 备注
[6 empty] | 综合单价 | 合价 | 其中
[8 empty] | 人工费 | 机械费 | 暂估价
45 | 030411001038 | 配管 | 1.名称：钢管 2.材质：镀锌钢管 3.规格：SC50 4.配置形式：明配 | m | 20.00
46 | 030411001039 | 配管 | 1.名称：钢管 2.材质：镀锌钢管 3.规格：SC32 4.配置形式：暗配 | m | 10.00
47 | 030411001040 | 配管 | 1.名称：钢管 2.材质：镀锌钢管 3.规格：SC50 4.配置形式：暗配 | m | 16.00
48 | 030411001041 | 配管 | 1.名称：钢管 2.材质：镀锌钢管 3.规格：SC80 4.配置形式：暗配 | m | 10.00
49 | 030411004032 | 配线 | 1.名称：管内穿线 2.配线形式：照明线路 3.规格、型号：WDZ-BYJ2.5 4.材质：铜芯线 | m | 4262.00
50 | 030411004033 | 配线 | 1.名称：管内穿线 2.配线形式：照明线路 3.规格、型号：WDZ-BYJR2.5 4.材质：铜芯线 | m | 1969.80
本页小计
【表10.2.2-16】
分部分项工程清单与计价表
单位(专业)工程名称:游泳馆-电气工程 | [5 empty] | 标段: |  |  | 第10页 共16页
序号 | 项目编码 | 项目名称 | 项目特征 | 计量 单位 | 工程量 | 金 额 (元) |  |  |  |  | 备注
[6 empty] | 综合单价 | 合价 | 其中
[8 empty] | 人工费 | 机械费 | 暂估价
51 | 030411004034 | 配线 | 1.名称：管内穿线 2.配线形式：照明线路 3.规格、型号：WDZN-BYJ2.5 4.材质：铜芯线 | m | 70.00
52 | 030411004035 | 配线 | 1.名称：管内穿线 2.配线形式：照明线路 3.规格、型号：WDZN-BYJR2.5 4.材质：铜芯线 | m | 30.00
53 | 030411004036 | 配线 | 1.名称：管内穿线 2.配线形式：照明线路 3.规格、型号：WDZN-RYJS4 4.材质：铜芯线 | m | 1356.10
54 | 030411004037 | 配线 | 1.名称：管内穿线 2.配线形式：照明线路 3.规格、型号：WDZN-RYJS6 4.材质：铜芯线 | m | 478.00
55 | 030411004038 | 配线 | 1.名称：管内穿线 2.配线形式：动力线路 3.规格、型号：WDZ-BYJ4 4.材质：铜芯线 | m | 2707.90
56 | 030411004039 | 配线 | 1.名称：管内穿线 2.配线形式：动力线路 3.规格、型号：WDZ-BYJR4 4.材质：铜芯线 | m | 695.80
本页小计
【表10.2.2-16】
分部分项工程清单与计价表
单位(专业)工程名称:游泳馆-电气工程 | [5 empty] | 标段: |  |  | 第11页 共16页
序号 | 项目编码 | 项目名称 | 项目特征 | 计量 单位 | 工程量 | 金 额 (元) |  |  |  |  | 备注
[6 empty] | 综合单价 | 合价 | 其中
[8 empty] | 人工费 | 机械费 | 暂估价
57 | 030411006009 | 接线盒 | 1.名称：灯具接线盒 2.材质：钢制 3.规格：86型 4.安装形式：暗装 | 个 | 168
58 | 030411006010 | 接线盒 | 1.名称：开关、插座接线盒 2.材质：钢制 3.规格：86型 4.安装形式：暗装 | 个 | 173
59 | 030408003001 | 电缆保护管 | 1.名称：电缆保护管 2.材质：镀锌钢管 3.规格：SC32 4.敷设方式：地下铺设 | m | 34.00
60 | 030408003002 | 电缆保护管 | 1.名称：电缆保护管 2.材质：镀锌钢管 3.规格：SC50 4.敷设方式：地下铺设 | m | 41.00
61 | 030408003003 | 电缆保护管 | 1.名称：电缆保护管 2.材质：镀锌钢管 3.规格：SC100 4.敷设方式：地下铺设 | m | 8.00
62 | 030408003004 | 电缆保护管 | 1.名称：电缆保护管 2.材质：镀锌钢管 3.规格：SC150 4.敷设方式：地下铺设 | m | 25.50
本页小计
【表10.2.2-16】
分部分项工程清单与计价表
单位(专业)工程名称:游泳馆-电气工程 | [5 empty] | 标段: |  |  | 第12页 共16页
序号 | 项目编码 | 项目名称 | 项目特征 | 计量 单位 | 工程量 | 金 额 (元) |  |  |  |  | 备注
[6 empty] | 综合单价 | 合价 | 其中
[8 empty] | 人工费 | 机械费 | 暂估价
63 | 030408001024 | 电力电缆 | 1.名称：电力电缆 2.规格、型号：WDZN-YJY-5x16 3.材质：铜芯电缆 4.敷设方式、部位：穿管敷设 | m | 11.28
64 | 030408001025 | 电力电缆 | 1.名称：电力电缆 2.规格、型号：WDZ-YJY-4x185+1x95 3.材质：铜芯电缆 4.敷设方式、部位：穿管敷设 | m | 26.14
65 | 030408001026 | 电力电缆 | 1.名称：电力电缆 2.规格、型号：WDZ-YJY-4x95+1x50 3.材质：铜芯电缆 4.敷设方式、部位：穿管敷设 | m | 163.20
66 | 030408001027 | 电力电缆 | 1.名称：电力电缆 2.规格、型号：WDZ-YJY-4x50+1x25 3.材质：铜芯电缆 4.敷设方式、部位：穿管敷设 | m | 10.25
67 | 030408001028 | 电力电缆 | 1.名称：电力电缆 2.规格、型号：WDZ-YJY-5x16 3.材质：铜芯电缆 4.敷设方式、部位：穿管敷设 | m | 65.25
68 | 030408001029 | 电力电缆 | 1.名称：电力电缆 2.规格、型号：WDZ-YJY-5x10 3.材质：铜芯电缆 4.敷设方式、部位：穿管敷设 | m | 60.00
本页小计
【表10.2.2-16】
分部分项工程清单与计价表
单位(专业)工程名称:游泳馆-电气工程 | [5 empty] | 标段: |  |  | 第13页 共16页
序号 | 项目编码 | 项目名称 | 项目特征 | 计量 单位 | 工程量 | 金 额 (元) |  |  |  |  | 备注
[6 empty] | 综合单价 | 合价 | 其中
[8 empty] | 人工费 | 机械费 | 暂估价
69 | 030408001030 | 电力电缆 | 1.名称：电力电缆 2.规格、型号：WDZ-YJY-5x6 3.材质：铜芯电缆 4.敷设方式、部位：穿管敷设 | m | 45.10
70 | 030408001031 | 电力电缆 | 1.名称：电力电缆 2.规格、型号：WDZ-YJY-5x4 3.材质：铜芯电缆 4.敷设方式、部位：穿管敷设 | m | 173.00
71 | 030408006010 | 电力电缆头 | 1.名称：电力电缆终端头 2.规格、型号：1×16mm2 3.材质、类型：铜芯电缆 4.安装部位：配电柜、箱 5.电压等级：1kV以下 | 个 | 6
72 | 030408006011 | 电力电缆头 | 1.名称：电力电缆终端头 2.规格、型号：1×50mm2 3.材质、类型：铜芯电缆 4.安装部位：配电柜、箱 5.电压等级：1kV以下 | 个 | 2
73 | 030408006012 | 电力电缆头 | 1.名称：电力电缆终端头 2.规格、型号：1×95mm2 3.材质、类型：铜芯电缆 4.安装部位：配电柜、箱 5.电压等级：1kV以下 | 个 | 2
本页小计
【表10.2.2-16】
分部分项工程清单与计价表
单位(专业)工程名称:游泳馆-电气工程 | [5 empty] | 标段: |  |  | 第14页 共16页
序号 | 项目编码 | 项目名称 | 项目特征 | 计量 单位 | 工程量 | 金 额 (元) |  |  |  |  | 备注
[6 empty] | 综合单价 | 合价 | 其中
[8 empty] | 人工费 | 机械费 | 暂估价
74 | 030408006013 | 电力电缆头 | 1.名称：电力电缆终端头 2.规格、型号：1×185mm2 3.材质、类型：铜芯电缆 4.安装部位：配电柜、箱 5.电压等级：1kV以下 | 个 | 6
75 | 031002003046 | 套管 | 1.名称：预埋套管 D50 2.满足设计要求，具体型号、规格、参数详见设计图 | 个 | 14
76 | 031002003047 | 套管 | 1.名称：预埋套管 D100 2.满足设计要求，具体型号、规格、参数详见设计图 | 个 | 1
77 | 031002003048 | 套管 | 1.名称：预埋套管 D150 2.满足设计要求，具体型号、规格、参数详见设计图 | 个 | 3
78 | 030414006004 | 事故照明切换装置 | 1.名称：应急电源装置切换调试 | 系统 | 1
|  | 防雷接地 |  |  | 0
79 | 030409002010 | 接地母线 | 1.名称：接地母线 2.材质：镀锌扁钢 3.规格：-40×4 4.安装部位：埋地 | m | 45.00
本页小计
【表10.2.2-16】
分部分项工程清单与计价表
单位(专业)工程名称:游泳馆-电气工程 | [5 empty] | 标段: |  |  | 第15页 共16页
序号 | 项目编码 | 项目名称 | 项目特征 | 计量 单位 | 工程量 | 金 额 (元) |  |  |  |  | 备注
[6 empty] | 综合单价 | 合价 | 其中
[8 empty] | 人工费 | 机械费 | 暂估价
80 | 030409002011 | 接地母线 | 1.名称：接地母线 2.材质：镀锌扁钢 3.规格：-40×4 4.安装部位：沿墙 5.安装形式：暗敷 | m | 18.20
81 | 030409003005 | 避雷引下线 | 1.名称：避雷引下线 2.材质、规格：两根不小于φ16主筋 3.安装形式：利用建筑物柱内主筋做引下线 4. 断接卡子材质、规格：详见设计施工说明及相关规范要求 5.未尽事宜详见设计文件及相关规范（标准） | m | 180.00
82 | 030409004005 | 接地网 | 1.名称：基础接地网焊接 2.材质、规格：两根不小于φ16主筋 3.安装形式：利用基础（或地梁）内两根主筋焊接连通作为接地线，并与防雷引下可靠连接（柱主筋与圈梁钢筋焊接） 4.未尽事宜详见设计文件及相关规范（标准） | m | 648.00
本页小计
【表10.2.2-16】
分部分项工程清单与计价表
单位(专业)工程名称:游泳馆-电气工程 | [5 empty] | 标段: |  |  | 第16页 共16页
序号 | 项目编码 | 项目名称 | 项目特征 | 计量 单位 | 工程量 | 金 额 (元) |  |  |  |  | 备注
[6 empty] | 综合单价 | 合价 | 其中
[8 empty] | 人工费 | 机械费 | 暂估价
83 | 030409005005 | 避雷网 | 1.名称：避雷接闪带 2.材质、规格：镀锌圆钢φ12 3.安装形式：沿屋顶女儿墙四周敷设 4.所有高出屋面的各种金属构件均须与避雷接闪带焊接连通，并与避协引下线可靠焊接连通（含接地跨接） 5.未尽事宜详见设计文件及相关规范（标准） | m | 122.00
84 | 030409006005 | 避雷针 | 1.名称：圆钢避雷小针 2.材质、规格：镀锌圆钢φ12 3.安装形式、高度：屋面明装，避雷小针高30cm 4.未尽事宜详见设计文件及相关规范（标准） | 根 | 123
85 | 030409008005 | 等电位端子箱、 测试板 | 1.名称：总等电位联结端子箱MEB 2.材质：钢制 3.规格：厂家成套 | 台 | 4
86 | 030414011005 | 接地装置 | 1.名称：接地装置调试 2.类别：基础接地网 | 系统 | 1
本页小计
合计

## 11_表10_2_2-16 施工技术措施项目清单与计价表
【表10.2.2-16】
施工技术措施项目清单与计价表
单位(专业)工程名称:游泳馆-电气工程 | [5 empty] | 标段: |  |  | 第1页 共1页
序号 | 项目编码 | 项目名称 | 项目特征 | 计量 单位 | 工程量 | 金 额 (元) |  |  |  |  | 备注
[6 empty] | 综合单价 | 合价 | 其中
[8 empty] | 人工费 | 机械费 | 暂估价
技术措施
1 | 031301017019 | 脚手架搭拆 | 脚手架搭拆 | 项 | 1
本页小计
合计

## 11_表10_2_2-20 施工组织（总价）措施项目清单
【表10.2.2-20】
施工组织（总价）措施项目清单与计价表
工程名称:电气工程 |  |  | 标段: | 第1页 共1页
序号 | 项目编号 | 项目名称 | 计算基础 | 费率 (%) | 金额 (元) | 备注
1 | 031302001001 | 安全文明施工费
1.1 |  | 安全文明施工基本费
2 | Z03130200801 | 提前竣工增加费
3 | 031302004001 | 二次搬运费
4 | 031302005001 | 冬雨季施工增加费
5 |  | 其他施工组织措施费
合 计

## 11_表10_2_2-21 其他项目清单与计价汇总表
【表10.2.2-21】
其他项目清单与计价汇总表
工程名称:电气工程 |  | 标段: | 第1页 共1页
序号 | 项 目 名 称 | 金额(元) | 备注
1 | 暂列金额 | 32639.15 | 明细详见表10.2.2-22
1.1 | 标化工地增加费 | 0 | 明细详见表10.2.2-22
1.2 | 优质工程增加费 | 0 | 明细详见表10.2.2-22
1.3 | 其他暂列金额 | 32639.15 | 明细详见表10.2.2-22
2 | 暂估价 | 0
2.1 | 材料（设备）暂估价 | 0 | 明细详见表10.2.2-23
2.2 | 专业工程暂估价 | 0 | 明细详见表10.2.2-24
2.3 | 专项技术措施暂估价 | 0 | 明细详见表10.2.2-25
3 | 计日工 |  | 明细详见表10.2.2-26
4 | 总承包服务费 |  | 明细详见表10.2.2-27
合 计

## 11_表10_2_2-22 暂列金额明细表
【表10.2.2-22】
暂列金额明细表
工程名称:电气工程 |  | 标段: |  | 第1页 共1页
序号 | 项 目 名 称 | 计量单位 | 暂定金额(元) | 备注
1 | 标化工地增加费 | 项
2 | 优质工程增加费 | 项
3 | 其他暂列金额 | 项 | 32639.15 | 估算比例一般不高于5%
3.1 | 其他暂列金额 | 项 | 32639.15
合计 |  |  | 32639.15

## 11_表10_2_2-23 材料（工程设备）暂估单价表
【表10.2.2-23】
材料（工程设备）暂估单价表
单位(专业)工程名称:游泳馆-电气工程 |  |  |  | 标段: |  | 第1页 共1页
序号 | 材料（工程设备）名称、规格、型号 | 计量 单位 | 数量 | 单价 | 合价 | 备注
合计

## 11_表10_2_2-24 专业工程暂估价表
【表10.2.2-24】
专业工程暂估价表
单位(专业)工程名称:游泳馆-电气工程 |  | 标段: | 第1页 共1页
序号 | 工 程 名 称 | 工程内容 | 暂估金额(元) | 备注
合计

## 11_表10_2_2-25 专项技术措施暂估价表
【表10.2.2-25】
专项技术措施暂估价表
单位(专业)工程名称:游泳馆-电气工程 |  | 标段: | 第1页 共1页
序号 | 工 程 名 称 | 工程内容 | 暂估金额(元) | 备注
合计 |  |  | 0

## 11_表10_2_2-26 计日工表
【表10.2.2-26】
计 日 工 表
单位(专业)工程名称:游泳馆-电气工程 |  | 标段: |  | 第1页 共1页
编号 | 项 目 名 称 | 单位 | 数量 | 综合单价(元) | 合价(元)
一 | 人 工 | 元
1
2
3
4
5
人 工 小 计
二 | 材 料 | 元
1
2
3
4
5
材 料 小 计
三 | 施 工 机 械 | 元
1
2
3
4
5
施工机械小计
总 计

## 11_表10_2_2-27 总承包服务费计价表
【表10.2.2-27】
总承包服务费计价表
单位(专业)工程名称:游泳馆-电气工程 |  |  | 标段: |  | 第1页 共1页
序号 | 项目名称 | 项目价值(元) | 服务内容 | 计算基础 | 费率(%) | 金额(元)
1 | 发包人单独发包的专业工程
1.1 | 专业发包工程管理费
2 | 发包人提供材料(设备)
2.1 | 甲供材料设备保管费
| 合计 | - | - |  | -

## 11_表10_2_2-29 主要工日一览表
【表10.2.2-29】
主要工日一览表
工程名称:电气工程 |  |  | 标段: |  | 第1页 共1页
序号 | 工日名称（类别） | 单位 | 数量 | 单价(元) | 合价（元） | 备注
1 | 二类人工 | 工日

## 11_表10_2_2-30 发包人提供材料和设备一览表
【表10.2.2-30】
发包人提供材料和设备一览表
工程名称:电气工程 |  |  | 标段: |  |  | 第1页 共1页
序号 | 材料(设备)名称、规格、型号 | 单位 | 数量 | 单价 (元) | 交货 方式 | 送达 地点 | 备注

## 11_表10_2_2-31 主要材料和工程设备一览表
【表10.2.2-31】
主要材料和工程设备一览表
工程名称:电气工程 |  |  |  | 标段: |  | 第1页 共3页
序号 | 名称、规格、型号 | 单位 | 数量 | 单价(元) | 合价（元） | 备注
1 | 扁钢Q235B综合 | kg
2 | 型钢综合 | kg
3 | 中厚钢板综合 | kg
4 | 碳素结构钢镀锌焊接钢管DN100 | m
5 | 碳素结构钢镀锌焊接钢管DN150 | m
6 | 碳素结构钢镀锌焊接钢管DN32 | m
7 | 碳素结构钢镀锌焊接钢管DN32 | m
8 | 碳素结构钢镀锌焊接钢管DN50 | m
9 | 碳素结构钢镀锌焊接钢管DN80 | m
10 | 碳素结构钢焊接钢管综合 | kg
11 | 残疾人呼叫按钮 | 套
12 | 电动窗控制按钮 | 套
13 | T8三基色直管荧光灯TLD30W/865-2300 | 套
14 | 卫生间防水防尘灯1*15W(LED灯)，配节能灯管 | 套
15 | 吸顶灯24W(LED灯)，配节能灯管 | 套
16 | 吸顶灯105W(LED灯)，配节能灯管 | 套
17 | 多信息复合标志灯TY-BLJC III系列4W A型 | 套
18 | 安全出口标志灯TY-BLJC III系列4W A型 | 套
19 | 工矿灯金属卤化物灯250W | 套
20 | 工矿灯金属卤化物灯150W | 套
21 | 成套三管荧光灯3×35W，T5灯管 | 套
22 | 成套双管荧光灯2×24W，T5灯管 | 套
23 | 成套双管荧光灯（防水型）2×24W，T5灯管 | 套
24 | 方向标志灯(单向不可调)TY-BLJC III系列4W A型 | 套
25 | 消防应急照明灯TY-ZFJC系列6W A型 | 套
26 | 疏散出口标志灯TY-BLJC III系列4W A型 | 套
【表10.2.2-31】
主要材料和工程设备一览表
工程名称:电气工程 |  |  |  | 标段: |  | 第2页 共3页
序号 | 名称、规格、型号 | 单位 | 数量 | 单价(元) | 合价（元） | 备注
27 | 三联单控开关 | 只
28 | 三联单控开关(防水型） | 只
29 | 单联单控开关 | 只
30 | 双联单控开关 | 只
31 | 双联单控开关(防水型） | 只
32 | 二.三极插座(安全型) | 套
33 | 柜式空调插座(安全型) | 套
34 | 防水型二.三极插座(安全型) | 套
35 | 接地母线 | m
36 | 铜芯塑料绝缘线WDZ-BYJ4 | m
37 | 铜芯塑料绝缘线WDZ-BYJR4 | m
38 | 铜芯塑料绝缘线WDZN-RYJS6 | m
39 | 铜芯塑料绝缘线WDZN-BYJ2.5 | m
40 | 铜芯塑料绝缘线WDZN-RYJS4 | m
41 | 铜芯塑料绝缘线WDZN-BYJR2.5 | m
42 | 铜芯塑料绝缘线WDZ-BYJ2.5 | m
43 | 铜芯塑料绝缘线WDZ-BYJR2.5 | m
44 | 电力电缆WDZ-YJY-4x50+1x25 | m
45 | 电力电缆WDZ-YJY-5x6 | m
46 | 电力电缆WDZ-YJY-4x95+1x50 | m
47 | 电力电缆WDZ-YJY-5x10 | m
48 | 电力电缆WDZ-YJY-5x16 | m
49 | 电力电缆WDZ-YJY-5x4 | m
50 | 电力电缆WDZN-YJY-5x16 | m
51 | 电力电缆WDZ-YJY-4x185+1x95 | m
52 | JDG电线套管(镀锌)DN20 | m
53 | JDG电线套管(镀锌)DN25 | m
54 | JDG电线套管(镀锌)DN32 | m
55 | 接线盒 | 个
【表10.2.2-31】
主要材料和工程设备一览表
工程名称:电气工程 |  |  |  | 标段: |  | 第3页 共3页
序号 | 名称、规格、型号 | 单位 | 数量 | 单价(元) | 合价（元） | 备注
56 | 接线箱 | 个
57 | 镀锌圆钢 | m
58 | 风扇 | 台
59 | 成套配电箱DDC | 台
60 | 应急照明集中电源（集中式TY-D-0.6KVA A型 | 台
61 | 成套配电箱1MX1~2 | 台
62 | 成套配电箱AL0 | 台
63 | 成套配电箱AL1 | 台
64 | 成套配电箱ALE1~2 | 台
65 | 成套配电箱AP0-1(2,3) | 台
66 | 成套配电箱AP1 | 台
67 | 成套配电箱AQZM | 台
68 | 成套配电箱XKS | 台
69 | 成套配电箱ZAL | 台
70 | 成套配电箱ZAL1 | 台
71 | 钥匙复位开关面板带控制器 | 个
72 | 圆钢避雷小针 φ12 | 根

## 11_表10_2_2-32 主要机械台班一览表
【表10.2.2-32】
主要机械台班一览表
工程名称:电气工程 |  |  | 标段: |  | 第1页 共1页
序号 | 机械名称、规格、型号 | 单位 | 数 量 | 单价(元) | 合价（元） | 备注
1 | 电压电流表（各种量程） | 台班
2 | 继电保护测试仪 JBC | 台班
3 | 接地电阻测试仪 DET-3/2 | 台班
4 | 数字毫秒计 DM3-802H | 台班
5 | 数字万用表 F-87 | 台班
6 | 其他机械费 | 元
7 | 汽车式起重机8t | 台班
8 | 汽车式起重机10t | 台班
9 | 载货汽车4t | 台班
10 | 载货汽车5t | 台班
11 | 普通车床630×2000mm | 台班
12 | 台式钻床16mm | 台班
13 | 半自动切割机100mm | 台班
14 | 管子切断套丝机159mm | 台班
15 | 钢材电动煨弯机500以内mm | 台班
16 | 电焊条烘干箱60×50×75cm3 | 台班
17 | 电焊机 （综合） | 台班
18 | 弧焊机 综合 | 台班

## 12_表10_2_2-16 分部分项工程清单与计价表
【表10.2.2-16】
分部分项工程清单与计价表
单位(专业)工程名称:游泳馆-消防工程 | [5 empty] | 标段: |  |  | 第1页 共6页
序号 | 项目编码 | 项目名称 | 项目特征 | 计量 单位 | 工程量 | 金 额 (元) |  |  |  |  | 备注
[6 empty] | 综合单价 | 合价 | 其中
[8 empty] | 人工费 | 机械费 | 暂估价
|  | 1.消火栓系统 |  |  | 0
1 | 030901002007 | 消火栓钢管 | 1.名称：热镀锌钢管 2.安装部位：室内 3.规格：DN65 4.连接形式：沟槽连接 5.管件/配件：与其所连接的管材相匹配，包括但不限于沟槽配件、刚性接头、胶圈等 6.水压试验、水冲洗：详见设计施工说明及相关规范要求 7.管道标识：详见设计施工说明及相关规范要求 8.未尽事宜详见设计文件、招标文件及相关规范（标准） | m | 135.10
2 | 030901002008 | 消火栓钢管 | 1.名称：热镀锌钢管 2.安装部位：室内 3.规格：DN100 4.连接形式：沟槽连接 5.管件/配件：与其所连接的管材相匹配，包括但不限于沟槽配件、刚性接头、胶圈等 6.水压试验、水冲洗：详见设计施工说明及相关规范要求 7.管道标识：详见设计施工说明及相关规范要求 8.未尽事宜详见设计文件、招标文件及相关规范（标准） | m | 345.94
本页小计
【表10.2.2-16】
分部分项工程清单与计价表
单位(专业)工程名称:游泳馆-消防工程 | [5 empty] | 标段: |  |  | 第2页 共6页
序号 | 项目编码 | 项目名称 | 项目特征 | 计量 单位 | 工程量 | 金 额 (元) |  |  |  |  | 备注
[6 empty] | 综合单价 | 合价 | 其中
[8 empty] | 人工费 | 机械费 | 暂估价
3 | Z031003018013 | 沟槽式法兰阀门 | 1.名称：WBLX型手柄式蝶阀 2.规格：DN65 3.沟槽法兰连接，含沟槽配件 | 个 | 1
4 | Z031003018014 | 沟槽式法兰阀门 | 1.名称：WBLX型手柄式蝶阀 2.规格：DN100 3.沟槽法兰连接，含沟槽配件 | 个 | 20
5 | 030901010008 | 室内消火栓 | 1.名称：室内单栓自救组合型消火栓箱 2.安装方式：明装 3.规格、型号：单栓DN65 4.箱内设置：内设消火栓口径DN65,龙带长度25米 ,(衬胶) 水枪口径QZ19,(带JPS0.8-19消防软管卷盘,软管长25m, 详见国标15S202/21 5.附件材质、规格：手提式储压式磷酸铵盐干粉（ABC干粉）灭火器2具，每具4KG 6.包括但不限于消火栓箱、消火栓、水枪、水龙带、水龙带接口、挂架、消防软管卷盘、球阀等附件/配件 7.未尽事宜详见设计文件、招标文件、国标图集及相关规范要求 | 套 | 17
6 | 030901013005 | 灭火器 | 1.名称：手提式干粉灭火器 2.规格、型号：MFZ/ABC4型，4KG/具 | 组 | 5
本页小计
【表10.2.2-16】
分部分项工程清单与计价表
单位(专业)工程名称:游泳馆-消防工程 | [5 empty] | 标段: |  |  | 第3页 共6页
序号 | 项目编码 | 项目名称 | 项目特征 | 计量 单位 | 工程量 | 金 额 (元) |  |  |  |  | 备注
[6 empty] | 综合单价 | 合价 | 其中
[8 empty] | 人工费 | 机械费 | 暂估价
7 | 031202008005 | 埋地管道防腐蚀 | 1.名称：埋地管道防腐 2.除锈级别：手工除轻锈 3.刷缠品种：冷底子油，热沥青，玻璃丝布 4.分层内容：底漆+玻璃丝布+面漆+玻璃丝布+面漆 5.刷缠遍数：冷底子油一道，热沥青二道，玻璃丝布二道 | m2 | 143.88
8 | 040101001004 | 挖一般土方 | 1.名称：人工挖土方 2.土壤类别 ：根据现场情况自行综合考虑 | m3 | 263.03
9 | 040103001004 | 回填方 | 1.名称：回填土方，夯实 | m3 | 263.03
10 | 030905002005 | 水灭火控制装置调试 | 消火栓灭火系统调试 | 点 | 17
|  | 2.消防报警系统 |  |  | 0
11 | 030904003003 | 按钮 | 1.名称：消火栓报警按钮 2.安装方式：明装 3.未尽事宜详见设计文件、招标文件及相关规范（标准） | 个 | 20
12 | 030904005002 | 声光报警器 | 1.名称：智能声光报警装置 2.安装方式：墙上明装 3.未尽事宜详见设计文件、招标文件及相关规范（标准） | 个 | 1
本页小计
【表10.2.2-16】
分部分项工程清单与计价表
单位(专业)工程名称:游泳馆-消防工程 | [5 empty] | 标段: |  |  | 第4页 共6页
序号 | 项目编码 | 项目名称 | 项目特征 | 计量 单位 | 工程量 | 金 额 (元) |  |  |  |  | 备注
[6 empty] | 综合单价 | 合价 | 其中
[8 empty] | 人工费 | 机械费 | 暂估价
13 | 030904008006 | 模块(模块箱） | 1.名称：总线隔离器 2.安装方式：箱内安装 3.未尽事宜详见设计文件、招标文件及相关规范（标准） | 个 | 1
14 | 030411001042 | 配管 | 1.名称：钢管 2.材质：镀锌钢管 3.规格：SC15 4.配置形式：暗配 | m | 311.00
15 | 030411001043 | 配管 | 1.名称：钢管 2.材质：镀锌钢管 3.规格：SC20 4.配置形式：暗配 | m | 242.50
16 | 030411004040 | 配线 | 1.名称：管内穿多芯软导线 2.配线形式：消防报警回路 3.规格、型号：WDZN-RYJS-2×1.5 4.材质：铜芯线 | m | 567.50
17 | 030411004041 | 配线 | 1.名称：管内穿线 2.配线形式：消防报警回路 3.规格、型号：WDZN-BYJ2.5 4.材质：铜芯线 | m | 100.00
本页小计
【表10.2.2-16】
分部分项工程清单与计价表
单位(专业)工程名称:游泳馆-消防工程 | [5 empty] | 标段: |  |  | 第5页 共6页
序号 | 项目编码 | 项目名称 | 项目特征 | 计量 单位 | 工程量 | 金 额 (元) |  |  |  |  | 备注
[6 empty] | 综合单价 | 合价 | 其中
[8 empty] | 人工费 | 机械费 | 暂估价
18 | 030904017001 | 报警联动一体机 | 1.名称：火灾自动报警系统控制主机 2.功能：满足系统运行要求，支持后续升级 3.控制回路：根据设计图纸，结合所选产品进行深化，具体以厂家深化并经设计审核确认为准，中标费用不因深化而调整 4.安装方式：落地安装 5.工程量计算规则：根据设计图纸按套计算 6.包括但不限于火灾报警集中控制器(联动型)、集中供电电源、消防电话总机、手动控制盘、CD播放器、广播功率放大器、消防广播区域控制盘及设备机柜等，具体详见消防报警系统图 7.设备机柜须满足放置以上所有消防报警联动设备要求，并予留足够空间，用于放置包括但不限于消防电源监控器、电气火灾监控器、可燃气体监控主机等其他消控中心设备 8.未尽事宜详见设计文件、招标文件及相关规范（标准） | 台 | 1
本页小计
【表10.2.2-16】
分部分项工程清单与计价表
单位(专业)工程名称:游泳馆-消防工程 | [5 empty] | 标段: |  |  | 第6页 共6页
序号 | 项目编码 | 项目名称 | 项目特征 | 计量 单位 | 工程量 | 金 额 (元) |  |  |  |  | 备注
[6 empty] | 综合单价 | 合价 | 其中
[8 empty] | 人工费 | 机械费 | 暂估价
19 | 030904015001 | 火灾报警控制微机(CRT) | 1.名称：图形显示装置 2.功能：满足系统要求，支持后续升级 3.包括但不限于电脑主机、显示器、软件安装及调试、随机配套的相关连接线缆等 4.未尽事宜详见设计文件、招标文件及相关规范（标准） | 台 | 1
20 | 030904015002 | 消防水位显示装置 | 1.名称：消防水位显示装置 2.功能：满足系统要求，支持后续升级 3.未尽事宜详见设计文件、招标文件及相关规范（标准） | 台 | 1
21 | 030904015003 | 消防水位显示装置 | 1.名称：能耗检测监控主机 2.功能：满足系统要求，支持后续升级 3.未尽事宜详见设计文件、招标文件及相关规范（标准） | 台 | 1
22 | 030905001003 | 自动报警系统调试 | 1.名称：自动报警系统调试 2.点数：投标单位根据设计图纸，结合自身所选产品特点，自行计算调试点数，合理报价 3.线制：总线制 | 系统 | 1
本页小计
合计

## 12_表10_2_2-16 施工技术措施项目清单与计价表
【表10.2.2-16】
施工技术措施项目清单与计价表
单位(专业)工程名称:游泳馆-消防工程 | [5 empty] | 标段: |  |  | 第1页 共1页
序号 | 项目编码 | 项目名称 | 项目特征 | 计量 单位 | 工程量 | 金 额 (元) |  |  |  |  | 备注
[6 empty] | 综合单价 | 合价 | 其中
[8 empty] | 人工费 | 机械费 | 暂估价
技术措施
1 | 031301017020 | 脚手架搭拆 | 脚手架搭拆 | 项 | 1
本页小计
合计

## 12_表10_2_2-20 施工组织（总价）措施项目清单
【表10.2.2-20】
施工组织（总价）措施项目清单与计价表
工程名称:消防工程 |  |  | 标段: | 第1页 共1页
序号 | 项目编号 | 项目名称 | 计算基础 | 费率 (%) | 金额 (元) | 备注
1 | 031302001001 | 安全文明施工费
1.1 |  | 安全文明施工基本费
2 | Z03130200801 | 提前竣工增加费
3 | 031302004001 | 二次搬运费
4 | 031302005001 | 冬雨季施工增加费
5 |  | 其他施工组织措施费
合 计

## 12_表10_2_2-21 其他项目清单与计价汇总表
【表10.2.2-21】
其他项目清单与计价汇总表
工程名称:消防工程 |  | 标段: | 第1页 共1页
序号 | 项 目 名 称 | 金额(元) | 备注
1 | 暂列金额 | 9854.86 | 明细详见表10.2.2-22
1.1 | 标化工地增加费 | 0 | 明细详见表10.2.2-22
1.2 | 优质工程增加费 | 0 | 明细详见表10.2.2-22
1.3 | 其他暂列金额 | 9854.86 | 明细详见表10.2.2-22
2 | 暂估价 | 0
2.1 | 材料（设备）暂估价 | 0 | 明细详见表10.2.2-23
2.2 | 专业工程暂估价 | 0 | 明细详见表10.2.2-24
2.3 | 专项技术措施暂估价 | 0 | 明细详见表10.2.2-25
3 | 计日工 |  | 明细详见表10.2.2-26
4 | 总承包服务费 |  | 明细详见表10.2.2-27
合 计

## 12_表10_2_2-22 暂列金额明细表
【表10.2.2-22】
暂列金额明细表
工程名称:消防工程 |  | 标段: |  | 第1页 共1页
序号 | 项 目 名 称 | 计量单位 | 暂定金额(元) | 备注
1 | 标化工地增加费 | 项
2 | 优质工程增加费 | 项
3 | 其他暂列金额 | 项 | 9854.86 | 估算比例一般不高于5%
3.1 | 其他暂列金额 | 项 | 9854.86
合计 |  |  | 9854.86

## 12_表10_2_2-23 材料（工程设备）暂估单价表
【表10.2.2-23】
材料（工程设备）暂估单价表
单位(专业)工程名称:游泳馆-消防工程 |  |  |  | 标段: |  | 第1页 共1页
序号 | 材料（工程设备）名称、规格、型号 | 计量 单位 | 数量 | 单价 | 合价 | 备注
合计

## 12_表10_2_2-24 专业工程暂估价表
【表10.2.2-24】
专业工程暂估价表
单位(专业)工程名称:游泳馆-消防工程 |  | 标段: | 第1页 共1页
序号 | 工 程 名 称 | 工程内容 | 暂估金额(元) | 备注
合计

## 12_表10_2_2-25 专项技术措施暂估价表
【表10.2.2-25】
专项技术措施暂估价表
单位(专业)工程名称:游泳馆-消防工程 |  | 标段: | 第1页 共1页
序号 | 工 程 名 称 | 工程内容 | 暂估金额(元) | 备注
合计 |  |  | 0

## 12_表10_2_2-26 计日工表
【表10.2.2-26】
计 日 工 表
单位(专业)工程名称:游泳馆-消防工程 |  | 标段: |  | 第1页 共1页
编号 | 项 目 名 称 | 单位 | 数量 | 综合单价(元) | 合价(元)
一 | 人 工 | 元
1
2
3
4
5
人 工 小 计
二 | 材 料 | 元
1
2
3
4
5
材 料 小 计
三 | 施 工 机 械 | 元
1
2
3
4
5
施工机械小计
总 计

## 12_表10_2_2-27 总承包服务费计价表
【表10.2.2-27】
总承包服务费计价表
单位(专业)工程名称:游泳馆-消防工程 |  |  | 标段: |  | 第1页 共1页
序号 | 项目名称 | 项目价值(元) | 服务内容 | 计算基础 | 费率(%) | 金额(元)
1 | 发包人单独发包的专业工程
1.1 | 专业发包工程管理费
2 | 发包人提供材料(设备)
2.1 | 甲供材料设备保管费
| 合计 | - | - |  | -

## 12_表10_2_2-29 主要工日一览表
【表10.2.2-29】
主要工日一览表
工程名称:消防工程 |  |  | 标段: |  | 第1页 共1页
序号 | 工日名称（类别） | 单位 | 数量 | 单价(元) | 合价（元） | 备注
1 | 一类人工 | 工日
2 | 二类人工 | 工日

## 12_表10_2_2-30 发包人提供材料和设备一览表
【表10.2.2-30】
发包人提供材料和设备一览表
工程名称:消防工程 |  |  | 标段: |  |  | 第1页 共1页
序号 | 材料(设备)名称、规格、型号 | 单位 | 数量 | 单价 (元) | 交货 方式 | 送达 地点 | 备注

## 12_表10_2_2-31 主要材料和工程设备一览表
【表10.2.2-31】
主要材料和工程设备一览表
工程名称:消防工程 |  |  |  | 标段: |  | 第1页 共2页
序号 | 名称、规格、型号 | 单位 | 数量 | 单价(元) | 合价（元） | 备注
1 | 扁钢Q235B综合 | kg
2 | 煤焦油沥青漆L01-17 | kg
3 | 玻璃纤维布δ0.5 | m2
4 | 碳素结构钢镀锌焊接钢管DN15 | m
5 | 碳素结构钢镀锌焊接钢管DN20 | m
6 | WBLX型手柄式蝶阀DN100 | 个
7 | WBLX型手柄式蝶阀DN65 | 个
8 | 平焊法兰DN65 | 片
9 | 平焊法兰DN100 | 片
10 | 室内消火栓SN50 | 套
11 | 消防专用电话总机 | 台
12 | 消火栓报警按钮 | 个
13 | 铜芯多股绝缘电线WDZN-RYJS-2×1.5 | m
14 | 铜芯塑料绝缘线WDZN-BYJ2.5 | m
15 | 图形显示装置 | 台
16 | 消防水位显示装置 | 台
17 | 能耗检测监控主机 | 台
18 | 手提式储压式磷酸铵盐干粉（ABC干粉）灭火器 每具4KG | 套
19 | 热镀锌钢管DN65 | m
20 | 热镀锌钢管DN100 | m
21 | 火灾报警控制器及联动控制器 | 台
22 | 智能声光报警装置 | 个
23 | 总线隔离器 | 个
24 | 消防应急广播主机 | 台
25 | 消防电源监控主机 | 组
26 | 卡箍DN65 | m
27 | 沟槽弯头DN65 | m
28 | 卡箍DN100 | m
29 | 异径三通DN100 | m
【表10.2.2-31】
主要材料和工程设备一览表
工程名称:消防工程 |  |  |  | 标段: |  | 第2页 共2页
序号 | 名称、规格、型号 | 单位 | 数量 | 单价(元) | 合价（元） | 备注
30 | 沟槽三通DN100 | m
31 | 沟槽弯头DN100 | m
32 | 手提式储压式磷酸铵盐干粉（ABC干粉）灭火器 每具4KG | 具
33 | 电气火灾监控设备 | 台

## 12_表10_2_2-32 主要机械台班一览表
【表10.2.2-32】
主要机械台班一览表
工程名称:消防工程 |  |  | 标段: |  | 第1页 共1页
序号 | 机械名称、规格、型号 | 单位 | 数 量 | 单价(元) | 合价（元） | 备注
1 | 交/直流低电阻测试仪 | 台班
2 | 交流稳压电源 | 台班
3 | 接地电阻测试仪0.1～1200Ω | 台班
4 | 数字万用表 | 台班
5 | 火灾探测器试验器 | 台班
6 | 其他机械费 | 元
7 | 管子切断套丝机159mm | 台班
8 | 电焊条烘干箱60×50×75cm3 | 台班
9 | 直流稳压稳流电源WYK-6005 | 台班
10 | 砂轮切割机 φ400 | 台班
11 | 试压泵3MPa | 台班
12 | 自耦调压器 | 台班
13 | 滚槽机 | 台班
14 | 手持式万用表 | 台班
15 | 电焊机 （综合） | 台班

## 13_表10_2_2-16 分部分项工程清单与计价表
【表10.2.2-16】
分部分项工程清单与计价表
单位(专业)工程名称:游泳馆-智能化工程 | [5 empty] | 标段: |  |  | 第1页 共10页
序号 | 项目编码 | 项目名称 | 项目特征 | 计量 单位 | 工程量 | 金 额 (元) |  |  |  |  | 备注
[6 empty] | 综合单价 | 合价 | 其中
[8 empty] | 人工费 | 机械费 | 暂估价
|  | 1.综合布线系统 |  |  | 0
1 | 030411003014 | 桥架 | 1.名称：防火桥架 2.规格、型号：CT200*100 3.材质：热镀锌 4.类型：槽式 5.配件/附件：包括但不限于直通段、弯头、三通或四通、盖板、隔板、伸缩节、接地跨接（编织铜线）、扣锁、连接片、螺栓等 6.未尽事宜详见设计文件、招标文件及相关规范（标准） | m | 225.00
2 | 030411001044 | 配管 | 1.名称：紧定式镀锌钢管 2.材质：JDG电线套管(镀锌) 3.规格：G20 4.配置形式：暗配 | m | 392.00
3 | 030411001045 | 配管 | 1.名称：紧定式镀锌钢管 2.材质：JDG电线套管(镀锌) 3.规格：G25 4.配置形式：暗配 | m | 392.00
4 | 030411001046 | 配管 | 1.名称：钢管 2.材质：镀锌钢管 3.规格：SC25 4.配置形式：暗配 | m | 30.00
本页小计
【表10.2.2-16】
分部分项工程清单与计价表
单位(专业)工程名称:游泳馆-智能化工程 | [5 empty] | 标段: |  |  | 第2页 共10页
序号 | 项目编码 | 项目名称 | 项目特征 | 计量 单位 | 工程量 | 金 额 (元) |  |  |  |  | 备注
[6 empty] | 综合单价 | 合价 | 其中
[8 empty] | 人工费 | 机械费 | 暂估价
5 | 030411004042 | 配线 | 1.名称：管内穿线 2.配线形式：动力线路 3.规格、型号：NHBV-1.5 4.材质：铜芯线 | m | 654.00
6 | 030502001006 | 机柜、机架 | 1.名称：网络机柜 30U 2.安装方式：落地安装 3.基础形式：底座（槽钢50mmx3mm） | 台 | 1
7 | 030502010009 | 配线架 | 1.名称：24口光纤配线架 2.规格：24口 3.未尽事宜详见设计文件（设备清单技术参数表）、招标文件（技术规格书）及相关规范（标准） | 个 | 2
8 | 030502010010 | 配线架 | 1.名称：6口光纤配线架 2.规格：6口 3.未尽事宜详见设计文件（设备清单技术参数表）、招标文件（技术规格书）及相关规范（标准） | 个 | 1
9 | 030502011005 | 跳线架 | 1.名称：110型电话配线架 2.规格：25对 3.容量：配置足量5对连接块（含理线架、标签条） 4.未尽事宜详见设计文件（设备清单技术参数表）、招标文件（技术规格书）及相关规范（标准） | 个 | 1
本页小计
【表10.2.2-16】
分部分项工程清单与计价表
单位(专业)工程名称:游泳馆-智能化工程 | [5 empty] | 标段: |  |  | 第3页 共10页
序号 | 项目编码 | 项目名称 | 项目特征 | 计量 单位 | 工程量 | 金 额 (元) |  |  |  |  | 备注
[6 empty] | 综合单价 | 合价 | 其中
[8 empty] | 人工费 | 机械费 | 暂估价
10 | 030502013005 | 光纤盒 | 1.名称：12口光纤配线盒 2.规格：12口 3.未尽事宜详见设计文件（设备清单技术参数表）、招标文件（技术规格书）及相关规范（标准） | 个 | 1
11 | 030502005008 | 双绞线缆 | 1.名称：六类非屏蔽双绞线 2.规格：UTP6 3.敷设方式：管内穿放 4.未尽事宜详见设计文件（设备清单技术参数表）、招标文件（技术规格书）及相关规范（标准） | m | 1098.00
12 | 030502005009 | 双绞线缆 | 1.名称：六类非屏蔽双绞线 2.规格：UTP6 3.敷设方式：桥架（线槽）内布放 4.未尽事宜详见设计文件（设备清单技术参数表）、招标文件（技术规格书）及相关规范（标准） | m | 1882.00
13 | 030502007005 | 光缆 | 1.名称：12芯单模光缆 2.线缆对数：12芯 3.敷设方式：管内穿放 4.未尽事宜详见设计文件（设备清单技术参数表）、招标文件（技术规格书）及相关规范（标准） | m | 100.00
本页小计
【表10.2.2-16】
分部分项工程清单与计价表
单位(专业)工程名称:游泳馆-智能化工程 | [5 empty] | 标段: |  |  | 第4页 共10页
序号 | 项目编码 | 项目名称 | 项目特征 | 计量 单位 | 工程量 | 金 额 (元) |  |  |  |  | 备注
[6 empty] | 综合单价 | 合价 | 其中
[8 empty] | 人工费 | 机械费 | 暂估价
14 | 030501012009 | 交换机 | 1.名称：楼层网络交换机 2.主要技术参数指标不低于下列要求： 24口100M+4口千兆光口 3.包括但不限于相关连接线缆等随机配套附件 4.未尽事宜详见设计文件（设备清单技术参数表）、招标文件及相关规范（标准） | 台 | 1
15 | 030501012010 | 交换机 | 1.名称：监控网络交换机 2.主要技术参数指标不低于下列要求： 24口100M+4口千兆光口,POE+ 3.包括但不限于相关连接线缆等随机配套附件 4.未尽事宜详见设计文件（设备清单技术参数表）、招标文件及相关规范（标准） | 台 | 1
16 | 030502012009 | 信息插座 | 1.名称：双孔语音、网络插座 2.规格：双孔 3.安装方式：壁装 | 个 | 15
17 | 030502012010 | 信息插座 | 1.名称：单孔网络插座 2.规格：单孔 3.安装方式：壁装 | 个 | 12
本页小计
【表10.2.2-16】
分部分项工程清单与计价表
单位(专业)工程名称:游泳馆-智能化工程 | [5 empty] | 标段: |  |  | 第5页 共10页
序号 | 项目编码 | 项目名称 | 项目特征 | 计量 单位 | 工程量 | 金 额 (元) |  |  |  |  | 备注
[6 empty] | 综合单价 | 合价 | 其中
[8 empty] | 人工费 | 机械费 | 暂估价
18 | 030502014005 | 光纤连接 | 1.名称：光纤熔接（含测试） 2.方法：熔接法 3.模式：单模 | 芯 | 12
19 | 030502020009 | 光纤测试 | 1.名称：光缆测试 2.测试类别：光纤 3.测试内容：光纤链路系统测试 | 芯 | 12
20 | 030502020010 | 光纤测试 | 1.名称：双绞线缆测试 2.测试类别：六类 3.测试内容：电缆链路系统测试 | 点 | 27
21 | 03B013 | 抗震支吊架 | 1.名称：抗震支吊架 2.材料：包括槽钢、螺杆、抗震构件、锚栓、管卡、底座、链接配件等. 3.规格综合考虑，投标单位应根据招标文件，结合本工程特点，委托专业厂商进行深化设计（包括设计说明、节点布置图、大样图、材料清单、力学计算书等）、合理报价，投标报价包括产品的深化设计、供应、加工制作、安装之一切费用，深化设计方案应满足国标规范要求，中标后提供给相应专业设计师审核确认，单价不作调整 4.未尽事宜详见设计图纸、招标文件及相关技术规范要求 | 套 | 35
22 | 030507017009 | 安全防范分系统调试 | 1.名称：综合布线系统调试 2.调试内容：信息点 | 系统 | 1
本页小计
【表10.2.2-16】
分部分项工程清单与计价表
单位(专业)工程名称:游泳馆-智能化工程 | [5 empty] | 标段: |  |  | 第6页 共10页
序号 | 项目编码 | 项目名称 | 项目特征 | 计量 单位 | 工程量 | 金 额 (元) |  |  |  |  | 备注
[6 empty] | 综合单价 | 合价 | 其中
[8 empty] | 人工费 | 机械费 | 暂估价
|  | 2.视频监控系统 |  |  | 0
23 | 030507008006 | 监控摄像设备 | 1.名称：红外枪型摄像机 2.安装方式：壁装 3.包括但不限于镜头、电源、护罩、支架等随机配套附件 4.未尽事宜详见设计文件（设备清单技术参数表）、招标文件（技术规格书）及相关规范（标准） | 台 | 5
24 | 030507008007 | 监控摄像设备 | 1.名称：球型网络摄像机 2.包括但不限于镜头、电源、护罩、支架等随机配套附件 3.未尽事宜详见设计文件（设备清单技术参数表）、招标文件（技术规格书）及相关规范（标准） | 台 | 4
25 | 030507017010 | 安全防范分系统调试 | 名称：电视监视系统调试 | 系统 | 1
26 | 030507019005 | 安全防范系统工程试运行 | 1.名称：安全防范系统工程试运行 2.运行范围：包括但不限于入侵报警 | 系统 | 1
|  | 3.背景音乐系统 |  |  | 0
27 | 030506004001 | 背景音乐系统设备 | 8路前置放大器 | 台 | 1
28 | 030506004002 | 背景音乐系统设备 | 500W纯后级功放 | 台 | 2
29 | 030506001001 | 扩声系统设备 | CD、MP3播放器 | 台 | 1
本页小计
【表10.2.2-16】
分部分项工程清单与计价表
单位(专业)工程名称:游泳馆-智能化工程 | [5 empty] | 标段: |  |  | 第7页 共10页
序号 | 项目编码 | 项目名称 | 项目特征 | 计量 单位 | 工程量 | 金 额 (元) |  |  |  |  | 备注
[6 empty] | 综合单价 | 合价 | 其中
[8 empty] | 人工费 | 机械费 | 暂估价
30 | 030506001002 | 扩声系统设备 | 节目定时播放器 | 台 | 1
31 | 030506001003 | 扩声系统设备 | 广播话筒 | 台 | 1
32 | 030506001004 | 扩声系统设备 | 60W防水音柱 | 台 | 10
33 | 030506002001 | 扩声系统调试 | 扩声系统调试 | 只 | 1
34 | 030506006001 | 背景音乐系统试运行 | 背景音乐系统试运行 | 系统 | 1
35 | 030506005001 | 背景音乐系统调试 | 背景音乐系统调试 | 台 | 10
|  | 4.机房 |  |  | 0
36 | 030502012011 | 信息插座 | 1.名称：双孔语音、网络插座 2.规格：双孔 3.安装方式：壁装 | 个 | 1
37 | 030502012012 | 信息插座 | 1.名称：单孔网络插座 2.规格：单孔 3.安装方式：壁装 | 个 | 1
38 | 030404035011 | 插座 | 1.名称：UPS电源插座 2.安装形式：暗装 | 个 | 1
本页小计
【表10.2.2-16】
分部分项工程清单与计价表
单位(专业)工程名称:游泳馆-智能化工程 | [5 empty] | 标段: |  |  | 第8页 共10页
序号 | 项目编码 | 项目名称 | 项目特征 | 计量 单位 | 工程量 | 金 额 (元) |  |  |  |  | 备注
[6 empty] | 综合单价 | 合价 | 其中
[8 empty] | 人工费 | 机械费 | 暂估价
39 | 030507008008 | 监控摄像设备 | 1.名称：网络红外半球摄像机 2.包括但不限于镜头、电源、护罩、支架等随机配套附件 3.未尽事宜详见设计文件（设备清单技术参数表）、招标文件（技术规格书）及相关规范（标准） | 台 | 1
40 | 030501012011 | 交换机 | 1.名称：网络核心交换机 (监控) 2.主要技术参数指标不低于下列要求： 12口千兆光口+12口千兆电口 3.包括但不限于相关连接线缆等随机配套附件 4.未尽事宜详见设计文件（设备清单技术参数表）、招标文件及相关规范（标准） | 台 | 1
41 | 030501001001 | 输入设备 | 1.名称：监控管理工作站 2.规格、型号：国内主流配置，满足系统运行要求 3.包括但不限于显示器、操作系统软件、办公软件、杀毒软件、相关连接线缆等随机配套附件 | 台 | 1
42 | 030501004001 | 存储设备 | 1.名称：监控专用存储硬盘 2.规格：32路16盘位NVR录像机 (6T专业硬盘共19块) | 台 | 2
本页小计
【表10.2.2-16】
分部分项工程清单与计价表
单位(专业)工程名称:游泳馆-智能化工程 | [5 empty] | 标段: |  |  | 第9页 共10页
序号 | 项目编码 | 项目名称 | 项目特征 | 计量 单位 | 工程量 | 金 额 (元) |  |  |  |  | 备注
[6 empty] | 综合单价 | 合价 | 其中
[8 empty] | 人工费 | 机械费 | 暂估价
43 | 030504002001 | 服务器显示设备 | 1.名称：22"LCD 2.规格、型号：国内主流配置，满足系统运行要求 3.包括但不限于显示器、操作系统软件、办公软件、杀毒软件、相关连接线缆等随机配套附件 | 台 | 2
44 | 030507012001 | 视频传输设备 | 1.名称：9路高清视频解码器 2.未尽事宜详见设计文件（设备清单技术参数表）、招标文件（技术规格书）及相关规范（标准） | 台 | 1
45 | 030502010011 | 配线架 | 1.名称：24口光纤配线架 2.规格：24口 3.未尽事宜详见设计文件（设备清单技术参数表）、招标文件（技术规格书）及相关规范（标准） | 个 | 1
46 | 030505004001 | 电视墙 | 1.名称：46寸LCD拼接屏 2.监视器数量：LCD拼接屏9块 3.拼接屏框架、底座：优质冷轧钢板喷塑，定制满足布放9台46寸LCD拼接屏的框架结构 4.包括但不限于LCD拼接屏、拼接屏框架、底座、安装支架及相关互联电缆（HDMI电缆）、控制线缆、电源插板等随机配套附件 5.未尽事宜详见设计文件（设备清单技术参数表）、招标文件（技术规格书）及相关规范（标准） | 套 | 1
本页小计
【表10.2.2-16】
分部分项工程清单与计价表
单位(专业)工程名称:游泳馆-智能化工程 | [5 empty] | 标段: |  |  | 第10页 共10页
序号 | 项目编码 | 项目名称 | 项目特征 | 计量 单位 | 工程量 | 金 额 (元) |  |  |  |  | 备注
[6 empty] | 综合单价 | 合价 | 其中
[8 empty] | 人工费 | 机械费 | 暂估价
47 | 080608003001 | UPS不间断电源设备 | 1.名称：UPS主机 2.规格：100AH电池16节 3.包括但不限于配套机柜、底座、安装支架及相关互联电缆、控制线缆、电源插板等随机配套附件 | 台 | 2
48 | 011104004001 | 防静电活动地板 | 防静电活动地板 | m2 | 36.00
49 | 030507006001 | 出入口控制设备 | 1.名称：门禁一体机 2.未尽事宜详见设计文件（设备清单技术参数表）、招标文件及相关规范（标准） | 台 | 1
50 | 030507007001 | 出入口执行机构设备 | 1.名称：双门磁力锁 2.未尽事宜详见设计文件（设备清单技术参数表）、招标文件及相关规范（标准） | 台 | 1
本页小计
合计

## 13_表10_2_2-16 施工技术措施项目清单与计价表
【表10.2.2-16】
施工技术措施项目清单与计价表
单位(专业)工程名称:游泳馆-智能化工程 | [5 empty] | 标段: |  |  | 第1页 共1页
序号 | 项目编码 | 项目名称 | 项目特征 | 计量 单位 | 工程量 | 金 额 (元) |  |  |  |  | 备注
[6 empty] | 综合单价 | 合价 | 其中
[8 empty] | 人工费 | 机械费 | 暂估价
技术措施
1 | 031301017021 | 脚手架搭拆 | 脚手架搭拆 | 项 | 1
本页小计
合计

## 13_表10_2_2-20 施工组织（总价）措施项目清单
【表10.2.2-20】
施工组织（总价）措施项目清单与计价表
工程名称:智能化工程 |  |  | 标段: | 第1页 共1页
序号 | 项目编号 | 项目名称 | 计算基础 | 费率 (%) | 金额 (元) | 备注
1 | 031302001001 | 安全文明施工费
1.1 |  | 安全文明施工基本费
2 | Z03130200801 | 提前竣工增加费
3 | 031302004001 | 二次搬运费
4 | 031302005001 | 冬雨季施工增加费
5 |  | 其他施工组织措施费
合 计

## 13_表10_2_2-21 其他项目清单与计价汇总表
【表10.2.2-21】
其他项目清单与计价汇总表
工程名称:智能化工程 |  | 标段: | 第1页 共1页
序号 | 项 目 名 称 | 金额(元) | 备注
1 | 暂列金额 | 30787.28 | 明细详见表10.2.2-22
1.1 | 标化工地增加费 | 0 | 明细详见表10.2.2-22
1.2 | 优质工程增加费 | 0 | 明细详见表10.2.2-22
1.3 | 其他暂列金额 | 30787.28 | 明细详见表10.2.2-22
2 | 暂估价 | 0
2.1 | 材料（设备）暂估价 | 0 | 明细详见表10.2.2-23
2.2 | 专业工程暂估价 | 0 | 明细详见表10.2.2-24
2.3 | 专项技术措施暂估价 | 0 | 明细详见表10.2.2-25
3 | 计日工 |  | 明细详见表10.2.2-26
4 | 总承包服务费 |  | 明细详见表10.2.2-27
合 计

## 13_表10_2_2-22 暂列金额明细表
【表10.2.2-22】
暂列金额明细表
工程名称:智能化工程 |  | 标段: |  | 第1页 共1页
序号 | 项 目 名 称 | 计量单位 | 暂定金额(元) | 备注
1 | 标化工地增加费 | 项
2 | 优质工程增加费 | 项
3 | 其他暂列金额 | 项 | 30787.28 | 估算比例一般不高于5%
3.1 | 其他暂列金额 | 项 | 30787.28
合计 |  |  | 30787.28

## 13_表10_2_2-23 材料（工程设备）暂估单价表
【表10.2.2-23】
材料（工程设备）暂估单价表
单位(专业)工程名称:游泳馆-智能化工程 |  |  |  | 标段: |  | 第1页 共1页
序号 | 材料（工程设备）名称、规格、型号 | 计量 单位 | 数量 | 单价 | 合价 | 备注
合计

## 13_表10_2_2-24 专业工程暂估价表
【表10.2.2-24】
专业工程暂估价表
单位(专业)工程名称:游泳馆-智能化工程 |  | 标段: | 第1页 共1页
序号 | 工 程 名 称 | 工程内容 | 暂估金额(元) | 备注
合计

## 13_表10_2_2-25 专项技术措施暂估价表
【表10.2.2-25】
专项技术措施暂估价表
单位(专业)工程名称:游泳馆-智能化工程 |  | 标段: | 第1页 共1页
序号 | 工 程 名 称 | 工程内容 | 暂估金额(元) | 备注
合计 |  |  | 0

## 13_表10_2_2-26 计日工表
【表10.2.2-26】
计 日 工 表
单位(专业)工程名称:游泳馆-智能化工程 |  | 标段: |  | 第1页 共1页
编号 | 项 目 名 称 | 单位 | 数量 | 综合单价(元) | 合价(元)
一 | 人 工 | 元
1
2
3
4
5
人 工 小 计
二 | 材 料 | 元
1
2
3
4
5
材 料 小 计
三 | 施 工 机 械 | 元
1
2
3
4
5
施工机械小计
总 计

## 13_表10_2_2-27 总承包服务费计价表
【表10.2.2-27】
总承包服务费计价表
单位(专业)工程名称:游泳馆-智能化工程 |  |  | 标段: |  | 第1页 共1页
序号 | 项目名称 | 项目价值(元) | 服务内容 | 计算基础 | 费率(%) | 金额(元)
1 | 发包人单独发包的专业工程
1.1 | 专业发包工程管理费
2 | 发包人提供材料(设备)
2.1 | 甲供材料设备保管费
| 合计 | - | - |  | -

## 13_表10_2_2-29 主要工日一览表
【表10.2.2-29】
主要工日一览表
工程名称:智能化工程 |  |  | 标段: |  | 第1页 共1页
序号 | 工日名称（类别） | 单位 | 数量 | 单价(元) | 合价（元） | 备注
1 | 二类人工 | 工日
2 | 三类人工 | 工日

## 13_表10_2_2-30 发包人提供材料和设备一览表
【表10.2.2-30】
发包人提供材料和设备一览表
工程名称:智能化工程 |  |  | 标段: |  |  | 第1页 共1页
序号 | 材料(设备)名称、规格、型号 | 单位 | 数量 | 单价 (元) | 交货 方式 | 送达 地点 | 备注

## 13_表10_2_2-31 主要材料和工程设备一览表
【表10.2.2-31】
主要材料和工程设备一览表
工程名称:智能化工程 |  |  |  | 标段: |  | 第1页 共2页
序号 | 名称、规格、型号 | 单位 | 数量 | 单价(元) | 合价（元） | 备注
1 | 钢混抗静电架空地板 | m2
2 | 型钢综合 | kg
3 | 保险链 | 条
4 | 碳素结构钢镀锌焊接钢管DN25 | m
5 | 成品抗震支架 | 付
6 | UPS电源插座 | 套
7 | 铜芯塑料绝缘线NHBV-1.5 | m
8 | 双绞线缆 | m
9 | 12芯单模光缆 | m
10 | JDG电线套管(镀锌)DN20 | m
11 | JDG电线套管(镀锌)DN25 | m
12 | 防火桥架150*100 | m
13 | 插头 | 个
14 | 光纤连接器材 | 套
15 | 网络机柜 30U(机架) | 个
16 | 监控管理工作站 | 台
17 | 楼层网络交换机24口100M+4口千兆光口 | 台
18 | 监控专用存储硬盘32路16盘位NVR录像机 | 台
19 | 监控网络交换机24口100M+4口千兆光口,POE+ | 台
20 | 网络核心交换机 (监控)12口千兆光口+12口千兆电口 | 台
21 | 22"LCD显示器 | 台
22 | 球型网络摄像机 | 台
23 | 电视监控设备 | 台
24 | 红外枪型摄像机 | 台
25 | 网络红外半球摄像机 | 台
26 | 46寸LCD拼接屏 | 单元
27 | 外设接口电缆 | 条
28 | 12口光纤配线盒 | 个
【表10.2.2-31】
主要材料和工程设备一览表
工程名称:智能化工程 |  |  |  | 标段: |  | 第2页 共2页
序号 | 名称、规格、型号 | 单位 | 数量 | 单价(元) | 合价（元） | 备注
29 | 配线架 | 架
30 | 配线架24口 | 架
31 | 110型电话配线架25对 | 架
32 | 500W纯后级功放 | 台
33 | 60W防水音柱 | 台
34 | 8路前置放大器 | 台
35 | CD、MP3播放器 | 台
36 | 广播话筒 | 台
37 | 节目定时播放器 | 台
38 | 9路高清视频解码器 | 台
39 | LCD拼接屏9块电视墙体 | 台
40 | 拼接屏支架 | 台
41 | 双门磁力锁 | 台
42 | 门禁一体机 | 台
43 | 单孔网络插座 | 个
44 | 双孔语音、网络插座 | 个
45 | UPS主机 100AH电池16节 | 台

## 13_表10_2_2-32 主要机械台班一览表
【表10.2.2-32】
主要机械台班一览表
工程名称:智能化工程 |  |  | 标段: |  | 第1页 共1页
序号 | 机械名称、规格、型号 | 单位 | 数 量 | 单价(元) | 合价（元） | 备注
1 | 接地电阻测试仪0.1～1200Ω | 台班
2 | 小功率计 | 台班
3 | 彩色监视器 | 台班
4 | 语言清晰度测试仪 | 台班
5 | 笔记本电脑 | 台班
6 | 对讲机（一对） | 台班
7 | 宽行打印机 | 台班
8 | 声级计 | 台班
9 | 建筑声学测量仪 | 台班
10 | 光纤测试仪 | 台班
11 | 光纤熔接机 | 台班
12 | 智能型光导抗干扰介损测量仪 | 台班
13 | 其他机械费 | 元
14 | 载货汽车8t | 台班
15 | 工程车小型 | 台班
16 | 柴油叉车15t | 台班
17 | 砂轮切割机 φ400 | 台班
18 | 网络分析仪全频段 | 台班
19 | 工业用真有效值万用表 | 台班
20 | 数字万用表PS-56 | 台班
21 | 电源干扰测试仪 | 台班
22 | 弧焊机 综合 | 台班

## 14_表10_2_2-16 分部分项工程清单与计价表
【表10.2.2-16】
分部分项工程清单与计价表
单位(专业)工程名称:门卫及雨棚-传达室 | [5 empty] | 标段: |  |  | 第1页 共8页
序号 | 项目编码 | 项目名称 | 项目特征 | 计量 单位 | 工程量 | 金 额 (元) |  |  |  |  | 备注
[6 empty] | 综合单价 | 合价 | 其中
[8 empty] | 人工费 | 机械费 | 暂估价
| A.1 | A 土石方工程 |  |  | 0
1 | 010101003001 | 挖沟槽土方 | 1、土壤类别：三类土 2、挖土深度：2m内 | m3 | 27.70
2 | 010101004002 | 挖基坑土方 | 1、土壤类别：三类土 2、挖土深度：2m内 | m3 | 228.95
3 | 010103001002 | 回填方 | 1、密实度要求：满足设计要求 2、填方材料品种：原土回填 | m3 | 225.93
4 | 010103002002 | 余方弃置 | 1、废弃料品种：余土外运 2、运距：投标方自行考虑 | m3 | 30.72
| A.4 | D 砌筑工程 |  |  | 0
5 | 010401001003 | 砖基础 | 1、砖品种、规格、强度等级：混凝土实心砖，MU20 2、基础类型：240mm 3、砂浆强度等级：M10水泥砂浆 4、防潮层材料种类：-0.06m处20厚聚合物水泥防水砂浆防潮层一道防潮层以下墙体采用20厚1:2防水水泥砂浆粉光。 | m3 | 3.82
6 | 010402001002 | 砌块墙 | 1、砌块品种、规格、强度等级：蒸压砂加气混凝土砌块B07；A7.5 2、墙体类型：240 3、砂浆强度等级：专业粘结剂 | m3 | 8.54
本页小计
【表10.2.2-16】
分部分项工程清单与计价表
单位(专业)工程名称:门卫及雨棚-传达室 | [5 empty] | 标段: |  |  | 第2页 共8页
序号 | 项目编码 | 项目名称 | 项目特征 | 计量 单位 | 工程量 | 金 额 (元) |  |  |  |  | 备注
[6 empty] | 综合单价 | 合价 | 其中
[8 empty] | 人工费 | 机械费 | 暂估价
7 | 010402001003 | 砌块墙 | 1、砌块品种、规格、强度等级：蒸压砂加气混凝土砌块B07；A7.5 2、墙体类型：200 3、砂浆强度等级：专业粘结剂 | m3 | 1.55
8 | 010404001002 | 垫层 | 1、150厚压实碎石 | m3 | 2.43
| A.5 | E 混凝土及钢筋混凝土工程 |  |  | 0
9 | 010501001003 | 垫层 | 1、混凝土种类：非泵送商品混凝土 2、混凝土强度等级：C15 | m3 | 4.52
10 | 010501002002 | 带形基础 | 1、混凝土种类：泵送商品混凝土 2、混凝土强度等级：C30 | m3 | 3.62
11 | 010501003002 | 独立基础 | 1、混凝土种类：泵送商品混凝土 2、混凝土强度等级：C30 | m3 | 1.71
12 | 010501004001 | 满堂基础 | 1、混凝土种类：泵送商品混凝土 2、混凝土强度等级：C30 | m3 | 16.58
13 | 010501001004 | 垫层 | 1、120厚C20混凝土垫层 | m3 | 1.95
14 | 010501003003 | 柱基 | 1、混凝土种类：泵送商品混凝土 2、混凝土强度等级：C30 | m3 | 4.95
15 | 010502001003 | 矩形柱 | 1、混凝土种类：泵送商品混凝土 2、混凝土强度等级：C30 | m3 | 1.83
16 | 010503002003 | 矩形梁 | 1、混凝土种类：泵送防水商品混凝土 2、混凝土强度等级：C30/P6 | m3 | 3.81
本页小计
【表10.2.2-16】
分部分项工程清单与计价表
单位(专业)工程名称:门卫及雨棚-传达室 | [5 empty] | 标段: |  |  | 第3页 共8页
序号 | 项目编码 | 项目名称 | 项目特征 | 计量 单位 | 工程量 | 金 额 (元) |  |  |  |  | 备注
[6 empty] | 综合单价 | 合价 | 其中
[8 empty] | 人工费 | 机械费 | 暂估价
17 | 010505003003 | 平板 | 1、混凝土种类：泵送防水商品混凝土 2、混凝土强度等级：C30/P6 | m3 | 2.81
18 | 010507007002 | 窗台板 | 1、混凝土种类：泵送商品混凝土 2、混凝土强度等级：C25 | m3 | 0.20
19 | 010507005003 | 扶手、压顶 | 1、混凝土种类：泵送商品混凝土 2、混凝土强度等级：C25 | m3 | 0.40
20 | 010507007003 | 墙拦 | 1、混凝土种类：泵送商品混凝土 2、混凝土强度等级：C25 | m3 | 0.54
21 | 010507001003 | 散水 | 1、垫层材料种类、厚度：C10素混凝土、70厚 2、面层厚度：20厚1:2水泥砂浆 3、变形缝填塞材料种类：防水嵌缝膏 | m2 | 8.76
22 | 010515001005 | 现浇构件钢筋 | 1、箍筋 带肋钢筋 HRB400以内 直径（mm以内）10 | t | 0.664
23 | 010515001006 | 现浇构件钢筋 | 1、现浇构件带肋钢筋 HRB400以内 直径（mm以内）10 | t | 1.006
24 | 010515001007 | 现浇构件钢筋 | 1、现浇构件带肋钢筋 HRB400以内 直径（mm以内）18 | t | 2.470
25 | 010515001008 | 现浇构件钢筋 | 1、现浇构件带肋钢筋 HRB400以内 直径（mm以内）25 | t | 0.410
26 | 010516002001 | 预埋铁件 | 包括螺栓，垫片等预埋件 | t | 0.060
| A.6 | F 金属结构工程 |  |  | 0
本页小计
【表10.2.2-16】
分部分项工程清单与计价表
单位(专业)工程名称:门卫及雨棚-传达室 | [5 empty] | 标段: |  |  | 第4页 共8页
序号 | 项目编码 | 项目名称 | 项目特征 | 计量 单位 | 工程量 | 金 额 (元) |  |  |  |  | 备注
[6 empty] | 综合单价 | 合价 | 其中
[8 empty] | 人工费 | 机械费 | 暂估价
27 | 011405001003 | 金属面油漆 | 1、油漆品种、刷漆遍数：防锈漆两道，无机富锌底漆两道，环氧云铁中间漆一道，聚氨酯防腐面漆三道 2、防火要求：耐火极限不小于1.0h | m2 | 10.00
28 | 011405001004 | 金属面油漆 | 1、油漆品种、刷漆遍数：防锈漆两道，无机富锌底漆两道，环氧云铁中间漆一道，聚氨酯防腐面漆三道 2、防火要求：耐火极限不小于1.5h | m2 | 288.16
29 | 010603002001 | 空腹钢柱 | 1、钢材品种、规格：Q235QB级，GZ1 300*300*8*8 喷砂除锈 2、防火要求：耐火极限不小于1.5h | t | 4.166
30 | 010604001001 | 钢梁 | 1、钢材品种、规格：Q235QB级，GL-1 LH400*150*4.5*8 ；GL-2 HN400*200*9*13；GL-3 H400*200*8*22喷砂除锈 2、防火要求：耐火极限不小于1.5h | t | 9.520
31 | 010606013002 | 零星钢构件 | 1、钢材品种、规格：零星钢构件喷砂除锈 2、防火要求：耐火极限不小于1.0h | t | 0.100
| A.8 | H 门窗工程 |  |  | 0
32 | 010802001001 | 平开门 | 1、框、扇材质：隔热铝合金型材多腔密封2.0厚6mm中透光LOW-E+12空气+6mm透明中空玻璃外平开门 | m2 | 4.20
本页小计
【表10.2.2-16】
分部分项工程清单与计价表
单位(专业)工程名称:门卫及雨棚-传达室 | [5 empty] | 标段: |  |  | 第5页 共8页
序号 | 项目编码 | 项目名称 | 项目特征 | 计量 单位 | 工程量 | 金 额 (元) |  |  |  |  | 备注
[6 empty] | 综合单价 | 合价 | 其中
[8 empty] | 人工费 | 机械费 | 暂估价
33 | 010807001005 | 金属（塑钢、断桥）窗 | 1、框、扇材质：隔热铝合金型材多腔密封1.4厚6mm中透光LOW-E+12空气+6mm透明中空玻璃平开窗 | m2 | 4.95
34 | 010807001006 | 金属（塑钢、断桥）窗 | 1、框、扇材质：隔热铝合金型材多腔密封1.4厚6mm中透光LOW-E+12空气+6mm透明中空玻璃推拉窗 | m2 | 1.80
| A.9 | J 屋面及防水工程 |  |  | 0
35 | 010902002002 | 屋面涂膜防水 | 1、防水膜品种：高聚物改性沥青防水涂料 2、涂膜厚度、遍数：2mm厚 | m2 | 47.42
36 | 010902001002 | 屋面卷材防水 | 1、卷材品种、规格、厚度：SBS改性沥青防水卷材 2、防水厚数：3mm厚 3、防水层做法：自粘法 | m2 | 47.42
37 | 010904002002 | 楼（地）面涂膜防水 | 1、防水膜品种：高聚物改性沥青防水涂料 2、涂膜厚度、遍数：2mm厚 | m2 | 8.55
38 | 010901002001 | 型材屋面 | 1.0.6厚470单板(镀铝锌)持力板用专用射钉钉于钢梁上 2.铝箔纸隔汽层 3.L50X5镀锌角钢（通长）焊接，间距600设与持力板波峰 4.面密度50g/m2防水透气膜Ⅱ型包边 5.5厚铝单板包边 | m2 | 317.15
| A.10 | K 保温、隔热、防腐工程 |  |  | 0
本页小计
【表10.2.2-16】
分部分项工程清单与计价表
单位(专业)工程名称:门卫及雨棚-传达室 | [5 empty] | 标段: |  |  | 第6页 共8页
序号 | 项目编码 | 项目名称 | 项目特征 | 计量 单位 | 工程量 | 金 额 (元) |  |  |  |  | 备注
[6 empty] | 综合单价 | 合价 | 其中
[8 empty] | 人工费 | 机械费 | 暂估价
39 | 011001003002 | 保温隔热墙面 | 1、25厚无机轻集料保温砂浆；外设镀锌钢丝网一层，做法详外墙做法。5厚抗裂砂浆复合耐碱玻纤网格布（首层双层耐碱玻纤网格布） | m2 | 43.00
40 | 011001001004 | 保温隔热屋面 | 1、44厚挤塑聚苯板保温层 | m2 | 17.10
| A.11 | L 楼地面装饰工程 |  |  | 0
41 | 011101006006 | 平面砂浆找平层 | 1、找平层厚度、砂浆配合比：M15预拌砂浆找平最薄处0厚，纯水泥砂浆一道（内掺建筑胶） | m2 | 5.50
42 | 011101003004 | 细石混凝土楼地面 | 1、40厚细石混凝土表面撒1：1水泥沙子随打随抹平，水泥砂浆一道（内掺建筑胶） | m2 | 10.74
43 | 011101006007 | 平面砂浆找平层 | 1、20厚M15预拌砂浆找平找坡2% | m2 | 23.10
44 | 011101001002 | 水泥砂浆楼地面 | 1、无妨聚酯纤维布一层黏贴在保温层，20厚M15预拌砂浆（内配Φ1镀锌钢丝网片一层） | m2 | 23.10
45 | 011102003002 | 块料楼地面 | 1、20厚M15预拌干混砂浆结合层，表面撒水泥粉；10厚防滑地砖面层（面层为密实，缝宽不大于1，静摩擦系数不小于0.5）水泥浆擦缝 | m2 | 5.50
46 | 011105002002 | 石材踢脚线 | 1、专用界面剂甩毛，10厚M20预拌砂浆粘贴层；10厚大理石踢脚150高 | m2 | 1.65
本页小计
【表10.2.2-16】
分部分项工程清单与计价表
单位(专业)工程名称:门卫及雨棚-传达室 | [5 empty] | 标段: |  |  | 第7页 共8页
序号 | 项目编码 | 项目名称 | 项目特征 | 计量 单位 | 工程量 | 金 额 (元) |  |  |  |  | 备注
[6 empty] | 综合单价 | 合价 | 其中
[8 empty] | 人工费 | 机械费 | 暂估价
| A.12 | M 墙、柱面装饰与隔断、幕墙工程 |  |  | 0
47 | 011201001005 | 墙面一般抹灰 | 1、专业界面剂甩毛 2、10厚乳液类聚合物M20预拌防水砂浆 3、5厚M20预拌砂浆抹平（内掺抗裂纤维详产品说明） | m2 | 20.00
48 | 011201001006 | 墙面一般抹灰 | 1、专业界面剂甩毛 2、10厚乳液类聚合物M20预拌防水砂浆 | m2 | 44.00
49 | 011201001007 | 墙面一般抹灰 | 1、专用界面剂甩毛（甩前喷湿墙） 2、14厚M15预拌砂浆打底扫毛内衬耐碱玻纤网格布一层 3、6厚M10预拌砂浆抹平 | m2 | 27.54
50 | 011204003002 | 块料墙面 | 1、专用界面剂甩毛（甩前喷湿墙） 2、14厚干粉类聚合物M20预拌防水砂浆内衬玻璃纤维网格布一层 3、专用胶粘结层。 4、6厚磁砖面层(白水泥擦缝)。 | m2 | 25.00
51 | 011208001001 | 柱（梁）面装饰 | 1、矩形柱5mm厚铝板饰面 | m2 | 57.60
52 | 011210005002 | 成品隔断 | 1、成品卫生间隔断 | m2 | 5.76
| A.13 | N 天棚工程 |  |  | 0
本页小计
【表10.2.2-16】
分部分项工程清单与计价表
单位(专业)工程名称:门卫及雨棚-传达室 | [5 empty] | 标段: |  |  | 第8页 共8页
序号 | 项目编码 | 项目名称 | 项目特征 | 计量 单位 | 工程量 | 金 额 (元) |  |  |  |  | 备注
[6 empty] | 综合单价 | 合价 | 其中
[8 empty] | 人工费 | 机械费 | 暂估价
53 | 011301001004 | 天棚抹灰 | 1、砼专用界面剂处理甩毛 2、5厚M10预拌砂浆打底 | m2 | 27.50
| A.14 | P 油漆、涂料、裱糊工程 |  |  | 0
54 | 011407001004 | 墙面喷刷涂料 | 1、柔性耐水腻子 2、真石漆底漆 3、弹性真石漆喷涂二度 | m2 | 64.00
55 | 011407001005 | 墙面喷刷涂料 | 1、清补基层满刮水性腻子 2、白色无机内墙涂料二度 | m2 | 27.54
56 | 011407002002 | 天棚喷刷涂料 | 1、3厚底基防裂腻子分遍找平 2、2厚面层耐水腻子 3、白色无机内墙涂料二度 | m2 | 27.50
| A.15 | Q 其他装饰工程 |  |  | 0
57 | 011505001002 | 洗漱台 | 1、大理石洗漱台 台下盆 安装 2、石材磨小圆边 3、石材开孔 周长400mm以内 | m2 | 0.45
58 | 011508004002 | 金属字 | 1、块料面金属美术字安装 1m2以内 | 个 | 8
|  | 自补 |  |  | 0
59 | 011506003001 | 玻璃雨篷 | 1、玻璃采用6+0.76PVB+6钢化夹胶玻璃 | m2 | 2.95
本页小计
合计

## 14_表10_2_2-16 施工技术措施项目清单与计价表
【表10.2.2-16】
施工技术措施项目清单与计价表
单位(专业)工程名称:门卫及雨棚-传达室 | [5 empty] | 标段: |  |  | 第1页 共2页
序号 | 项目编码 | 项目名称 | 项目特征 | 计量 单位 | 工程量 | 金 额 (元) |  |  |  |  | 备注
[6 empty] | 综合单价 | 合价 | 其中
[8 empty] | 人工费 | 机械费 | 暂估价
|  | [请输入分部名称,电子评标勿删] |  |  | 0
1 | 011701001003 | 综合脚手架 | 1、混凝土结构综合脚手架 檐高7m以内 ~层高6m以内 | m2 | 21.20
2 | 011701001004 | 综合脚手架 | 1、单层钢结构厂（库）房综合脚手架 ~檐高7m以内 | m2 | 75.00
3 | 011702001004 | 基础 | 1、现浇混凝土模板 基础垫层模板 | m2 | 6.41
4 | 011702001005 | 基础 | 1、现浇带形基础 有梁式 复合木模 | m2 | 17.51
5 | 011702001006 | 基础 | 1、现浇混凝土 独立基础 复合木模 | m2 | 4.05
6 | 011702001007 | 基础 | 1、现浇混凝土 地下室底板、满堂基础 无梁式 复合木模 | m2 | 18.11
7 | 011702025002 | 其他现浇构件 | 窗台板 | m2 | 1.65
8 | 011702025003 | 其他现浇构件 | 1、现浇混凝土单独扶手压顶 复合模板 | m2 | 4.92
9 | 011702002004 | 矩形柱 | 1、现浇混凝土 矩形柱 复合木模~支模高度3.6m以内 | m2 | 40.80
10 | 011702006004 | 矩形梁 | 1、现浇混凝土 矩形梁 复合木模~支模高度3.6m以内 | m2 | 41.50
11 | 011702016004 | 平板 | 1、现浇混凝土 板 复合木模~支模高度3.6m | m2 | 23.40
本页小计
【表10.2.2-16】
施工技术措施项目清单与计价表
单位(专业)工程名称:门卫及雨棚-传达室 | [5 empty] | 标段: |  |  | 第2页 共2页
序号 | 项目编码 | 项目名称 | 项目特征 | 计量 单位 | 工程量 | 金 额 (元) |  |  |  |  | 备注
[6 empty] | 综合单价 | 合价 | 其中
[8 empty] | 人工费 | 机械费 | 暂估价
合计

## 14_表10_2_2-20 施工组织（总价）措施项目清单
【表10.2.2-20】
施工组织（总价）措施项目清单与计价表
工程名称:传达室 |  |  | 标段: | 第1页 共1页
序号 | 项目编号 | 项目名称 | 计算基础 | 费率 (%) | 金额 (元) | 备注
1 | 011707001001 | 安全文明施工费
1.1 |  | 安全文明施工基本费
2 | Z01110900801 | 提前竣工增加费
3 | 011707004001 | 二次搬运费
4 | 011707005001 | 冬雨季施工增加费
5 |  | 其他施工组织措施费
合 计

## 14_表10_2_2-21 其他项目清单与计价汇总表
【表10.2.2-21】
其他项目清单与计价汇总表
工程名称:传达室 |  | 标段: | 第1页 共1页
序号 | 项 目 名 称 | 金额(元) | 备注
1 | 暂列金额 | 20221.96 | 明细详见表10.2.2-22
1.1 | 标化工地增加费 | 0 | 明细详见表10.2.2-22
1.2 | 优质工程增加费 | 0 | 明细详见表10.2.2-22
1.3 | 其他暂列金额 | 20221.96 | 明细详见表10.2.2-22
2 | 暂估价 | 0
2.1 | 材料（设备）暂估价 | 0 | 明细详见表10.2.2-23
2.2 | 专业工程暂估价 | 0 | 明细详见表10.2.2-24
2.3 | 专项技术措施暂估价 | 0 | 明细详见表10.2.2-25
3 | 计日工 |  | 明细详见表10.2.2-26
4 | 总承包服务费 |  | 明细详见表10.2.2-27
合 计

## 14_表10_2_2-22 暂列金额明细表
【表10.2.2-22】
暂列金额明细表
工程名称:传达室 |  | 标段: |  | 第1页 共1页
序号 | 项 目 名 称 | 计量单位 | 暂定金额(元) | 备注
1 | 标化工地增加费 | 项
2 | 优质工程增加费 | 项
3 | 其他暂列金额 | 项 | 20221.96 | 估算比例一般不高于5%
3.1 | 其他暂列金额 | 项 | 20221.96
合计 |  |  | 20221.96

## 14_表10_2_2-23 材料（工程设备）暂估单价表
【表10.2.2-23】
材料（工程设备）暂估单价表
单位(专业)工程名称:门卫及雨棚-传达室 |  |  |  | 标段: |  | 第1页 共1页
序号 | 材料（工程设备）名称、规格、型号 | 计量 单位 | 数量 | 单价 | 合价 | 备注
合计

## 14_表10_2_2-24 专业工程暂估价表
【表10.2.2-24】
专业工程暂估价表
单位(专业)工程名称:门卫及雨棚-传达室 |  | 标段: | 第1页 共1页
序号 | 工 程 名 称 | 工程内容 | 暂估金额(元) | 备注
合计

## 14_表10_2_2-25 专项技术措施暂估价表
【表10.2.2-25】
专项技术措施暂估价表
单位(专业)工程名称:门卫及雨棚-传达室 |  | 标段: | 第1页 共1页
序号 | 工 程 名 称 | 工程内容 | 暂估金额(元) | 备注
合计 |  |  | 0

## 14_表10_2_2-26 计日工表
【表10.2.2-26】
计 日 工 表
单位(专业)工程名称:门卫及雨棚-传达室 |  | 标段: |  | 第1页 共1页
编号 | 项 目 名 称 | 单位 | 数量 | 综合单价(元) | 合价(元)
一 | 人 工 | 元
1
2
3
4
5
人 工 小 计
二 | 材 料 | 元
1
2
3
4
5
材 料 小 计
三 | 施 工 机 械 | 元
1
2
3
4
5
施工机械小计
总 计

## 14_表10_2_2-27 总承包服务费计价表
【表10.2.2-27】
总承包服务费计价表
单位(专业)工程名称:门卫及雨棚-传达室 |  |  | 标段: |  | 第1页 共1页
序号 | 项目名称 | 项目价值(元) | 服务内容 | 计算基础 | 费率(%) | 金额(元)
1 | 发包人单独发包的专业工程
1.1 | 专业发包工程管理费
2 | 发包人提供材料(设备)
2.1 | 甲供材料设备保管费
| 合计 | - | - |  | -

## 14_表10_2_2-29 主要工日一览表
【表10.2.2-29】
主要工日一览表
工程名称:传达室 |  |  | 标段: |  | 第1页 共1页
序号 | 工日名称（类别） | 单位 | 数量 | 单价(元) | 合价（元） | 备注
1 | 一类人工 | 工日
2 | 二类人工 | 工日
3 | 三类人工 | 工日

## 14_表10_2_2-30 发包人提供材料和设备一览表
【表10.2.2-30】
发包人提供材料和设备一览表
工程名称:传达室 |  |  | 标段: |  |  | 第1页 共1页
序号 | 材料(设备)名称、规格、型号 | 单位 | 数量 | 单价 (元) | 交货 方式 | 送达 地点 | 备注

## 14_表10_2_2-31 主要材料和工程设备一览表
【表10.2.2-31】
主要材料和工程设备一览表
工程名称:传达室 |  |  |  | 标段: |  | 第1页 共3页
序号 | 名称、规格、型号 | 单位 | 数量 | 单价(元) | 合价（元） | 备注
1 | 热轧带肋钢筋HRB400综合 | t
2 | 热轧带肋钢筋HRB400φ10 | t
3 | 热轧带肋钢筋HRB400φ18 | t
4 | 热轧带肋钢筋HRB400φ25 | t
5 | 镀锌铁丝φ0.7-1.0 | kg
6 | 热轧光圆钢筋HPB300综合 | t
7 | 角钢Q235B综合 | kg
8 | 型钢综合 | t
9 | 铝单板 | m2
10 | 铝单板 | m2
11 | 中厚钢板综合 | t
12 | 镀锌铁丝8# | kg
13 | 电焊条E43系列 | kg
14 | 铁件综合 | kg
15 | 预埋铁件 | kg
16 | 镀锌铁丝12# | kg
17 | 镀锌铁丝18# | kg
18 | 镀锌铁丝22# | kg
19 | 钢板网 | m2
20 | 钢丝网综合 | m2
21 | 复合硅酸盐水泥PC 32.5R综合 | kg
22 | 普通硅酸盐水泥PO 42.5综合 | kg
23 | 白色硅酸盐水泥425#、二级白度 | kg
24 | 黄砂净砂 | t
25 | 碎石综合 | t
26 | 混凝土实心砖240×115×53 MU10 | 千块
27 | 蒸压砂加气混凝土砌块B07 A7.5 | m3
28 | 泵送商品混凝土C10 | m3
29 | 泵送商品混凝土C25 | m3
【表10.2.2-31】
主要材料和工程设备一览表
工程名称:传达室 |  |  |  | 标段: |  | 第2页 共3页
序号 | 名称、规格、型号 | 单位 | 数量 | 单价(元) | 合价（元） | 备注
30 | 泵送商品混凝土C30 | m3
31 | 泵送防水商品混凝土C30/P6 | m3
32 | 非泵送商品混凝土C15 | m3
33 | 非泵送商品混凝土C20 | m3
34 | 非泵送商品混凝土C25 | m3
35 | 干混地面砂浆DS M15.0 | kg
36 | 干混地面砂浆DS M20.0 | kg
37 | 干混抹灰砂浆DP M10.0 | kg
38 | 干混抹灰砂浆DP M15.0 | kg
39 | 干混抹灰砂浆DP M20.0 | kg
40 | 干混砌筑砂浆DM M7.5 | kg
41 | 干混砌筑砂浆DM M10.0 | kg
42 | 抗裂抹面砂浆 | kg
43 | 膨胀玻化微珠保温浆料 | m3
44 | 钢化夹胶玻璃6+0.76PVB+6 | m2
45 | 瓷砖300*600 | m2
46 | 大理石踢脚板10厚 | m2
47 | 大理石板洗漱台 | m2
48 | 纯铝板δ5 | m2
49 | 铝合金断桥隔热平开窗 1.4厚 5+9A+5中空玻璃 | m2
50 | 铝合金断桥隔热平开门2.0厚 5+9A+5中空玻璃 | m2
51 | 铝合金断桥隔热推拉窗 1.4厚 5+9A+5中空玻璃 | m2
52 | 钛金字1.0m2以内 | 个
53 | 环氧云铁中间漆 | kg
54 | 环氧富锌底漆 | kg
55 | 环氧云铁底漆稀释剂 | kg
56 | 环氧富锌底漆稀释剂 | kg
57 | 白色无机内墙涂料 | kg
58 | 高聚物改性沥青防水涂料2.0mm | kg
【表10.2.2-31】
主要材料和工程设备一览表
工程名称:传达室 |  |  |  | 标段: |  | 第3页 共3页
序号 | 名称、规格、型号 | 单位 | 数量 | 单价(元) | 合价（元） | 备注
59 | 汽油综合 | kg
60 | 耐碱玻璃纤维网格布 | m2
61 | 挤塑泡沫保温板B1δ44 | m2
62 | 木模板 | m3
63 | 成品卫生间隔断 | m2

## 14_表10_2_2-32 主要机械台班一览表
【表10.2.2-32】
主要机械台班一览表
工程名称:传达室 |  |  | 标段: |  | 第1页 共2页
序号 | 机械名称、规格、型号 | 单位 | 数 量 | 单价(元) | 合价（元） | 备注
1 | 超声波探伤仪0～10000mm | 台班
2 | 履带式推土机75kW | 台班
3 | 履带式推土机90kW | 台班
4 | 轮胎式装载机2m3 | 台班
5 | 履带式单斗液压挖掘机1m3 | 台班
6 | 钢轮内燃压路机15t | 台班
7 | 电动夯实机250N·m | 台班
8 | 汽车式起重机20t | 台班
9 | 门式起重机10t | 台班
10 | 叉式起重机5t | 台班
11 | 载货汽车4t | 台班
12 | 自卸汽车15t | 台班
13 | 洒水车4000L | 台班
14 | 灰浆搅拌机200L | 台班
15 | 干混砂浆罐式搅拌机20000L | 台班
16 | 钢筋调直机14mm | 台班
17 | 钢筋切断机40mm | 台班
18 | 钢筋弯曲机40mm | 台班
19 | 木工圆锯机500mm | 台班
20 | 摇臂钻床50mm | 台班
21 | 剪板机40×3100mm | 台班
22 | 刨边机12000mm | 台班
23 | 半自动切割机100mm | 台班
24 | 型钢剪断机500mm | 台班
25 | 交流弧焊机21kV·A | 台班
26 | 交流弧焊机32kV·A | 台班
27 | 交流弧焊机42kV·A | 台班
28 | 直流弧焊机32kW | 台班
29 | 对焊机75kV·A | 台班
30 | 氩弧焊机500A | 台班
【表10.2.2-32】
主要机械台班一览表
工程名称:传达室 |  |  | 标段: |  | 第2页 共2页
序号 | 机械名称、规格、型号 | 单位 | 数 量 | 单价(元) | 合价（元） | 备注
31 | 二氧化碳气体保护焊机500A | 台班
32 | 电焊条烘干箱45×35×45cm3 | 台班
33 | 电动空气压缩机10m3/min | 台班
34 | 轴流通风机7.5kW | 台班
35 | 混凝土振捣器平板式 | 台班
36 | 混凝土振捣器插入式 | 台班
37 | 汽车式起重机5t | 台班

## 15_表10_2_2-16 分部分项工程清单与计价表
【表10.2.2-16】
分部分项工程清单与计价表
单位(专业)工程名称:门卫及雨棚-给排水工程 | [5 empty] | 标段: |  |  | 第1页 共6页
序号 | 项目编码 | 项目名称 | 项目特征 | 计量 单位 | 工程量 | 金 额 (元) |  |  |  |  | 备注
[6 empty] | 综合单价 | 合价 | 其中
[8 empty] | 人工费 | 机械费 | 暂估价
|  | 1.给水系统 |  |  | 0
1 | 031001007008 | 复合管 | 1、名称：钢塑复合管 2、规格：DN25 3、连接形式：丝扣连接 4、管件/配件：与其所连接的管材相匹配，包括但不限于三通、四通、弯头、直接头、异径直接、抱弯、转换件、塑料管夹等 5、水压试验、水冲洗及消毒：详见设计施工说明及相关规范要求 6、未尽事宜详见设计文件、招标文件及相关规范（标准） | m | 1.52
2 | 031001006013 | 塑料管 | 1、名称：PPR给水管 2、规格：DN15 3、连接形式：热熔连接 4、管件/配件：与其所连接的管材相匹配，包括但不限于三通、四通、弯头、直接头、异径直接、抱弯、转换件、塑料管夹等 5、水压试验、水冲洗及消毒：详见设计施工说明及相关规范要求 6、未尽事宜详见设计文件、招标文件及相关规范（标准） | m | 1.00
本页小计
【表10.2.2-16】
分部分项工程清单与计价表
单位(专业)工程名称:门卫及雨棚-给排水工程 | [5 empty] | 标段: |  |  | 第2页 共6页
序号 | 项目编码 | 项目名称 | 项目特征 | 计量 单位 | 工程量 | 金 额 (元) |  |  |  |  | 备注
[6 empty] | 综合单价 | 合价 | 其中
[8 empty] | 人工费 | 机械费 | 暂估价
3 | 031001006014 | 塑料管 | 1、名称：PPR给水管 2、规格：DN25 3、连接形式：热熔连接 4、管件/配件：与其所连接的管材相匹配，包括但不限于三通、四通、弯头、直接头、异径直接、抱弯、转换件、塑料管夹等 5、水压试验、水冲洗及消毒：详见设计施工说明及相关规范要求 6、未尽事宜详见设计文件、招标文件及相关规范（标准） | m | 8.00
4 | 031003013001 | 水表 | 1.名称：水表 2.安装部位：室内 3.规格、型号：DN25 4.连接形式：螺纹连接 5. 附件名称、规格、数量：配套1个全铜截止阀及其配套附件 6.未尽事宜详见设计文件、招标文件及相关国家标准图集 | 组 | 1
5 | 031003001016 | 螺纹阀门 | 1.名称、类型：截止阀 2.规格：DN25 3.连接方式：丝扣连接 | 个 | 2
6 | 031003001017 | 螺纹阀门 | 1.名称、类型：减压阀 2.规格：DN25 3.连接方式：丝扣连接 | 个 | 1
本页小计
【表10.2.2-16】
分部分项工程清单与计价表
单位(专业)工程名称:门卫及雨棚-给排水工程 | [5 empty] | 标段: |  |  | 第3页 共6页
序号 | 项目编码 | 项目名称 | 项目特征 | 计量 单位 | 工程量 | 金 额 (元) |  |  |  |  | 备注
[6 empty] | 综合单价 | 合价 | 其中
[8 empty] | 人工费 | 机械费 | 暂估价
7 | 031202008002 | 埋地管道防腐蚀 | 1.名称：埋地管道防腐 2.除锈级别：手工除轻锈 3.刷缠品种：冷底子油，热沥青，玻璃丝布 4.分层内容：底漆+玻璃丝布+面漆+玻璃丝布+面漆 5.刷缠遍数：冷底子油一道，热沥青二道，玻璃丝布二道 | m2 | 0.16
|  | 2.排水系统 |  |  | 0
8 | 031001006015 | 塑料管 | 1、名称：UPVC塑料排水 2、规格：De50 3、连接形式：粘接连接 4、管件/配件：与其所连接的管材相匹配，包括但不限于三通、弯头、管箍、异径管、立检口、伸缩节、塑料吊杆、管夹等 5、灌水（闭水）、通球试验：详见设计施工说明及相关规范要求 6、未尽事宜详见设计文件、招标文件及相关规范（标准） | m | 8.18
本页小计
【表10.2.2-16】
分部分项工程清单与计价表
单位(专业)工程名称:门卫及雨棚-给排水工程 | [5 empty] | 标段: |  |  | 第4页 共6页
序号 | 项目编码 | 项目名称 | 项目特征 | 计量 单位 | 工程量 | 金 额 (元) |  |  |  |  | 备注
[6 empty] | 综合单价 | 合价 | 其中
[8 empty] | 人工费 | 机械费 | 暂估价
9 | 031001006016 | 塑料管 | 1、名称：UPVC塑料排水 2、规格：De75 3、连接形式：粘接连接 4、管件/配件：与其所连接的管材相匹配，包括但不限于三通、弯头、管箍、异径管、立检口、伸缩节、塑料吊杆、管夹等 5、灌水（闭水）、通球试验：详见设计施工说明及相关规范要求 6、未尽事宜详见设计文件、招标文件及相关规范（标准） | m | 5.93
10 | 031001006017 | 塑料管 | 1、名称：UPVC塑料排水 2、规格：De110 3、连接形式：粘接连接 4、管件/配件：与其所连接的管材相匹配，包括但不限于三通、弯头、管箍、异径管、立检口、伸缩节、塑料吊杆、管夹等 5、灌水（闭水）、通球试验：详见设计施工说明及相关规范要求 6、未尽事宜详见设计文件、招标文件及相关规范（标准） | m | 3.70
11 | 031004014003 | 给、排水附(配)件 | 1.名称：地漏 2.规格：DN50 | 个 | 1
本页小计
【表10.2.2-16】
分部分项工程清单与计价表
单位(专业)工程名称:门卫及雨棚-给排水工程 | [5 empty] | 标段: |  |  | 第5页 共6页
序号 | 项目编码 | 项目名称 | 项目特征 | 计量 单位 | 工程量 | 金 额 (元) |  |  |  |  | 备注
[6 empty] | 综合单价 | 合价 | 其中
[8 empty] | 人工费 | 机械费 | 暂估价
12 | 031002003015 | 套管 | 1.名称、类型：刚性防水套管 2.安装部位：穿墙 3.材质：碳钢 4.规格：DN75 5.填料材质：详见设计施工说明及相关规范要求 | 个 | 1
13 | 031002003016 | 套管 | 1.名称、类型：刚性防水套管 2.安装部位：穿墙 3.材质：碳钢 4.规格：DN100 5.填料材质：详见设计施工说明及相关规范要求 | 个 | 1
|  | 3.雨水系统 |  |  | 0
14 | 031001006018 | 塑料管 | 1、名称：UPVC塑料排水 2、规格：De110 3、连接形式：粘接连接 4、管件/配件：与其所连接的管材相匹配，包括但不限于三通、弯头、管箍、异径管、立检口、伸缩节、塑料吊杆、管夹等，(含87改善型雨水斗) 5、灌水（闭水）、通球试验：详见设计施工说明及相关规范要求 6、未尽事宜详见设计文件、招标文件及相关规范（标准） | m | 5.75
15 | 03B006 | 雨水斗DN100 | 雨水斗DN100 | 个 | 1
本页小计
【表10.2.2-16】
分部分项工程清单与计价表
单位(专业)工程名称:门卫及雨棚-给排水工程 | [5 empty] | 标段: |  |  | 第6页 共6页
序号 | 项目编码 | 项目名称 | 项目特征 | 计量 单位 | 工程量 | 金 额 (元) |  |  |  |  | 备注
[6 empty] | 综合单价 | 合价 | 其中
[8 empty] | 人工费 | 机械费 | 暂估价
合计

## 15_表10_2_2-16 施工技术措施项目清单与计价表
【表10.2.2-16】
施工技术措施项目清单与计价表
单位(专业)工程名称:门卫及雨棚-给排水工程 | [5 empty] | 标段: |  |  | 第1页 共1页
序号 | 项目编码 | 项目名称 | 项目特征 | 计量 单位 | 工程量 | 金 额 (元) |  |  |  |  | 备注
[6 empty] | 综合单价 | 合价 | 其中
[8 empty] | 人工费 | 机械费 | 暂估价
技术措施
1 | 031301017006 | 脚手架搭拆 | 脚手架搭拆 | 项 | 1
本页小计
合计

## 15_表10_2_2-20 施工组织（总价）措施项目清单
【表10.2.2-20】
施工组织（总价）措施项目清单与计价表
工程名称:给排水工程 |  |  | 标段: | 第1页 共1页
序号 | 项目编号 | 项目名称 | 计算基础 | 费率 (%) | 金额 (元) | 备注
1 | 031302001001 | 安全文明施工费
1.1 |  | 安全文明施工基本费
2 | Z03130200801 | 提前竣工增加费
3 | 031302004001 | 二次搬运费
4 | 031302005001 | 冬雨季施工增加费
5 |  | 其他施工组织措施费
合 计

## 15_表10_2_2-21 其他项目清单与计价汇总表
【表10.2.2-21】
其他项目清单与计价汇总表
工程名称:给排水工程 |  | 标段: | 第1页 共1页
序号 | 项 目 名 称 | 金额(元) | 备注
1 | 暂列金额 | 143.01 | 明细详见表10.2.2-22
1.1 | 标化工地增加费 | 0 | 明细详见表10.2.2-22
1.2 | 优质工程增加费 | 0 | 明细详见表10.2.2-22
1.3 | 其他暂列金额 | 143.01 | 明细详见表10.2.2-22
2 | 暂估价 | 0
2.1 | 材料（设备）暂估价 | 0 | 明细详见表10.2.2-23
2.2 | 专业工程暂估价 | 0 | 明细详见表10.2.2-24
2.3 | 专项技术措施暂估价 | 0 | 明细详见表10.2.2-25
3 | 计日工 |  | 明细详见表10.2.2-26
4 | 总承包服务费 |  | 明细详见表10.2.2-27
合 计

## 15_表10_2_2-22 暂列金额明细表
【表10.2.2-22】
暂列金额明细表
工程名称:给排水工程 |  | 标段: |  | 第1页 共1页
序号 | 项 目 名 称 | 计量单位 | 暂定金额(元) | 备注
1 | 标化工地增加费 | 项
2 | 优质工程增加费 | 项
3 | 其他暂列金额 | 项 | 143.01 | 估算比例一般不高于5%
3.1 | 其他暂列金额 | 项 | 143.01
合计 |  |  | 143.01

## 15_表10_2_2-23 材料（工程设备）暂估单价表
【表10.2.2-23】
材料（工程设备）暂估单价表
单位(专业)工程名称:门卫及雨棚-给排水工程 |  |  |  | 标段: |  | 第1页 共1页
序号 | 材料（工程设备）名称、规格、型号 | 计量 单位 | 数量 | 单价 | 合价 | 备注
合计

## 15_表10_2_2-24 专业工程暂估价表
【表10.2.2-24】
专业工程暂估价表
单位(专业)工程名称:门卫及雨棚-给排水工程 |  | 标段: | 第1页 共1页
序号 | 工 程 名 称 | 工程内容 | 暂估金额(元) | 备注
合计

## 15_表10_2_2-25 专项技术措施暂估价表
【表10.2.2-25】
专项技术措施暂估价表
单位(专业)工程名称:门卫及雨棚-给排水工程 |  | 标段: | 第1页 共1页
序号 | 工 程 名 称 | 工程内容 | 暂估金额(元) | 备注
合计 |  |  | 0

## 15_表10_2_2-26 计日工表
【表10.2.2-26】
计 日 工 表
单位(专业)工程名称:门卫及雨棚-给排水工程 |  | 标段: |  | 第1页 共1页
编号 | 项 目 名 称 | 单位 | 数量 | 综合单价(元) | 合价(元)
一 | 人 工 | 元
1
2
3
4
5
人 工 小 计
二 | 材 料 | 元
1
2
3
4
5
材 料 小 计
三 | 施 工 机 械 | 元
1
2
3
4
5
施工机械小计
总 计

## 15_表10_2_2-27 总承包服务费计价表
【表10.2.2-27】
总承包服务费计价表
单位(专业)工程名称:门卫及雨棚-给排水工程 |  |  | 标段: |  | 第1页 共1页
序号 | 项目名称 | 项目价值(元) | 服务内容 | 计算基础 | 费率(%) | 金额(元)
1 | 发包人单独发包的专业工程
1.1 | 专业发包工程管理费
2 | 发包人提供材料(设备)
2.1 | 甲供材料设备保管费
| 合计 | - | - |  | -

## 15_表10_2_2-29 主要工日一览表
【表10.2.2-29】
主要工日一览表
工程名称:给排水工程 |  |  | 标段: |  | 第1页 共1页
序号 | 工日名称（类别） | 单位 | 数量 | 单价(元) | 合价（元） | 备注
1 | 二类人工 | 工日

## 15_表10_2_2-30 发包人提供材料和设备一览表
【表10.2.2-30】
发包人提供材料和设备一览表
工程名称:给排水工程 |  |  | 标段: |  |  | 第1页 共1页
序号 | 材料(设备)名称、规格、型号 | 单位 | 数量 | 单价 (元) | 交货 方式 | 送达 地点 | 备注

## 15_表10_2_2-31 主要材料和工程设备一览表
【表10.2.2-31】
主要材料和工程设备一览表
工程名称:给排水工程 |  |  |  | 标段: |  | 第1页 共1页
序号 | 名称、规格、型号 | 单位 | 数量 | 单价(元) | 合价（元） | 备注
1 | 扁钢Q235B综合 | kg
2 | 中厚钢板综合 | kg
3 | 地漏DN50 | 个
4 | 煤焦油沥青漆L01-17 | kg
5 | 玻璃纤维布δ0.5 | m2
6 | 碳素结构钢焊接钢管综合 | kg
7 | PPR给水管DN15 | m
8 | PPR给水管DN25 | m
9 | UPVC塑料排水De50 | m
10 | UPVC塑料排水De75 | m
11 | UPVC塑料排水DN100 | m
12 | 防紫外线老化UPVC管DN100 | m
13 | 减压阀DN25 | 个
14 | 截止阀DN25 | 个
15 | 螺纹水表DN25 | 只
16 | 水 | m3
17 | 钢塑给水管DN25 | m
18 | 雨水斗DN100 | 个

## 15_表10_2_2-32 主要机械台班一览表
【表10.2.2-32】
主要机械台班一览表
工程名称:给排水工程 |  |  | 标段: |  | 第1页 共1页
序号 | 机械名称、规格、型号 | 单位 | 数 量 | 单价(元) | 合价（元） | 备注
1 | 其他机械费 | 元
2 | 普通车床630×2000mm | 台班
3 | 管子切断套丝机159mm | 台班
4 | 电焊条烘干箱60×50×75cm3 | 台班
5 | 砂轮切割机 φ400 | 台班
6 | 试压泵3MPa | 台班
7 | 电焊机 （综合） | 台班

## 16_表10_2_2-16 分部分项工程清单与计价表
【表10.2.2-16】
分部分项工程清单与计价表
单位(专业)工程名称:门卫及雨棚-电气工程 | [5 empty] | 标段: |  |  | 第1页 共5页
序号 | 项目编码 | 项目名称 | 项目特征 | 计量 单位 | 工程量 | 金 额 (元) |  |  |  |  | 备注
[6 empty] | 综合单价 | 合价 | 其中
[8 empty] | 人工费 | 机械费 | 暂估价
|  | 配电线路 |  |  | 0
1 | 030404017026 | 配电箱 | 1.名称：成套配电箱AL1 2.规格、型号：箱内配置要求详见“配电箱系统图” 3.安装方式：挂墙明装 4.包括但不限于焊压铜接线端子、接地、刷漆、补漆等 | 台 | 2
2 | 030404034008 | 照明开关 | 1.名称：双联单控开关 2.规格： KG32/1/2C 3.安装形式：暗装 | 个 | 1
3 | 030404034009 | 照明开关 | 1.名称：三联单控开关 2.规格： KG33/1/2C 3.安装形式：暗装 | 个 | 1
4 | 030404035003 | 插座 | 1.名称：二.三极插座(安全型) 2.规格：250V/10A 3.安装形式：暗装 | 个 | 3
5 | 030404035004 | 插座 | 1.名称：空调插座(安全型) 2.规格：220V 16A 3.安装形式：暗装 | 个 | 1
6 | 030412001007 | 普通灯具 | 1.名称：吸顶灯 2.规格、型号：10W(LED灯)，配节能灯管 3.类型：吸项安装 | 套 | 2
本页小计
【表10.2.2-16】
分部分项工程清单与计价表
单位(专业)工程名称:门卫及雨棚-电气工程 | [5 empty] | 标段: |  |  | 第2页 共5页
序号 | 项目编码 | 项目名称 | 项目特征 | 计量 单位 | 工程量 | 金 额 (元) |  |  |  |  | 备注
[6 empty] | 综合单价 | 合价 | 其中
[8 empty] | 人工费 | 机械费 | 暂估价
7 | 030412001008 | 普通灯具 | 1.名称： 卫生间防水防尘灯 2.规格、型号：1*10W(LED灯)，配节能灯管 3.类型：吸项安装 | 套 | 1
8 | 030412005006 | 荧光灯 | 1.名称：T8三基色直管荧光灯 2.规格、型号：TLD30W/865-2300 3.安装形式：吸顶安装 4.包括但不限于光源、镇流器、连接件/组件、灯具固定支吊架等 | 套 | 2
9 | 030411001017 | 配管 | 1.名称：塑料电线管 2.材质：刚性阻燃管 3.规格：PVC20 4.配置形式：埋地敷设 | m | 105.00
10 | 030411001018 | 配管 | 1.名称：钢管 2.材质：镀锌钢管 3.规格：SC25 4.配置形式：暗配 | m | 40.00
11 | 030411004024 | 配线 | 1.名称：管内穿线 2.配线形式：照明线路 3.规格、型号：WDZ-BV2.5 4.材质：铜芯线 | m | 230.00
12 | 030411004025 | 配线 | 1.名称：管内穿线 2.配线形式：照明线路 3.规格、型号：WDZ-BVR2.5 4.材质：铜芯线 | m | 110.00
本页小计
【表10.2.2-16】
分部分项工程清单与计价表
单位(专业)工程名称:门卫及雨棚-电气工程 | [5 empty] | 标段: |  |  | 第3页 共5页
序号 | 项目编码 | 项目名称 | 项目特征 | 计量 单位 | 工程量 | 金 额 (元) |  |  |  |  | 备注
[6 empty] | 综合单价 | 合价 | 其中
[8 empty] | 人工费 | 机械费 | 暂估价
13 | 030411006003 | 接线盒 | 1.名称：灯具接线盒 2.材质：钢制 3.规格：86型 4.安装形式：暗装 | 个 | 5
14 | 030411006004 | 接线盒 | 1.名称：开关、插座接线盒 2.材质：钢制 3.规格：86型 4.安装形式：暗装 | 个 | 5
15 | 030408001014 | 电力电缆 | 1.名称：电力电缆 2.规格、型号：YJV-3x2.5 3.材质：铜芯电缆 4.敷设方式、部位：沿桥架或穿管敷设 | m | 40.00
16 | 030408001015 | 电力电缆 | 1.名称：电力电缆 2.规格、型号：WDZB-YJY-4X16 3.材质：铜芯电缆 4.敷设方式、部位：沿桥架或穿管敷设 | m | 65.00
17 | 030408006005 | 电力电缆头 | 1.名称：电力电缆终端头 2.规格、型号：1×16mm2 3.材质、类型：铜芯电缆 4.安装部位：配电柜、箱 5.电压等级：1kV以下 | 个 | 2
18 | 031002003017 | 套管 | 1.名称：预埋套管 D50 2.满足设计要求，具体型号、规格、参数详见设计图 | 个 | 1
本页小计
【表10.2.2-16】
分部分项工程清单与计价表
单位(专业)工程名称:门卫及雨棚-电气工程 | [5 empty] | 标段: |  |  | 第4页 共5页
序号 | 项目编码 | 项目名称 | 项目特征 | 计量 单位 | 工程量 | 金 额 (元) |  |  |  |  | 备注
[6 empty] | 综合单价 | 合价 | 其中
[8 empty] | 人工费 | 机械费 | 暂估价
|  | 防雷接地 |  |  | 0
19 | 030409002004 | 接地母线 | 1.名称：接地母线 2.材质：镀锌扁钢 3.规格：-40×4 4.安装部位：埋地 | m | 22.00
20 | 030409002005 | 接地母线 | 1.名称：接地母线 2.材质：镀锌扁钢 3.规格：-40×4 4.安装部位：沿墙 5.安装形式：暗敷 | m | 20.00
21 | 030409003002 | 避雷引下线 | 1.名称：避雷引下线 2.材质、规格：两根不小于φ16主筋 3.安装形式：利用建筑物柱内主筋做引下线 4. 断接卡子材质、规格：详见设计施工说明及相关规范要求 5.未尽事宜详见设计文件及相关规范（标准） | m | 56.00
22 | 030409004002 | 接地网 | 1.名称：基础接地网焊接 2.材质、规格：两根不小于φ16主筋 3.安装形式：利用基础（或地梁）内两根主筋焊接连通作为接地线，并与防雷引下可靠连接（柱主筋与圈梁钢筋焊接） 4.未尽事宜详见设计文件及相关规范（标准） | m | 100.00
本页小计
【表10.2.2-16】
分部分项工程清单与计价表
单位(专业)工程名称:门卫及雨棚-电气工程 | [5 empty] | 标段: |  |  | 第5页 共5页
序号 | 项目编码 | 项目名称 | 项目特征 | 计量 单位 | 工程量 | 金 额 (元) |  |  |  |  | 备注
[6 empty] | 综合单价 | 合价 | 其中
[8 empty] | 人工费 | 机械费 | 暂估价
23 | 030409005002 | 避雷网 | 1.名称：避雷接闪带 2.材质、规格：镀锌圆钢φ12 3.安装形式：沿屋顶女儿墙四周敷设 4.所有高出屋面的各种金属构件均须与避雷接闪带焊接连通，并与避协引下线可靠焊接连通（含接地跨接） 5.未尽事宜详见设计文件及相关规范（标准） | m | 35.00
24 | 030409006002 | 避雷针 | 1.名称：圆钢避雷小针 2.材质、规格：镀锌圆钢φ12 3.安装形式、高度：屋面明装，避雷小针高30cm 4.未尽事宜详见设计文件及相关规范（标准） | 根 | 34
25 | 030409008002 | 等电位端子箱、 测试板 | 1.名称：总等电位联结端子箱MEB 2.材质：钢制 3.规格：厂家成套 | 台 | 1
26 | 030414011002 | 接地装置 | 1.名称：接地装置调试 2.类别：基础接地网 | 系统 | 1
本页小计
合计

## 16_表10_2_2-16 施工技术措施项目清单与计价表
【表10.2.2-16】
施工技术措施项目清单与计价表
单位(专业)工程名称:门卫及雨棚-电气工程 | [5 empty] | 标段: |  |  | 第1页 共1页
序号 | 项目编码 | 项目名称 | 项目特征 | 计量 单位 | 工程量 | 金 额 (元) |  |  |  |  | 备注
[6 empty] | 综合单价 | 合价 | 其中
[8 empty] | 人工费 | 机械费 | 暂估价
技术措施
1 | 031301017007 | 脚手架搭拆 | 脚手架搭拆 | 项 | 1
本页小计
合计

## 16_表10_2_2-20 施工组织（总价）措施项目清单
【表10.2.2-20】
施工组织（总价）措施项目清单与计价表
工程名称:电气工程 |  |  | 标段: | 第1页 共1页
序号 | 项目编号 | 项目名称 | 计算基础 | 费率 (%) | 金额 (元) | 备注
1 | 031302001001 | 安全文明施工费
1.1 |  | 安全文明施工基本费
2 | Z03130200801 | 提前竣工增加费
3 | 031302004001 | 二次搬运费
4 | 031302005001 | 冬雨季施工增加费
5 |  | 其他施工组织措施费
合 计

## 16_表10_2_2-21 其他项目清单与计价汇总表
【表10.2.2-21】
其他项目清单与计价汇总表
工程名称:电气工程 |  | 标段: | 第1页 共1页
序号 | 项 目 名 称 | 金额(元) | 备注
1 | 暂列金额 | 1103.26 | 明细详见表10.2.2-22
1.1 | 标化工地增加费 | 0 | 明细详见表10.2.2-22
1.2 | 优质工程增加费 | 0 | 明细详见表10.2.2-22
1.3 | 其他暂列金额 | 1103.26 | 明细详见表10.2.2-22
2 | 暂估价 | 0
2.1 | 材料（设备）暂估价 | 0 | 明细详见表10.2.2-23
2.2 | 专业工程暂估价 | 0 | 明细详见表10.2.2-24
2.3 | 专项技术措施暂估价 | 0 | 明细详见表10.2.2-25
3 | 计日工 |  | 明细详见表10.2.2-26
4 | 总承包服务费 |  | 明细详见表10.2.2-27
合 计

## 16_表10_2_2-22 暂列金额明细表
【表10.2.2-22】
暂列金额明细表
工程名称:电气工程 |  | 标段: |  | 第1页 共1页
序号 | 项 目 名 称 | 计量单位 | 暂定金额(元) | 备注
1 | 标化工地增加费 | 项
2 | 优质工程增加费 | 项
3 | 其他暂列金额 | 项 | 1103.26 | 估算比例一般不高于5%
3.1 | 其他暂列金额 | 项 | 1103.26
合计 |  |  | 1103.26

## 16_表10_2_2-23 材料（工程设备）暂估单价表
【表10.2.2-23】
材料（工程设备）暂估单价表
单位(专业)工程名称:门卫及雨棚-电气工程 |  |  |  | 标段: |  | 第1页 共1页
序号 | 材料（工程设备）名称、规格、型号 | 计量 单位 | 数量 | 单价 | 合价 | 备注
合计

## 16_表10_2_2-24 专业工程暂估价表
【表10.2.2-24】
专业工程暂估价表
单位(专业)工程名称:门卫及雨棚-电气工程 |  | 标段: | 第1页 共1页
序号 | 工 程 名 称 | 工程内容 | 暂估金额(元) | 备注
合计

## 16_表10_2_2-25 专项技术措施暂估价表
【表10.2.2-25】
专项技术措施暂估价表
单位(专业)工程名称:门卫及雨棚-电气工程 |  | 标段: | 第1页 共1页
序号 | 工 程 名 称 | 工程内容 | 暂估金额(元) | 备注
合计 |  |  | 0

## 16_表10_2_2-26 计日工表
【表10.2.2-26】
计 日 工 表
单位(专业)工程名称:门卫及雨棚-电气工程 |  | 标段: |  | 第1页 共1页
编号 | 项 目 名 称 | 单位 | 数量 | 综合单价(元) | 合价(元)
一 | 人 工 | 元
1
2
3
4
5
人 工 小 计
二 | 材 料 | 元
1
2
3
4
5
材 料 小 计
三 | 施 工 机 械 | 元
1
2
3
4
5
施工机械小计
总 计

## 16_表10_2_2-27 总承包服务费计价表
【表10.2.2-27】
总承包服务费计价表
单位(专业)工程名称:门卫及雨棚-电气工程 |  |  | 标段: |  | 第1页 共1页
序号 | 项目名称 | 项目价值(元) | 服务内容 | 计算基础 | 费率(%) | 金额(元)
1 | 发包人单独发包的专业工程
1.1 | 专业发包工程管理费
2 | 发包人提供材料(设备)
2.1 | 甲供材料设备保管费
| 合计 | - | - |  | -

## 16_表10_2_2-29 主要工日一览表
【表10.2.2-29】
主要工日一览表
工程名称:电气工程 |  |  | 标段: |  | 第1页 共1页
序号 | 工日名称（类别） | 单位 | 数量 | 单价(元) | 合价（元） | 备注
1 | 二类人工 | 工日

## 16_表10_2_2-30 发包人提供材料和设备一览表
【表10.2.2-30】
发包人提供材料和设备一览表
工程名称:电气工程 |  |  | 标段: |  |  | 第1页 共1页
序号 | 材料(设备)名称、规格、型号 | 单位 | 数量 | 单价 (元) | 交货 方式 | 送达 地点 | 备注

## 16_表10_2_2-31 主要材料和工程设备一览表
【表10.2.2-31】
主要材料和工程设备一览表
工程名称:电气工程 |  |  |  | 标段: |  | 第1页 共1页
序号 | 名称、规格、型号 | 单位 | 数量 | 单价(元) | 合价（元） | 备注
1 | 扁钢Q235B综合 | kg
2 | 中厚钢板综合 | kg
3 | 碳素结构钢镀锌焊接钢管DN25 | m
4 | 碳素结构钢焊接钢管综合 | kg
5 | T8三基色直管荧光灯TLD30W/865-2300 | 套
6 | 卫生间防水防尘灯1*10W(LED灯)，配节能灯管 | 套
7 | 吸顶灯10W(LED灯)，配节能灯管 | 套
8 | 三联单控开关 | 只
9 | 双联单控开关 | 只
10 | 二.三极插座(安全型) | 套
11 | 空调插座(安全型)220V 16A | 套
12 | 接地母线 | m
13 | 铜芯塑料绝缘线WDZ-BV2.5 | m
14 | 铜芯塑料绝缘线WDZ-BVR2.5 | m
15 | 电力电缆WDZB-YJY-4X16 | m
16 | 电力电缆YJV-3x2.5 | m
17 | 刚性阻燃管DN20 | m
18 | 接线盒 | 个
19 | 接线箱 | 个
20 | 镀锌圆钢 | m
21 | 成套配电箱AL1 | 台
22 | 圆钢避雷小针 φ12 | 根

## 16_表10_2_2-32 主要机械台班一览表
【表10.2.2-32】
主要机械台班一览表
工程名称:电气工程 |  |  | 标段: |  | 第1页 共1页
序号 | 机械名称、规格、型号 | 单位 | 数 量 | 单价(元) | 合价（元） | 备注
1 | 接地电阻测试仪 DET-3/2 | 台班
2 | 其他机械费 | 元
3 | 汽车式起重机8t | 台班
4 | 载货汽车5t | 台班
5 | 普通车床630×2000mm | 台班
6 | 台式钻床16mm | 台班
7 | 电焊条烘干箱60×50×75cm3 | 台班
8 | 电焊机 （综合） | 台班
9 | 弧焊机 综合 | 台班

## 17_表10_2_2-16 分部分项工程清单与计价表
【表10.2.2-16】
分部分项工程清单与计价表
单位(专业)工程名称:门卫及雨棚-消防工程 | [5 empty] | 标段: |  |  | 第1页 共1页
序号 | 项目编码 | 项目名称 | 项目特征 | 计量 单位 | 工程量 | 金 额 (元) |  |  |  |  | 备注
[6 empty] | 综合单价 | 合价 | 其中
[8 empty] | 人工费 | 机械费 | 暂估价
1 | 030901013002 | 灭火器 | 1.名称：手提式干粉灭火器 2.规格、型号：MFZ/ABC4型，4KG/具 | 组 | 1
本页小计
合计

## 17_表10_2_2-16 施工技术措施项目清单与计价表
【表10.2.2-16】
施工技术措施项目清单与计价表
单位(专业)工程名称:门卫及雨棚-消防工程 | [5 empty] | 标段: |  |  | 第1页 共1页
序号 | 项目编码 | 项目名称 | 项目特征 | 计量 单位 | 工程量 | 金 额 (元) |  |  |  |  | 备注
[6 empty] | 综合单价 | 合价 | 其中
[8 empty] | 人工费 | 机械费 | 暂估价
技术措施
1 | 031301017008 | 脚手架搭拆 | 脚手架搭拆 | 项 | 1
本页小计
合计

## 17_表10_2_2-20 施工组织（总价）措施项目清单
【表10.2.2-20】
施工组织（总价）措施项目清单与计价表
工程名称:消防工程 |  |  | 标段: | 第1页 共1页
序号 | 项目编号 | 项目名称 | 计算基础 | 费率 (%) | 金额 (元) | 备注
1 | 031302001001 | 安全文明施工费
1.1 |  | 安全文明施工基本费
2 | Z03130200801 | 提前竣工增加费
3 | 031302004001 | 二次搬运费
4 | 031302005001 | 冬雨季施工增加费
5 |  | 其他施工组织措施费
合 计

## 17_表10_2_2-21 其他项目清单与计价汇总表
【表10.2.2-21】
其他项目清单与计价汇总表
工程名称:消防工程 |  | 标段: | 第1页 共1页
序号 | 项 目 名 称 | 金额(元) | 备注
1 | 暂列金额 | 5.51 | 明细详见表10.2.2-22
1.1 | 标化工地增加费 | 0 | 明细详见表10.2.2-22
1.2 | 优质工程增加费 | 0 | 明细详见表10.2.2-22
1.3 | 其他暂列金额 | 5.51 | 明细详见表10.2.2-22
2 | 暂估价 | 0
2.1 | 材料（设备）暂估价 | 0 | 明细详见表10.2.2-23
2.2 | 专业工程暂估价 | 0 | 明细详见表10.2.2-24
2.3 | 专项技术措施暂估价 | 0 | 明细详见表10.2.2-25
3 | 计日工 |  | 明细详见表10.2.2-26
4 | 总承包服务费 |  | 明细详见表10.2.2-27
合 计

## 17_表10_2_2-22 暂列金额明细表
【表10.2.2-22】
暂列金额明细表
工程名称:消防工程 |  | 标段: |  | 第1页 共1页
序号 | 项 目 名 称 | 计量单位 | 暂定金额(元) | 备注
1 | 标化工地增加费 | 项
2 | 优质工程增加费 | 项
3 | 其他暂列金额 | 项 | 5.51 | 估算比例一般不高于5%
3.1 | 其他暂列金额 | 项 | 5.51
合计 |  |  | 5.51

## 17_表10_2_2-23 材料（工程设备）暂估单价表
【表10.2.2-23】
材料（工程设备）暂估单价表
单位(专业)工程名称:门卫及雨棚-消防工程 |  |  |  | 标段: |  | 第1页 共1页
序号 | 材料（工程设备）名称、规格、型号 | 计量 单位 | 数量 | 单价 | 合价 | 备注
合计

## 17_表10_2_2-24 专业工程暂估价表
【表10.2.2-24】
专业工程暂估价表
单位(专业)工程名称:门卫及雨棚-消防工程 |  | 标段: | 第1页 共1页
序号 | 工 程 名 称 | 工程内容 | 暂估金额(元) | 备注
合计

## 17_表10_2_2-25 专项技术措施暂估价表
【表10.2.2-25】
专项技术措施暂估价表
单位(专业)工程名称:门卫及雨棚-消防工程 |  | 标段: | 第1页 共1页
序号 | 工 程 名 称 | 工程内容 | 暂估金额(元) | 备注
合计 |  |  | 0

## 17_表10_2_2-26 计日工表
【表10.2.2-26】
计 日 工 表
单位(专业)工程名称:门卫及雨棚-消防工程 |  | 标段: |  | 第1页 共1页
编号 | 项 目 名 称 | 单位 | 数量 | 综合单价(元) | 合价(元)
一 | 人 工 | 元
1
2
3
4
5
人 工 小 计
二 | 材 料 | 元
1
2
3
4
5
材 料 小 计
三 | 施 工 机 械 | 元
1
2
3
4
5
施工机械小计
总 计

## 17_表10_2_2-27 总承包服务费计价表
【表10.2.2-27】
总承包服务费计价表
单位(专业)工程名称:门卫及雨棚-消防工程 |  |  | 标段: |  | 第1页 共1页
序号 | 项目名称 | 项目价值(元) | 服务内容 | 计算基础 | 费率(%) | 金额(元)
1 | 发包人单独发包的专业工程
1.1 | 专业发包工程管理费
2 | 发包人提供材料(设备)
2.1 | 甲供材料设备保管费
| 合计 | - | - |  | -

## 17_表10_2_2-29 主要工日一览表
【表10.2.2-29】
主要工日一览表
工程名称:消防工程 |  |  | 标段: |  | 第1页 共1页
序号 | 工日名称（类别） | 单位 | 数量 | 单价(元) | 合价（元） | 备注
1 | 二类人工 | 工日

## 17_表10_2_2-30 发包人提供材料和设备一览表
【表10.2.2-30】
发包人提供材料和设备一览表
工程名称:消防工程 |  |  | 标段: |  |  | 第1页 共1页
序号 | 材料(设备)名称、规格、型号 | 单位 | 数量 | 单价 (元) | 交货 方式 | 送达 地点 | 备注

## 17_表10_2_2-31 主要材料和工程设备一览表
【表10.2.2-31】
主要材料和工程设备一览表
工程名称:消防工程 |  |  |  | 标段: |  | 第1页 共1页
序号 | 名称、规格、型号 | 单位 | 数量 | 单价(元) | 合价（元） | 备注
1 | 手提式储压式磷酸铵盐干粉（ABC干粉）灭火器 每具4KG | 套

## 17_表10_2_2-32 主要机械台班一览表
【表10.2.2-32】
主要机械台班一览表
工程名称:消防工程 |  |  | 标段: |  | 第1页 共1页
序号 | 机械名称、规格、型号 | 单位 | 数 量 | 单价(元) | 合价（元） | 备注

## 18_表10_2_2-16 分部分项工程清单与计价表
【表10.2.2-16】
分部分项工程清单与计价表
单位(专业)工程名称:门卫及雨棚-智能化工程 | [5 empty] | 标段: |  |  | 第1页 共5页
序号 | 项目编码 | 项目名称 | 项目特征 | 计量 单位 | 工程量 | 金 额 (元) |  |  |  |  | 备注
[6 empty] | 综合单价 | 合价 | 其中
[8 empty] | 人工费 | 机械费 | 暂估价
|  | 1.综合布线系统 |  |  | 0
1 | 030411001019 | 配管 | 1.名称：紧定式镀锌钢管 2.材质：JDG电线套管(镀锌) 3.规格：G20 4.配置形式：暗配 | m | 20.00
2 | 030411001020 | 配管 | 1.名称：紧定式镀锌钢管 2.材质：JDG电线套管(镀锌) 3.规格：G25 4.配置形式：暗配 | m | 8.00
3 | 030502001002 | 机柜、机架 | 1.名称：墙柜12U 2.安装方式：壁挂 | 台 | 1
4 | 030502010003 | 配线架 | 1.名称：24口光纤配线架 2.规格：24口 3.未尽事宜详见设计文件（设备清单技术参数表）、招标文件（技术规格书）及相关规范（标准） | 个 | 2
5 | 030502010004 | 配线架 | 1.名称：6口光纤配线架 2.规格：6口 3.未尽事宜详见设计文件（设备清单技术参数表）、招标文件（技术规格书）及相关规范（标准） | 个 | 1
本页小计
【表10.2.2-16】
分部分项工程清单与计价表
单位(专业)工程名称:门卫及雨棚-智能化工程 | [5 empty] | 标段: |  |  | 第2页 共5页
序号 | 项目编码 | 项目名称 | 项目特征 | 计量 单位 | 工程量 | 金 额 (元) |  |  |  |  | 备注
[6 empty] | 综合单价 | 合价 | 其中
[8 empty] | 人工费 | 机械费 | 暂估价
6 | 030502011002 | 跳线架 | 1.名称：110型电话配线架 2.规格：25对 3.容量：配置足量5对连接块（含理线架、标签条） 4.未尽事宜详见设计文件（设备清单技术参数表）、招标文件（技术规格书）及相关规范（标准） | 个 | 1
7 | 030502013002 | 光纤盒 | 1.名称：12口光纤配线盒 2.规格：12口 3.未尽事宜详见设计文件（设备清单技术参数表）、招标文件（技术规格书）及相关规范（标准） | 个 | 1
8 | 030502005003 | 双绞线缆 | 1.名称：六类非屏蔽双绞线 2.规格：UTP6 3.敷设方式：管内穿放 4.未尽事宜详见设计文件（设备清单技术参数表）、招标文件（技术规格书）及相关规范（标准） | m | 30.00
9 | 030502007002 | 光缆 | 1.名称：12芯单模光缆 2.线缆对数：12芯 3.敷设方式：管内穿放 4.未尽事宜详见设计文件（设备清单技术参数表）、招标文件（技术规格书）及相关规范（标准） | m | 100.00
本页小计
【表10.2.2-16】
分部分项工程清单与计价表
单位(专业)工程名称:门卫及雨棚-智能化工程 | [5 empty] | 标段: |  |  | 第3页 共5页
序号 | 项目编码 | 项目名称 | 项目特征 | 计量 单位 | 工程量 | 金 额 (元) |  |  |  |  | 备注
[6 empty] | 综合单价 | 合价 | 其中
[8 empty] | 人工费 | 机械费 | 暂估价
10 | 030501012003 | 交换机 | 1.名称：楼层网络交换机 2.主要技术参数指标不低于下列要求： 24口100M+4口千兆光口 3.包括但不限于相关连接线缆等随机配套附件 4.未尽事宜详见设计文件（设备清单技术参数表）、招标文件及相关规范（标准） | 台 | 1
11 | 030501012004 | 交换机 | 1.名称：监控网络交换机 2.主要技术参数指标不低于下列要求： 8口100M+4口千兆光口,POE+ 3.包括但不限于相关连接线缆等随机配套附件 4.未尽事宜详见设计文件（设备清单技术参数表）、招标文件及相关规范（标准） | 台 | 1
12 | 030502012003 | 信息插座 | 1.名称：双孔语音、网络插座 2.规格：双孔 3.安装方式：壁装 | 个 | 1
13 | 030502012004 | 信息插座 | 1.名称：单孔网络插座 2.规格：单孔 3.安装方式：壁装 | 个 | 1
本页小计
【表10.2.2-16】
分部分项工程清单与计价表
单位(专业)工程名称:门卫及雨棚-智能化工程 | [5 empty] | 标段: |  |  | 第4页 共5页
序号 | 项目编码 | 项目名称 | 项目特征 | 计量 单位 | 工程量 | 金 额 (元) |  |  |  |  | 备注
[6 empty] | 综合单价 | 合价 | 其中
[8 empty] | 人工费 | 机械费 | 暂估价
14 | 030502014002 | 光纤连接 | 1.名称：光纤熔接（含测试） 2.方法：熔接法 3.模式：单模 | 芯 | 6
15 | 030502020003 | 光纤测试 | 1.名称：光缆测试 2.测试类别：光纤 3.测试内容：光纤链路系统测试 | 芯 | 6
16 | 030502020004 | 光纤测试 | 1.名称：双绞线缆测试 2.测试类别：六类 3.测试内容：电缆链路系统测试 | 点 | 2
17 | 030507017003 | 安全防范分系统调试 | 1.名称：综合布线系统调试 2.调试内容：信息点 | 系统 | 1
|  | 2.视频监控系统 |  |  | 0
18 | 030507008003 | 监控摄像设备 | 1.名称：红外枪型摄像机 2.安装方式：壁装 3.包括但不限于镜头、电源、护罩、支架等随机配套附件 4.未尽事宜详见设计文件（设备清单技术参数表）、招标文件（技术规格书）及相关规范（标准） | 台 | 2
19 | 030507017004 | 安全防范分系统调试 | 名称：电视监视系统调试 | 系统 | 1
20 | 030507019002 | 安全防范系统工程试运行 | 1.名称：安全防范系统工程试运行 2.运行范围：包括但不限于入侵报警 | 系统 | 1
本页小计
【表10.2.2-16】
分部分项工程清单与计价表
单位(专业)工程名称:门卫及雨棚-智能化工程 | [5 empty] | 标段: |  |  | 第5页 共5页
序号 | 项目编码 | 项目名称 | 项目特征 | 计量 单位 | 工程量 | 金 额 (元) |  |  |  |  | 备注
[6 empty] | 综合单价 | 合价 | 其中
[8 empty] | 人工费 | 机械费 | 暂估价
合计

## 18_表10_2_2-16 施工技术措施项目清单与计价表
【表10.2.2-16】
施工技术措施项目清单与计价表
单位(专业)工程名称:门卫及雨棚-智能化工程 | [5 empty] | 标段: |  |  | 第1页 共1页
序号 | 项目编码 | 项目名称 | 项目特征 | 计量 单位 | 工程量 | 金 额 (元) |  |  |  |  | 备注
[6 empty] | 综合单价 | 合价 | 其中
[8 empty] | 人工费 | 机械费 | 暂估价
技术措施
1 | 031301017009 | 脚手架搭拆 | 脚手架搭拆 | 项 | 1
本页小计
合计

## 18_表10_2_2-20 施工组织（总价）措施项目清单
【表10.2.2-20】
施工组织（总价）措施项目清单与计价表
工程名称:智能化工程 |  |  | 标段: | 第1页 共1页
序号 | 项目编号 | 项目名称 | 计算基础 | 费率 (%) | 金额 (元) | 备注
1 | 031302001001 | 安全文明施工费
1.1 |  | 安全文明施工基本费
2 | Z03130200801 | 提前竣工增加费
3 | 031302004001 | 二次搬运费
4 | 031302005001 | 冬雨季施工增加费
5 |  | 其他施工组织措施费
合 计

## 18_表10_2_2-21 其他项目清单与计价汇总表
【表10.2.2-21】
其他项目清单与计价汇总表
工程名称:智能化工程 |  | 标段: | 第1页 共1页
序号 | 项 目 名 称 | 金额(元) | 备注
1 | 暂列金额 | 1135.63 | 明细详见表10.2.2-22
1.1 | 标化工地增加费 | 0 | 明细详见表10.2.2-22
1.2 | 优质工程增加费 | 0 | 明细详见表10.2.2-22
1.3 | 其他暂列金额 | 1135.63 | 明细详见表10.2.2-22
2 | 暂估价 | 0
2.1 | 材料（设备）暂估价 | 0 | 明细详见表10.2.2-23
2.2 | 专业工程暂估价 | 0 | 明细详见表10.2.2-24
2.3 | 专项技术措施暂估价 | 0 | 明细详见表10.2.2-25
3 | 计日工 |  | 明细详见表10.2.2-26
4 | 总承包服务费 |  | 明细详见表10.2.2-27
合 计

## 18_表10_2_2-22 暂列金额明细表
【表10.2.2-22】
暂列金额明细表
工程名称:智能化工程 |  | 标段: |  | 第1页 共1页
序号 | 项 目 名 称 | 计量单位 | 暂定金额(元) | 备注
1 | 标化工地增加费 | 项
2 | 优质工程增加费 | 项
3 | 其他暂列金额 | 项 | 1135.63 | 估算比例一般不高于5%
3.1 | 其他暂列金额 | 项 | 1135.63
合计 |  |  | 1135.63

## 18_表10_2_2-23 材料（工程设备）暂估单价表
【表10.2.2-23】
材料（工程设备）暂估单价表
单位(专业)工程名称:门卫及雨棚-智能化工程 |  |  |  | 标段: |  | 第1页 共1页
序号 | 材料（工程设备）名称、规格、型号 | 计量 单位 | 数量 | 单价 | 合价 | 备注
合计

## 18_表10_2_2-24 专业工程暂估价表
【表10.2.2-24】
专业工程暂估价表
单位(专业)工程名称:门卫及雨棚-智能化工程 |  | 标段: | 第1页 共1页
序号 | 工 程 名 称 | 工程内容 | 暂估金额(元) | 备注
合计

## 18_表10_2_2-25 专项技术措施暂估价表
【表10.2.2-25】
专项技术措施暂估价表
单位(专业)工程名称:门卫及雨棚-智能化工程 |  | 标段: | 第1页 共1页
序号 | 工 程 名 称 | 工程内容 | 暂估金额(元) | 备注
合计 |  |  | 0

## 18_表10_2_2-26 计日工表
【表10.2.2-26】
计 日 工 表
单位(专业)工程名称:门卫及雨棚-智能化工程 |  | 标段: |  | 第1页 共1页
编号 | 项 目 名 称 | 单位 | 数量 | 综合单价(元) | 合价(元)
一 | 人 工 | 元
1
2
3
4
5
人 工 小 计
二 | 材 料 | 元
1
2
3
4
5
材 料 小 计
三 | 施 工 机 械 | 元
1
2
3
4
5
施工机械小计
总 计

## 18_表10_2_2-27 总承包服务费计价表
【表10.2.2-27】
总承包服务费计价表
单位(专业)工程名称:门卫及雨棚-智能化工程 |  |  | 标段: |  | 第1页 共1页
序号 | 项目名称 | 项目价值(元) | 服务内容 | 计算基础 | 费率(%) | 金额(元)
1 | 发包人单独发包的专业工程
1.1 | 专业发包工程管理费
2 | 发包人提供材料(设备)
2.1 | 甲供材料设备保管费
| 合计 | - | - |  | -

## 18_表10_2_2-29 主要工日一览表
【表10.2.2-29】
主要工日一览表
工程名称:智能化工程 |  |  | 标段: |  | 第1页 共1页
序号 | 工日名称（类别） | 单位 | 数量 | 单价(元) | 合价（元） | 备注
1 | 二类人工 | 工日

## 18_表10_2_2-30 发包人提供材料和设备一览表
【表10.2.2-30】
发包人提供材料和设备一览表
工程名称:智能化工程 |  |  | 标段: |  |  | 第1页 共1页
序号 | 材料(设备)名称、规格、型号 | 单位 | 数量 | 单价 (元) | 交货 方式 | 送达 地点 | 备注

## 18_表10_2_2-31 主要材料和工程设备一览表
【表10.2.2-31】
主要材料和工程设备一览表
工程名称:智能化工程 |  |  |  | 标段: |  | 第1页 共1页
序号 | 名称、规格、型号 | 单位 | 数量 | 单价(元) | 合价（元） | 备注
1 | 双绞线缆 | m
2 | 12芯单模光缆 | m
3 | JDG电线套管(镀锌)DN20 | m
4 | JDG电线套管(镀锌)DN25 | m
5 | 光纤连接器材 | 套
6 | 墙柜12U(机架) | 个
7 | 楼层网络交换机24口100M+4口千兆光口 | 台
8 | 监控网络交换机8口100M+4口千兆光口,POE+ | 台
9 | 电视监控设备 | 台
10 | 红外枪型摄像机 | 台
11 | 12口光纤配线盒 | 个
12 | 配线架 | 架
13 | 配线架24口 | 架
14 | 110型电话配线架25对 | 架
15 | 单孔网络插座 | 个
16 | 双孔语音、网络插座 | 个

## 18_表10_2_2-32 主要机械台班一览表
【表10.2.2-32】
主要机械台班一览表
工程名称:智能化工程 |  |  | 标段: |  | 第1页 共1页
序号 | 机械名称、规格、型号 | 单位 | 数 量 | 单价(元) | 合价（元） | 备注
1 | 彩色监视器 | 台班
2 | 笔记本电脑 | 台班
3 | 对讲机（一对） | 台班
4 | 宽行打印机 | 台班
5 | 光纤测试仪 | 台班
6 | 光纤熔接机 | 台班
7 | 其他机械费 | 元
8 | 网络分析仪全频段 | 台班
9 | 数字万用表PS-56 | 台班

## 19_表10_2_2-16 分部分项工程清单与计价表
【表10.2.2-16】
分部分项工程清单与计价表
单位(专业)工程名称:培训中心-培训中心 | [5 empty] | 标段: |  |  | 第1页 共10页
序号 | 项目编码 | 项目名称 | 项目特征 | 计量 单位 | 工程量 | 金 额 (元) |  |  |  |  | 备注
[6 empty] | 综合单价 | 合价 | 其中
[8 empty] | 人工费 | 机械费 | 暂估价
| A.1 | A 土石方工程 |  |  | 0
1 | 010101003002 | 挖沟槽土方 | 1、土壤类别：三类土 2、挖土深度：2m内 | m3 | 463.50
2 | 010101004003 | 挖基坑土方 | 1、土壤类别：三类土 2、挖土深度：2m内 | m3 | 595.50
3 | 010103001003 | 回填方 | 1、密实度要求：满足设计要求 2、填方材料品种：原土回填 | m3 | 907.18
4 | 010103002003 | 余方弃置 | 1、废弃料品种：余土外运 2、运距：投标方自行考虑 | m3 | 151.82
| A.4 | D 砌筑工程 |  |  | 0
5 | 010401001004 | 砖基础 | 1、砖品种、规格、强度等级：混凝土实心砖，MU20 2、基础类型：240mm 3、砂浆强度等级：M10水泥砂浆 4、防潮层材料种类：-0.06m处20厚聚合物水泥防水砂浆防潮层一道防潮层以下墙体采用20厚1:2防水水泥砂浆粉光。 | m3 | 52.76
6 | 010402001004 | 砌块墙 | 1、砌块品种、规格、强度等级：蒸压砂加气混凝土砌块B07；A7.5 2、墙体类型：240 3、砂浆强度等级：专业粘结剂 | m3 | 69.12
本页小计
【表10.2.2-16】
分部分项工程清单与计价表
单位(专业)工程名称:培训中心-培训中心 | [5 empty] | 标段: |  |  | 第2页 共10页
序号 | 项目编码 | 项目名称 | 项目特征 | 计量 单位 | 工程量 | 金 额 (元) |  |  |  |  | 备注
[6 empty] | 综合单价 | 合价 | 其中
[8 empty] | 人工费 | 机械费 | 暂估价
7 | 010402001005 | 砌块墙 | 1、砌块品种、规格、强度等级：蒸压砂加气混凝土砌块B07；A7.5 2、墙体类型：200mm 3、砂浆强度等级：专业粘结剂 | m3 | 8.48
8 | 010402001006 | 砌块墙 | 1、砌块品种、规格、强度等级：蒸压砂加气混凝土砌块B07；A7.5 2、墙体类型：100mm/60mm 3、砂浆强度等级：专业粘结剂 | m3 | 0.35
9 | 010404001003 | 垫层 | 1、150厚压实碎石 | m3 | 18.55
10 | Z010518009003 | PC普通内墙板 | 1、构件品种：ALC轻质条板隔墙 2、板厚度：200mm 3、其他要求：详见设计图纸 | m3 | 67.58
11 | Z010518009004 | PC普通内墙板 | 1、构件品种：ALC轻质条板隔墙 2、板厚度：100mm 3、其他要求：详见设计图纸 | m3 | 5.87
| A.5 | E 混凝土及钢筋混凝土工程 |  |  | 0
12 | 010501001005 | 垫层 | 1、120厚C20混凝土垫层 | m3 | 37.29
13 | 010501001006 | 垫层 | 1、混凝土种类：非泵送商品混凝土 2、混凝土强度等级：C15 | m3 | 24.02
14 | 010501002003 | 带形基础 | 1、混凝土种类：泵送商品混凝土 2、混凝土强度等级：C30 | m3 | 34.53
15 | 010501003004 | 独立基础 | 1、混凝土种类：泵送商品混凝土 2、混凝土强度等级：C30 | m3 | 38.92
本页小计
【表10.2.2-16】
分部分项工程清单与计价表
单位(专业)工程名称:培训中心-培训中心 | [5 empty] | 标段: |  |  | 第3页 共10页
序号 | 项目编码 | 项目名称 | 项目特征 | 计量 单位 | 工程量 | 金 额 (元) |  |  |  |  | 备注
[6 empty] | 综合单价 | 合价 | 其中
[8 empty] | 人工费 | 机械费 | 暂估价
16 | 010502001004 | 矩形柱 | 1、混凝土种类：泵送商品混凝土 2、混凝土强度等级：C30 | m3 | 32.30
17 | 010502002002 | 构造柱 | 1、混凝土种类：非泵送商品混凝土 2、混凝土强度等级：C25 | m3 | 5.48
18 | 010503002004 | 矩形梁 | 1、混凝土种类：泵送商品混凝土 2、混凝土强度等级：C30 | m3 | 31.30
19 | 010503002005 | 斜梁 | 1、混凝土种类：泵送防水商品混凝土 2、混凝土强度等级：C30/P6 | m3 | 15.40
20 | 010503002006 | 屋面梁 | 1、混凝土种类：泵送防水商品混凝土 2、混凝土强度等级：C30/P6 | m3 | 20.62
21 | 010503005002 | 过梁 | 1、混凝土种类：非泵送商品混凝土 2、混凝土强度等级：C25 | m3 | 0.98
22 | 010505003004 | 平板 | 1、混凝土种类：泵送商品混凝土 2、混凝土强度等级：C30 | m3 | 21.40
23 | 010505003005 | 斜板 | 1、混凝土种类：泵送防水商品混凝土 2、混凝土强度等级：C30/P6 | m3 | 36.36
24 | 010506001002 | 直形楼梯 | 1、混凝土种类：泵送商品混凝土 2、混凝土强度等级：C30 | m2 | 27.11
25 | 010507007004 | 窗台板 | 1、混凝土种类：泵送商品混凝土 2、混凝土强度等级：C25 | m3 | 2.43
本页小计
【表10.2.2-16】
分部分项工程清单与计价表
单位(专业)工程名称:培训中心-培训中心 | [5 empty] | 标段: |  |  | 第4页 共10页
序号 | 项目编码 | 项目名称 | 项目特征 | 计量 单位 | 工程量 | 金 额 (元) |  |  |  |  | 备注
[6 empty] | 综合单价 | 合价 | 其中
[8 empty] | 人工费 | 机械费 | 暂估价
26 | 010507007005 | 素砼反沿 | 1、混凝土种类：泵送商品混凝土 2、混凝土强度等级：C25 | m3 | 1.26
27 | Z010518006004 | PC叠合楼板 | 1、安装支撑高度：3.6m 2、板厚度：预制60mm 3、混凝土强度等级：C30 4、其他要求：详见设计图纸 | m3 | 17.11
28 | Z010518006005 | PC叠合楼板 | 1、安装支撑高度：7.9m 2、板厚度：预制60mm 3、混凝土强度等级：C30 4、其他要求：详见设计图纸 | m3 | 19.92
29 | 010507001004 | 散水 | 1、垫层材料种类、厚度：C10素混凝土、70厚 2、面层厚度：20厚1:2水泥砂浆 3、变形缝填塞材料种类：防水嵌缝膏 | m2 | 53.82
30 | 010507004002 | 台阶 | 1、详见做法《12J003>>第B2页台5A | m2 | 17.32
31 | 010507001005 | 坡道 | 1、混凝土类别：混凝土坡道（详见图集《12J003》第A7页坡3A | m2 | 2.62
32 | 010507005004 | 扶手、压顶 | 1、成品楼梯栏杆1.05m，做法参照图集12J926,F2/2 | m | 15.40
33 | 010507005005 | 靠窗栏杆 | 1、成品靠窗栏杆0.6m，做法参照图集12J926,F2/B | m | 21.60
34 | 010515001009 | 现浇构件钢筋 | 1、现浇构件圆钢筋 HPB300 直径（mm以内）10 | t | 1.021
本页小计
【表10.2.2-16】
分部分项工程清单与计价表
单位(专业)工程名称:培训中心-培训中心 | [5 empty] | 标段: |  |  | 第5页 共10页
序号 | 项目编码 | 项目名称 | 项目特征 | 计量 单位 | 工程量 | 金 额 (元) |  |  |  |  | 备注
[6 empty] | 综合单价 | 合价 | 其中
[8 empty] | 人工费 | 机械费 | 暂估价
35 | 010515001010 | 现浇构件钢筋 | 1、现浇构件带肋钢筋 HRB400以内 直径（mm以内）10 | t | 13.870
36 | 010515001011 | 现浇构件钢筋 | 1、现浇构件带肋钢筋 HRB400以内 直径（mm以内）18 | t | 14.257
37 | 010515001012 | 现浇构件钢筋 | 1、现浇构件带肋钢筋 HRB400以内 直径（mm以内）25 | t | 4.329
| A.6 | F 金属结构工程 |  |  | 0
38 | 010607005002 | 砌块墙钢丝网加固 | 1、墙面挂钢丝网 | m2 | 321.20
| A.8 | H 门窗工程 |  |  | 0
39 | 010801004006 | 木质防火门 | 1、门代号及洞口尺寸：MFM1021甲 （含五金） | 樘 | 1
40 | 010802001002 | 金属（塑钢）门 | 1、框、扇材质：隔热铝合金型材多腔密封2.0厚6mm中透光LOW-E+12空气+6mm透明中空玻璃地弹门 | m2 | 16.20
41 | 010802001003 | 金属（塑钢）门 | 1、框、扇材质：隔热铝合金型材多腔密封2.0厚6mm中透光LOW-E+12空气+6mm透明中空玻璃外平开门 | m2 | 5.76
42 | 010804007002 | 保温门 | 1、保温门安装（包括五金配件） | m2 | 40.32
43 | 010807001007 | 金属（塑钢、断桥）窗 | 1、框、扇材质：隔热铝合金型材多腔密封1.4厚6mm中透光LOW-E+12空气+6mm透明中空玻璃固定窗 | m2 | 95.07
本页小计
【表10.2.2-16】
分部分项工程清单与计价表
单位(专业)工程名称:培训中心-培训中心 | [5 empty] | 标段: |  |  | 第6页 共10页
序号 | 项目编码 | 项目名称 | 项目特征 | 计量 单位 | 工程量 | 金 额 (元) |  |  |  |  | 备注
[6 empty] | 综合单价 | 合价 | 其中
[8 empty] | 人工费 | 机械费 | 暂估价
44 | 010807001008 | 金属（塑钢、断桥）窗 | 1、框、扇材质：隔热铝合金型材多腔密封1.4厚6mm中透光LOW-E+12空气+6mm透明中空玻璃平开窗 | m2 | 33.45
| A.9 | J 屋面及防水工程 |  |  | 0
45 | 010901001003 | 瓦屋面 | 1、挂瓦条30X25(h)；顺水条30X25(h)@500 2、成品灰蓝色块瓦 3、成品灰蓝色块瓦屋脊 | m2 | 386.20
46 | 010902002003 | 屋面涂膜防水 | 1、防水膜品种：高聚物改性沥青防水涂料 2、涂膜厚度、遍数：2mm厚 | m2 | 406.26
47 | 010902007002 | 屋面天沟、檐沟 | 1、屋面不锈钢板泛水 | m2 | 55.68
48 | 010904002003 | 楼（地）面涂膜防水 | 1、防水膜品种：高聚物改性沥青防水涂料 2、涂膜厚度、遍数：2mm厚 | m2 | 88.24
| A.10 | K 保温、隔热、防腐工程 |  |  | 0
49 | 011001001005 | 保温隔热屋面 | 1、88厚挤塑聚苯板保温层 | m2 | 386.22
50 | 011001003003 | 保温隔热墙面 | 1、25厚无机轻集料保温砂浆；外设镀锌钢丝网一层，做法详外墙做法。5厚抗裂砂浆复合耐碱玻纤网格布（首层双层耐碱玻纤网格布） | m2 | 622.92
| A.11 | L 楼地面装饰工程 |  |  | 0
本页小计
【表10.2.2-16】
分部分项工程清单与计价表
单位(专业)工程名称:培训中心-培训中心 | [5 empty] | 标段: |  |  | 第7页 共10页
序号 | 项目编码 | 项目名称 | 项目特征 | 计量 单位 | 工程量 | 金 额 (元) |  |  |  |  | 备注
[6 empty] | 综合单价 | 合价 | 其中
[8 empty] | 人工费 | 机械费 | 暂估价
51 | 011101006008 | 平面砂浆找平层 | 1、素水泥砂浆一道 2、M15预拌砂浆找平最薄处20厚 | m2 | 13.20
52 | 011101003005 | 细石混凝土楼地面 | 1、40厚细石混凝土，表面撒1：1水泥沙子；随捣随抹平 | m2 | 13.20
53 | 011101006009 | 平面砂浆找平层 | 1、20厚M15预拌砂浆找平 | m2 | 386.20
54 | 010902003002 | 屋面刚性层 | 1、40厚C20细石混凝土持层,Φ4@150*150钢筋网与屋面板预制φ10钢筋头绑牢) | m2 | 386.22
55 | 011101006010 | 平面砂浆找平层 | 1、M15预拌砂浆找平最薄处20厚 | m2 | 61.24
56 | 011101003006 | 细石混凝土楼地面 | 1、40厚细石混凝土表面撒1：1水泥沙子随打随抹平，水泥砂浆一道（内掺建筑胶） | m2 | 286.38
57 | 011102003003 | 块料楼地面 | 1、20厚M15预拌干混砂浆结合层，表面撒水泥粉；10厚防滑地砖面层（面层为密实，缝宽不大于1，静摩擦系数不小于0.5）水泥浆擦缝 | m2 | 61.24
58 | 011102001002 | 石材楼地面 | 1、水泥砂浆一道（内掺建筑胶）；20厚M15预拌干混砂浆结合层，表面撒水泥粉；20厚磨光大理石板面层，水泥浆擦缝 | m2 | 248.25
59 | 011105002003 | 石材踢脚线 | 1、专用界面剂甩毛，10厚M20预拌砂浆粘贴层；10厚大理石踢脚150高 | m2 | 57.50
本页小计
【表10.2.2-16】
分部分项工程清单与计价表
单位(专业)工程名称:培训中心-培训中心 | [5 empty] | 标段: |  |  | 第8页 共10页
序号 | 项目编码 | 项目名称 | 项目特征 | 计量 单位 | 工程量 | 金 额 (元) |  |  |  |  | 备注
[6 empty] | 综合单价 | 合价 | 其中
[8 empty] | 人工费 | 机械费 | 暂估价
60 | 011106001002 | 石材楼梯面层 | 1、石材楼梯面 干混砂浆铺贴^DS M20 2、楼梯、台阶踏步金属防滑条 3、石材磨小圆边 | m2 | 27.11
61 | 011107001001 | 石材台阶面 | 1、石材台阶面 干混砂浆铺贴^DS M20 | m2 | 17.32
| A.12 | M 墙、柱面装饰与隔断、幕墙工程 |  |  | 0
62 | 011201001008 | 墙面一般抹灰 | 1、专业界面剂甩毛；10厚乳液类聚合物M20预拌防水砂浆 | m2 | 622.92
63 | 011201001009 | 墙面一般抹灰 | 1、专用界面剂甩毛(甩前喷湿墙面) 2、14厚干粉类聚合物M20预拌防水砂浆内衬耐碱玻纤网格布一层 3、6厚M15预拌石灰砂浆抹平 | m2 | 57.52
64 | 011201001010 | 墙面一般抹灰 | 1、专用界面剂甩毛(甩前喷湿墙面) 2、14厚M5预拌砂浆打底扫毛 内衬耐碱玻纤网格布一层 3、6厚M10预拌砂浆抹平 (用于楼梯间及人流通道处应增加 Φ1@20钢丝网加强层) | m2 | 1216.57
65 | 011204003003 | 块料墙面 | 1、墙面刷干粉型界面剂 2、墙面砂浆打底找平 14厚干粉类聚合物M20预拌防水砂浆内衬玻璃纤维网格布一层 3、专用胶粘结层 4、6厚瓷砖面层（白水泥擦缝） | m2 | 183.40
本页小计
【表10.2.2-16】
分部分项工程清单与计价表
单位(专业)工程名称:培训中心-培训中心 | [5 empty] | 标段: |  |  | 第9页 共10页
序号 | 项目编码 | 项目名称 | 项目特征 | 计量 单位 | 工程量 | 金 额 (元) |  |  |  |  | 备注
[6 empty] | 综合单价 | 合价 | 其中
[8 empty] | 人工费 | 机械费 | 暂估价
66 | 011210005003 | 成品隔断 | 1、成品卫生间隔断 | m2 | 54.59
| A.13 | N 天棚工程 |  |  | 0
67 | 011301001005 | 天棚抹灰 | 1、砼专用界面剂处理甩毛 2、5厚M10预拌砂浆打底 | m2 | 728.50
68 | 011302001001 | 吊顶天棚 | 1、T型铝合金龙骨,主龙骨中距1200,次龙骨中距600 2、覆面板为1厚300X300铝扣板(吊顶高:3000) | m2 | 60.01
| A.14 | P 油漆、涂料、裱糊工程 |  |  | 0
69 | 011407001006 | 墙面喷刷涂料 | 1、柔性耐水腻子 2、真石漆底漆 3、弹性真石漆喷涂二度 | m2 | 622.92
70 | 011407001007 | 墙面喷刷涂料 | 1、清补基层满刮水性腻子 2、白色无机内墙涂料二度 | m2 | 1304.09
71 | 011407002003 | 天棚喷刷涂料 | 1、3厚底基防裂腻子分遍找平 2、2厚面层耐水腻子 3、白色无机内墙涂料二度 | m2 | 728.50
| A.15 | Q 其他装饰工程 |  |  | 0
72 | 011505001003 | 洗漱台 | 1、大理石洗漱台 台下盆 安装 2、石材磨小圆边 3、石材开孔 周长400mm以内 | m2 | 2.40
本页小计
【表10.2.2-16】
分部分项工程清单与计价表
单位(专业)工程名称:培训中心-培训中心 | [5 empty] | 标段: |  |  | 第10页 共10页
序号 | 项目编码 | 项目名称 | 项目特征 | 计量 单位 | 工程量 | 金 额 (元) |  |  |  |  | 备注
[6 empty] | 综合单价 | 合价 | 其中
[8 empty] | 人工费 | 机械费 | 暂估价
73 | 011506003002 | 玻璃雨篷 | 1、玻璃采用6+0.76PVB+6钢化夹胶玻璃 | m2 | 13.20
|  | 自补 |  |  | 0
74 | 01B008 | 永久性责任标牌 | 1、永久性责任标牌 | 个 | 1
75 | 01B009 | 沉降观测点 | 1、沉降观测点 | 个 | 6
76 | 01B010 | 暖黄色仿木格栅 | 1、暖黄色仿木格栅 | m2 | 11.25
77 | 01B011 | 暖黄色铝合金仿木格栅 | 1、暖黄色铝合金仿木格栅 | m2 | 19.60
78 | 01B012 | 卫生间护栏 | 1、成品卫生间护栏（做法参照图纸） | 项 | 1
本页小计
合计

## 19_表10_2_2-16 施工技术措施项目清单与计价表
【表10.2.2-16】
施工技术措施项目清单与计价表
单位(专业)工程名称:培训中心-培训中心 | [5 empty] | 标段: |  |  | 第1页 共2页
序号 | 项目编码 | 项目名称 | 项目特征 | 计量 单位 | 工程量 | 金 额 (元) |  |  |  |  | 备注
[6 empty] | 综合单价 | 合价 | 其中
[8 empty] | 人工费 | 机械费 | 暂估价
|  | [请输入分部名称,电子评标勿删] |  |  | 0
1 | 011701001005 | 综合脚手架 | 1、混凝土结构综合脚手架 檐高13m以内 ~层高6m以内 | m2 | 700.80
2 | 011703001003 | 垂直运输 | 1、混凝土结构建筑物垂直运输 檐高20m内`檐高30m以下建筑物垂直运输机械不采用塔吊时 | m2 | 350.40
3 | 011703001004 | 垂直运输 | 1、混凝土结构建筑物垂直运输 檐高20m内`檐高30m以下建筑物垂直运输机械不采用塔吊时~层高4.3(m) | m2 | 350.40
4 | 011701006003 | 满堂脚手架 | 1、满堂脚手架 ~基本层3.6m～5.2m | m2 | 318.90
5 | 011702001008 | 基础 | 1、现浇混凝土模板 基础垫层模板 | m2 | 38.75
6 | 011702001009 | 基础 | 1、现浇带形基础 有梁式 复合木模 | m2 | 136.90
7 | 011702001010 | 基础 | 1、现浇混凝土 独立基础 复合木模 | m2 | 33.26
8 | 011702002005 | 矩形柱 | 1、现浇混凝土 矩形柱 复合木模~支模高度3.6m以内 | m2 | 299.08
9 | 011702003002 | 构造柱 | 1、现浇混凝土 构造柱 | m2 | 54.10
10 | 011702006005 | 矩形梁 | 1、现浇混凝土 矩形梁 复合木模~支模高度3.6m以内 | m2 | 388.00
11 | 011702006006 | 矩形梁 | 1、现浇混凝土 斜梁 复合木模 | m2 | 113.35
本页小计
【表10.2.2-16】
施工技术措施项目清单与计价表
单位(专业)工程名称:培训中心-培训中心 | [5 empty] | 标段: |  |  | 第2页 共2页
序号 | 项目编码 | 项目名称 | 项目特征 | 计量 单位 | 工程量 | 金 额 (元) |  |  |  |  | 备注
[6 empty] | 综合单价 | 合价 | 其中
[8 empty] | 人工费 | 机械费 | 暂估价
12 | 011702006007 | 矩形梁 | 1、现浇混凝土 矩形梁 复合木模~支模高度5.3(m) | m2 | 76.00
13 | 011702009002 | 过梁 | 1、现浇混凝土 直形圈过梁 复合木模 | m2 | 15.00
14 | 011702016005 | 平板 | 1、现浇混凝土 板 复合木模~支模高度3.6m | m2 | 149.55
15 | 011702016006 | 平板 | 1、现浇混凝土 斜板、坡屋面板 复合木模~支模高度5.3(m) | m2 | 215.31
16 | 011702025004 | 其他现浇构件 | 1、现浇混凝土小型构件 复合模板 | m2 | 20.20
17 | 011702024002 | 楼梯 | 1、现浇混凝土直形楼梯 复合木模 | m2 | 27.11
本页小计
合计

## 19_表10_2_2-20 施工组织（总价）措施项目清单
【表10.2.2-20】
施工组织（总价）措施项目清单与计价表
工程名称:培训中心 |  |  | 标段: | 第1页 共1页
序号 | 项目编号 | 项目名称 | 计算基础 | 费率 (%) | 金额 (元) | 备注
1 | 011707001001 | 安全文明施工费
1.1 |  | 安全文明施工基本费
2 | Z01110900801 | 提前竣工增加费
3 | 011707004001 | 二次搬运费
4 | 011707005001 | 冬雨季施工增加费
5 |  | 其他施工组织措施费
合 计

## 19_表10_2_2-21 其他项目清单与计价汇总表
【表10.2.2-21】
其他项目清单与计价汇总表
工程名称:培训中心 |  | 标段: | 第1页 共1页
序号 | 项 目 名 称 | 金额(元) | 备注
1 | 暂列金额 | 81570.96 | 明细详见表10.2.2-22
1.1 | 标化工地增加费 | 0 | 明细详见表10.2.2-22
1.2 | 优质工程增加费 | 0 | 明细详见表10.2.2-22
1.3 | 其他暂列金额 | 81570.96 | 明细详见表10.2.2-22
2 | 暂估价 | 0
2.1 | 材料（设备）暂估价 | 0 | 明细详见表10.2.2-23
2.2 | 专业工程暂估价 | 0 | 明细详见表10.2.2-24
2.3 | 专项技术措施暂估价 | 0 | 明细详见表10.2.2-25
3 | 计日工 |  | 明细详见表10.2.2-26
4 | 总承包服务费 |  | 明细详见表10.2.2-27
合 计

## 19_表10_2_2-22 暂列金额明细表
【表10.2.2-22】
暂列金额明细表
工程名称:培训中心 |  | 标段: |  | 第1页 共1页
序号 | 项 目 名 称 | 计量单位 | 暂定金额(元) | 备注
1 | 标化工地增加费 | 项
2 | 优质工程增加费 | 项
3 | 其他暂列金额 | 项 | 81570.96 | 估算比例一般不高于5%
3.1 | 其他暂列金额 | 项 | 81570.96
合计 |  |  | 81570.96

## 19_表10_2_2-23 材料（工程设备）暂估单价表
【表10.2.2-23】
材料（工程设备）暂估单价表
单位(专业)工程名称:培训中心-培训中心 |  |  |  | 标段: |  | 第1页 共1页
序号 | 材料（工程设备）名称、规格、型号 | 计量 单位 | 数量 | 单价 | 合价 | 备注
合计

## 19_表10_2_2-24 专业工程暂估价表
【表10.2.2-24】
专业工程暂估价表
单位(专业)工程名称:培训中心-培训中心 |  | 标段: | 第1页 共1页
序号 | 工 程 名 称 | 工程内容 | 暂估金额(元) | 备注
合计

## 19_表10_2_2-25 专项技术措施暂估价表
【表10.2.2-25】
专项技术措施暂估价表
单位(专业)工程名称:培训中心-培训中心 |  | 标段: | 第1页 共1页
序号 | 工 程 名 称 | 工程内容 | 暂估金额(元) | 备注
合计 |  |  | 0

## 19_表10_2_2-26 计日工表
【表10.2.2-26】
计 日 工 表
单位(专业)工程名称:培训中心-培训中心 |  | 标段: |  | 第1页 共1页
编号 | 项 目 名 称 | 单位 | 数量 | 综合单价(元) | 合价(元)
一 | 人 工 | 元
1
2
3
4
5
人 工 小 计
二 | 材 料 | 元
1
2
3
4
5
材 料 小 计
三 | 施 工 机 械 | 元
1
2
3
4
5
施工机械小计
总 计

## 19_表10_2_2-27 总承包服务费计价表
【表10.2.2-27】
总承包服务费计价表
单位(专业)工程名称:培训中心-培训中心 |  |  | 标段: |  | 第1页 共1页
序号 | 项目名称 | 项目价值(元) | 服务内容 | 计算基础 | 费率(%) | 金额(元)
1 | 发包人单独发包的专业工程
1.1 | 专业发包工程管理费
2 | 发包人提供材料(设备)
2.1 | 甲供材料设备保管费
| 合计 | - | - |  | -

## 19_表10_2_2-29 主要工日一览表
【表10.2.2-29】
主要工日一览表
工程名称:培训中心 |  |  | 标段: |  | 第1页 共1页
序号 | 工日名称（类别） | 单位 | 数量 | 单价(元) | 合价（元） | 备注
1 | 一类人工 | 工日
2 | 二类人工 | 工日
3 | 三类人工 | 工日

## 19_表10_2_2-30 发包人提供材料和设备一览表
【表10.2.2-30】
发包人提供材料和设备一览表
工程名称:培训中心 |  |  | 标段: |  |  | 第1页 共1页
序号 | 材料(设备)名称、规格、型号 | 单位 | 数量 | 单价 (元) | 交货 方式 | 送达 地点 | 备注

## 19_表10_2_2-31 主要材料和工程设备一览表
【表10.2.2-31】
主要材料和工程设备一览表
工程名称:培训中心 |  |  |  | 标段: |  | 第1页 共3页
序号 | 名称、规格、型号 | 单位 | 数量 | 单价(元) | 合价（元） | 备注
1 | 热轧带肋钢筋HRB400φ10 | t
2 | 热轧带肋钢筋HRB400φ18 | t
3 | 热轧带肋钢筋HRB400φ25 | t
4 | 镀锌铁丝φ0.7-1.0 | kg
5 | 热轧光圆钢筋HPB300 φ10 | t
6 | 角钢Q235B综合 | kg
7 | 镀锌铁丝8# | kg
8 | 防火执手锁 | 把
9 | 地弹簧 | 套
10 | 合页75以内 | 副
11 | 电焊条E43系列 | kg
12 | 铁件综合 | kg
13 | 预埋铁件 | kg
14 | 镀锌铁丝12# | kg
15 | 镀锌铁丝18# | kg
16 | 镀锌铁丝22# | kg
17 | 钢板网 | m2
18 | 钢丝网综合 | m2
19 | 复合硅酸盐水泥PC 32.5R综合 | kg
20 | 普通硅酸盐水泥PO 42.5综合 | kg
21 | 白色硅酸盐水泥425#、二级白度 | kg
22 | 黄砂净砂 | t
23 | 碎石综合 | t
24 | 块石200-500 | t
25 | 混凝土实心砖240×115×53 MU10 | 千块
26 | 蒸压砂加气混凝土砌块B07 A7.5 | m3
27 | 灰蓝色块瓦420×220 | 千张
28 | 泵送商品混凝土C10 | m3
29 | 泵送商品混凝土C25 | m3
【表10.2.2-31】
主要材料和工程设备一览表
工程名称:培训中心 |  |  |  | 标段: |  | 第2页 共3页
序号 | 名称、规格、型号 | 单位 | 数量 | 单价(元) | 合价（元） | 备注
30 | 泵送商品混凝土C30 | m3
31 | 泵送防水商品混凝土C30/P6 | m3
32 | 非泵送商品混凝土C15 | m3
33 | 非泵送商品混凝土C20 | m3
34 | 非泵送商品混凝土C25 | m3
35 | 干混地面砂浆DS M15.0 | kg
36 | 干混地面砂浆DS M20.0 | kg
37 | 干混抹灰砂浆DP M5.0 | kg
38 | 干混抹灰砂浆DP M10.0 | kg
39 | 干混抹灰砂浆DP M15.0 | kg
40 | 干混抹灰砂浆DP M20.0 | kg
41 | 干混砌筑砂浆DM M7.5 | kg
42 | 干混砌筑砂浆DM M10.0 | kg
43 | 抗裂抹面砂浆 | kg
44 | 膨胀玻化微珠保温浆料 | m3
45 | 钢化夹胶玻璃6+0.76PVB+6 | m2
46 | 瓷砖300*600 | m2
47 | 防滑地砖 | m2
48 | 大理石踢脚板10厚 | m2
49 | 天然石材饰面板 | m2
50 | 磨光大理石20厚 | m2
51 | 大理石板洗漱台 | m2
52 | 300*300铝扣板 | m2
53 | 轻质空心隔墙条板δ100 | m2
54 | 轻质空心隔墙条板δ200 | m2
55 | 玻璃纤维网格布 | m2
56 | 铝合金龙骨不上人型（平面）600×600 | m2
57 | 铝合金断桥隔热固定窗 1.4厚 5+9A+5中空玻璃 | m2
58 | 铝合金断桥隔热平开窗 1.4厚 5+9A+5中空玻璃 | m2
【表10.2.2-31】
主要材料和工程设备一览表
工程名称:培训中心 |  |  |  | 标段: |  | 第3页 共3页
序号 | 名称、规格、型号 | 单位 | 数量 | 单价(元) | 合价（元） | 备注
59 | 铝合金断桥隔热平开门2.0厚 5+9A+5中空玻璃 | m2
60 | 铝合金全玻地弹门2.0厚 | m2
61 | 节能保温门 | m2
62 | 木质防火门1020甲 | m2
63 | 白色无机内墙涂料 | kg
64 | 高聚物改性沥青防水涂料2.0mm | kg
65 | 耐碱玻璃纤维网格布 | m2
66 | 挤塑泡沫保温板B1δ88 | m2
67 | 成品卫生间隔断 | m2
68 | 灰蓝色块瓦 | 千张
69 | 预制混凝土叠合板 | m3

## 19_表10_2_2-32 主要机械台班一览表
【表10.2.2-32】
主要机械台班一览表
工程名称:培训中心 |  |  | 标段: |  | 第1页 共1页
序号 | 机械名称、规格、型号 | 单位 | 数 量 | 单价(元) | 合价（元） | 备注
1 | 履带式推土机75kW | 台班
2 | 履带式推土机90kW | 台班
3 | 轮胎式装载机2m3 | 台班
4 | 履带式单斗液压挖掘机1m3 | 台班
5 | 钢轮内燃压路机15t | 台班
6 | 电动夯实机250N·m | 台班
7 | 载货汽车4t | 台班
8 | 自卸汽车15t | 台班
9 | 洒水车4000L | 台班
10 | 电动卷扬机-单筒快速5kN | 台班
11 | 卷扬机井架30m | 台班
12 | 灰浆搅拌机200L | 台班
13 | 干混砂浆罐式搅拌机20000L | 台班
14 | 钢筋调直机14mm | 台班
15 | 钢筋切断机40mm | 台班
16 | 钢筋弯曲机40mm | 台班
17 | 木工圆锯机500mm | 台班
18 | 台式砂轮机Ф250mm | 台班
19 | 交流弧焊机21kV·A | 台班
20 | 交流弧焊机32kV·A | 台班
21 | 直流弧焊机32kW | 台班
22 | 点焊机长臂75kV·A | 台班
23 | 对焊机75kV·A | 台班
24 | 氩弧焊机500A | 台班
25 | 电焊条烘干箱45×35×45cm3 | 台班
26 | 混凝土振捣器平板式 | 台班
27 | 混凝土振捣器插入式 | 台班
28 | 汽车式起重机5t | 台班

## 20_表10_2_2-16 分部分项工程清单与计价表
【表10.2.2-16】
分部分项工程清单与计价表
单位(专业)工程名称:培训中心-给排水工程 | [5 empty] | 标段: |  |  | 第1页 共11页
序号 | 项目编码 | 项目名称 | 项目特征 | 计量 单位 | 工程量 | 金 额 (元) |  |  |  |  | 备注
[6 empty] | 综合单价 | 合价 | 其中
[8 empty] | 人工费 | 机械费 | 暂估价
|  | 1.给水系统 |  |  | 0
1 | 031001007009 | 复合管 | 1、名称：钢塑复合管 2、规格：DN50 3、连接形式：丝扣连接 4、管件/配件：与其所连接的管材相匹配，包括但不限于三通、四通、弯头、直接头、异径直接、抱弯、转换件、塑料管夹等 5、水压试验、水冲洗及消毒：详见设计施工说明及相关规范要求 6、未尽事宜详见设计文件、招标文件及相关规范（标准） | m | 15.84
2 | 031001006019 | 塑料管 | 1、名称：PPR给水管 2、规格：DN15 3、连接形式：热熔连接 4、管件/配件：与其所连接的管材相匹配，包括但不限于三通、四通、弯头、直接头、异径直接、抱弯、转换件、塑料管夹等 5、水压试验、水冲洗及消毒：详见设计施工说明及相关规范要求 6、未尽事宜详见设计文件、招标文件及相关规范（标准） | m | 22.14
本页小计
【表10.2.2-16】
分部分项工程清单与计价表
单位(专业)工程名称:培训中心-给排水工程 | [5 empty] | 标段: |  |  | 第2页 共11页
序号 | 项目编码 | 项目名称 | 项目特征 | 计量 单位 | 工程量 | 金 额 (元) |  |  |  |  | 备注
[6 empty] | 综合单价 | 合价 | 其中
[8 empty] | 人工费 | 机械费 | 暂估价
3 | 031001006020 | 塑料管 | 1、名称：PPR给水管 2、规格：DN25 3、连接形式：热熔连接 4、管件/配件：与其所连接的管材相匹配，包括但不限于三通、四通、弯头、直接头、异径直接、抱弯、转换件、塑料管夹等 5、水压试验、水冲洗及消毒：详见设计施工说明及相关规范要求 6、未尽事宜详见设计文件、招标文件及相关规范（标准） | m | 16.72
4 | 031001006021 | 塑料管 | 1、名称：PPR给水管 2、规格：DN32 3、连接形式：热熔连接 4、管件/配件：与其所连接的管材相匹配，包括但不限于三通、四通、弯头、直接头、异径直接、抱弯、转换件、塑料管夹等 5、水压试验、水冲洗及消毒：详见设计施工说明及相关规范要求 6、未尽事宜详见设计文件、招标文件及相关规范（标准） | m | 19.16
本页小计
【表10.2.2-16】
分部分项工程清单与计价表
单位(专业)工程名称:培训中心-给排水工程 | [5 empty] | 标段: |  |  | 第3页 共11页
序号 | 项目编码 | 项目名称 | 项目特征 | 计量 单位 | 工程量 | 金 额 (元) |  |  |  |  | 备注
[6 empty] | 综合单价 | 合价 | 其中
[8 empty] | 人工费 | 机械费 | 暂估价
5 | 031001006022 | 塑料管 | 1、名称：PPR给水管 2、规格：DN40 3、连接形式：热熔连接 4、管件/配件：与其所连接的管材相匹配，包括但不限于三通、四通、弯头、直接头、异径直接、抱弯、转换件、塑料管夹等 5、水压试验、水冲洗及消毒：详见设计施工说明及相关规范要求 6、未尽事宜详见设计文件、招标文件及相关规范（标准） | m | 6.00
6 | 031003013002 | 水表 | 1.名称：水表 2.安装部位：室内 3.规格、型号：DN50 4.连接形式：螺纹连接 5. 附件名称、规格、数量：配套1个手柄式蝶阀及其配套附件 6.未尽事宜详见设计文件、招标文件及相关国家标准图集 | 组 | 1
7 | 031003001018 | 螺纹阀门 | 1.名称、类型：截止阀 2.规格：DN40 3.连接方式：丝扣连接 | 个 | 3
8 | 031003001019 | 螺纹阀门 | 1.名称、类型：减压阀 2.规格：DN40 3.连接方式：丝扣连接 | 个 | 1
本页小计
【表10.2.2-16】
分部分项工程清单与计价表
单位(专业)工程名称:培训中心-给排水工程 | [5 empty] | 标段: |  |  | 第4页 共11页
序号 | 项目编码 | 项目名称 | 项目特征 | 计量 单位 | 工程量 | 金 额 (元) |  |  |  |  | 备注
[6 empty] | 综合单价 | 合价 | 其中
[8 empty] | 人工费 | 机械费 | 暂估价
9 | 031003001020 | 螺纹阀门 | 1.名称、类型：自动排气阀 2.规格：DN15 3.连接方式：丝扣连接 | 个 | 1
10 | 031002003018 | 套管 | 1.名称、类型：一般过楼板钢套管 2.安装部位：楼板 3.材质：碳钢 4.规格：DN80 5.填料材质：详见设计施工说明及相关规范要求 | 个 | 1
|  | 2.排水系统 |  |  | 0
11 | 031001005003 | 铸铁管 | 1、名称：离心铸造无承口优质排水管 2、规格：De75 3、连接形式：沟槽连接 4、管件/配件：与其所连接的管材相匹配，包括但不限于三通、四通、弯头、管箍、异径管、立检口、伸缩节、存水弯、透气帽、塑料吊杆、管夹等 5、灌水（闭水）、通球试验：详见设计施工说明及相关规范要求 6、未尽事宜详见设计文件、招标文件及相关规范（标准） | m | 3.38
本页小计
【表10.2.2-16】
分部分项工程清单与计价表
单位(专业)工程名称:培训中心-给排水工程 | [5 empty] | 标段: |  |  | 第5页 共11页
序号 | 项目编码 | 项目名称 | 项目特征 | 计量 单位 | 工程量 | 金 额 (元) |  |  |  |  | 备注
[6 empty] | 综合单价 | 合价 | 其中
[8 empty] | 人工费 | 机械费 | 暂估价
12 | 031001005004 | 铸铁管 | 1、名称：离心铸造无承口优质排水管 2、规格：De110 3、连接形式：沟槽连接 4、管件/配件：与其所连接的管材相匹配，包括但不限于三通、四通、弯头、管箍、异径管、立检口、伸缩节、存水弯、透气帽、塑料吊杆、管夹等 5、灌水（闭水）、通球试验：详见设计施工说明及相关规范要求 6、未尽事宜详见设计文件、招标文件及相关规范（标准） | m | 3.52
13 | 031001006023 | 塑料管 | 1、名称：UPVC塑料排水 2、规格：De50 3、连接形式：粘接连接 4、管件/配件：与其所连接的管材相匹配，包括但不限于三通、弯头、管箍、异径管、立检口、伸缩节、塑料吊杆、管夹等，(含87改善型雨水斗) 5、灌水（闭水）、通球试验：详见设计施工说明及相关规范要求 6、未尽事宜详见设计文件、招标文件及相关规范（标准） | m | 13.56
本页小计
【表10.2.2-16】
分部分项工程清单与计价表
单位(专业)工程名称:培训中心-给排水工程 | [5 empty] | 标段: |  |  | 第6页 共11页
序号 | 项目编码 | 项目名称 | 项目特征 | 计量 单位 | 工程量 | 金 额 (元) |  |  |  |  | 备注
[6 empty] | 综合单价 | 合价 | 其中
[8 empty] | 人工费 | 机械费 | 暂估价
14 | 031001006024 | 塑料管 | 1、名称：UPVC塑料排水 2、规格：De75 3、连接形式：粘接连接 4、管件/配件：与其所连接的管材相匹配，包括但不限于三通、弯头、管箍、异径管、立检口、伸缩节、塑料吊杆、管夹等，(含87改善型雨水斗) 5、灌水（闭水）、通球试验：详见设计施工说明及相关规范要求 6、未尽事宜详见设计文件、招标文件及相关规范（标准） | m | 36.07
15 | 031001006025 | 塑料管 | 1、名称：UPVC塑料排水 2、规格：De110 3、连接形式：粘接连接 4、管件/配件：与其所连接的管材相匹配，包括但不限于三通、弯头、管箍、异径管、立检口、伸缩节、塑料吊杆、管夹等，(含87改善型雨水斗) 5、灌水（闭水）、通球试验：详见设计施工说明及相关规范要求 6、未尽事宜详见设计文件、招标文件及相关规范（标准） | m | 46.01
16 | 031004014004 | 给、排水附(配)件 | 1.名称：地漏 2.规格：DN50 | 个 | 7
17 | 031004014005 | 给、排水附(配)件 | 1.名称：清扫口 2.规格：DN100 | 个 | 1
本页小计
【表10.2.2-16】
分部分项工程清单与计价表
单位(专业)工程名称:培训中心-给排水工程 | [5 empty] | 标段: |  |  | 第7页 共11页
序号 | 项目编码 | 项目名称 | 项目特征 | 计量 单位 | 工程量 | 金 额 (元) |  |  |  |  | 备注
[6 empty] | 综合单价 | 合价 | 其中
[8 empty] | 人工费 | 机械费 | 暂估价
18 | 031004003003 | 洗脸盆 | 1.名称、类型：残卫洗脸盆 2.材质、外观：白色陶瓷 3.组装形式：冷水 4.包括但不限于立柱、水嘴、角阀、金属软管、下水口、排水栓、排水连接管、存水弯、挂钩、固定件等卫生器具配套附件/五金配件的供货、安装、预埋，卫生器具试水及四周密封处理 5.详见图纸 | 组 | 2
19 | 031004003004 | 洗脸盆 | 1.名称、类型：洗脸盆 2.材质、外观：白色陶瓷 3.组装形式：冷热水 4.包括但不限于立柱、水嘴、角阀、金属软管、下水口、排水栓、排水连接管、存水弯、挂钩、固定件等卫生器具配套附件/五金配件的供货、安装、预埋，卫生器具试水及四周密封处理 5.详见图纸 | 组 | 4
本页小计
【表10.2.2-16】
分部分项工程清单与计价表
单位(专业)工程名称:培训中心-给排水工程 | [5 empty] | 标段: |  |  | 第8页 共11页
序号 | 项目编码 | 项目名称 | 项目特征 | 计量 单位 | 工程量 | 金 额 (元) |  |  |  |  | 备注
[6 empty] | 综合单价 | 合价 | 其中
[8 empty] | 人工费 | 机械费 | 暂估价
20 | 031004007003 | 小便器 | 1.名称、类型：小便器 2.材质、外观：白色陶瓷 3.组装形式：壁挂式（感应开关埋入式） 4.包括但不限于感应式冲洗阀（感应控制器）、冲水连接管、橡胶密封圈、排水法兰盘、存水弯、挂钩等卫生器具配套附件/五金配件的供货、安装、预埋，卫生器具试水及四周密封处详见图纸 | 组 | 6
21 | 031004006003 | 大便器 | 1.名称、类型：残卫坐便器 2.材质、外观：白色陶瓷 3.组装形式：坐式（连体水箱） 4.包括但不限于座便器桶盖、进水阀配件、角阀、金属软管、橡胶密封圈、排水连接件等卫生器具配套附件/五金配件的供货、安装、预埋，卫生器具试水及四周密封处理 5.详见图纸 | 组 | 2
22 | 031004006004 | 大便器 | 1.名称、类型：坐便器 2.材质、外观：白色陶瓷 3.组装形式：坐式（连体水箱） 4.包括但不限于座便器桶盖、进水阀配件、角阀、金属软管、橡胶密封圈、排水连接件等卫生器具配套附件/五金配件的供货、安装、预埋，卫生器具试水及四周密封处理 5.详见图纸 | 组 | 10
本页小计
【表10.2.2-16】
分部分项工程清单与计价表
单位(专业)工程名称:培训中心-给排水工程 | [5 empty] | 标段: |  |  | 第9页 共11页
序号 | 项目编码 | 项目名称 | 项目特征 | 计量 单位 | 工程量 | 金 额 (元) |  |  |  |  | 备注
[6 empty] | 综合单价 | 合价 | 其中
[8 empty] | 人工费 | 机械费 | 暂估价
23 | 031002003019 | 套管 | 1.名称、类型：刚性防水套管 2.安装部位：穿卫生间楼板 3.材质：碳钢 4.规格：DN50 5.填料材质：详见设计施工说明及相关规范要求 | 个 | 10
24 | 031002003020 | 套管 | 1.名称、类型：刚性防水套管 2.安装部位：穿卫生间楼板 3.材质：碳钢 4.规格：DN100 5.填料材质：详见设计施工说明及相关规范要求 | 个 | 5
25 | 031002003021 | 套管 | 1.名称、类型：刚性防水套管 2.安装部位：穿墙、屋面 3.材质：碳钢 4.规格：DN75 5.填料材质：详见设计施工说明及相关规范要求 | 个 | 4
26 | 031002003022 | 套管 | 1.名称、类型：刚性防水套管 2.安装部位：穿墙、屋面 4.规格：DN100 5.填料材质：详见设计施工说明及相关规范要求 | 个 | 5
本页小计
【表10.2.2-16】
分部分项工程清单与计价表
单位(专业)工程名称:培训中心-给排水工程 | [5 empty] | 标段: |  |  | 第10页 共11页
序号 | 项目编码 | 项目名称 | 项目特征 | 计量 单位 | 工程量 | 金 额 (元) |  |  |  |  | 备注
[6 empty] | 综合单价 | 合价 | 其中
[8 empty] | 人工费 | 机械费 | 暂估价
27 | 031002003023 | 套管 | 1.名称、类型：一般过楼板钢套管 2.安装部位：楼板 3.材质：碳钢 4.规格：DN125 5.填料材质：详见设计施工说明及相关规范要求 | 个 | 2
28 | 031002003024 | 套管 | 1.名称、类型：一般过楼板钢套管 2.安装部位：楼板 3.材质：碳钢 4.规格：DN150 5.填料材质：详见设计施工说明及相关规范要求 | 个 | 2
|  | 3.雨水系统 |  |  | 0
29 | 031001006026 | 塑料管 | 1、名称：UPVC塑料排水 2、规格：De110 3、连接形式：粘接连接 4、管件/配件：与其所连接的管材相匹配，包括但不限于三通、弯头、管箍、异径管、立检口、伸缩节、塑料吊杆、管夹等，(含87改善型雨水斗) 5、灌水（闭水）、通球试验：详见设计施工说明及相关规范要求 6、未尽事宜详见设计文件、招标文件及相关规范（标准） | m | 79.50
30 | 03B007 | 雨水斗DN100 | 雨水斗DN100 | 个 | 12
本页小计
【表10.2.2-16】
分部分项工程清单与计价表
单位(专业)工程名称:培训中心-给排水工程 | [5 empty] | 标段: |  |  | 第11页 共11页
序号 | 项目编码 | 项目名称 | 项目特征 | 计量 单位 | 工程量 | 金 额 (元) |  |  |  |  | 备注
[6 empty] | 综合单价 | 合价 | 其中
[8 empty] | 人工费 | 机械费 | 暂估价
合计

## 20_表10_2_2-16 施工技术措施项目清单与计价表
【表10.2.2-16】
施工技术措施项目清单与计价表
单位(专业)工程名称:培训中心-给排水工程 | [5 empty] | 标段: |  |  | 第1页 共1页
序号 | 项目编码 | 项目名称 | 项目特征 | 计量 单位 | 工程量 | 金 额 (元) |  |  |  |  | 备注
[6 empty] | 综合单价 | 合价 | 其中
[8 empty] | 人工费 | 机械费 | 暂估价
技术措施
1 | 031301017010 | 脚手架搭拆 | 脚手架搭拆 | 项 | 1
本页小计
合计

## 20_表10_2_2-20 施工组织（总价）措施项目清单
【表10.2.2-20】
施工组织（总价）措施项目清单与计价表
工程名称:给排水工程 |  |  | 标段: | 第1页 共1页
序号 | 项目编号 | 项目名称 | 计算基础 | 费率 (%) | 金额 (元) | 备注
1 | 031302001001 | 安全文明施工费
1.1 |  | 安全文明施工基本费
2 | Z03130200801 | 提前竣工增加费
3 | 031302004001 | 二次搬运费
4 | 031302005001 | 冬雨季施工增加费
5 |  | 其他施工组织措施费
合 计

## 20_表10_2_2-21 其他项目清单与计价汇总表
【表10.2.2-21】
其他项目清单与计价汇总表
工程名称:给排水工程 |  | 标段: | 第1页 共1页
序号 | 项 目 名 称 | 金额(元) | 备注
1 | 暂列金额 | 2008.89 | 明细详见表10.2.2-22
1.1 | 标化工地增加费 | 0 | 明细详见表10.2.2-22
1.2 | 优质工程增加费 | 0 | 明细详见表10.2.2-22
1.3 | 其他暂列金额 | 2008.89 | 明细详见表10.2.2-22
2 | 暂估价 | 0
2.1 | 材料（设备）暂估价 | 0 | 明细详见表10.2.2-23
2.2 | 专业工程暂估价 | 0 | 明细详见表10.2.2-24
2.3 | 专项技术措施暂估价 | 0 | 明细详见表10.2.2-25
3 | 计日工 |  | 明细详见表10.2.2-26
4 | 总承包服务费 |  | 明细详见表10.2.2-27
合 计

## 20_表10_2_2-22 暂列金额明细表
【表10.2.2-22】
暂列金额明细表
工程名称:给排水工程 |  | 标段: |  | 第1页 共1页
序号 | 项 目 名 称 | 计量单位 | 暂定金额(元) | 备注
1 | 标化工地增加费 | 项
2 | 优质工程增加费 | 项
3 | 其他暂列金额 | 项 | 2008.89 | 估算比例一般不高于5%
3.1 | 其他暂列金额 | 项 | 2008.89
合计 |  |  | 2008.89

## 20_表10_2_2-23 材料（工程设备）暂估单价表
【表10.2.2-23】
材料（工程设备）暂估单价表
单位(专业)工程名称:培训中心-给排水工程 |  |  |  | 标段: |  | 第1页 共1页
序号 | 材料（工程设备）名称、规格、型号 | 计量 单位 | 数量 | 单价 | 合价 | 备注
合计

## 20_表10_2_2-24 专业工程暂估价表
【表10.2.2-24】
专业工程暂估价表
单位(专业)工程名称:培训中心-给排水工程 |  | 标段: | 第1页 共1页
序号 | 工 程 名 称 | 工程内容 | 暂估金额(元) | 备注
合计

## 20_表10_2_2-25 专项技术措施暂估价表
【表10.2.2-25】
专项技术措施暂估价表
单位(专业)工程名称:培训中心-给排水工程 |  | 标段: | 第1页 共1页
序号 | 工 程 名 称 | 工程内容 | 暂估金额(元) | 备注
合计 |  |  | 0

## 20_表10_2_2-26 计日工表
【表10.2.2-26】
计 日 工 表
单位(专业)工程名称:培训中心-给排水工程 |  | 标段: |  | 第1页 共1页
编号 | 项 目 名 称 | 单位 | 数量 | 综合单价(元) | 合价(元)
一 | 人 工 | 元
1
2
3
4
5
人 工 小 计
二 | 材 料 | 元
1
2
3
4
5
材 料 小 计
三 | 施 工 机 械 | 元
1
2
3
4
5
施工机械小计
总 计

## 20_表10_2_2-27 总承包服务费计价表
【表10.2.2-27】
总承包服务费计价表
单位(专业)工程名称:培训中心-给排水工程 |  |  | 标段: |  | 第1页 共1页
序号 | 项目名称 | 项目价值(元) | 服务内容 | 计算基础 | 费率(%) | 金额(元)
1 | 发包人单独发包的专业工程
1.1 | 专业发包工程管理费
2 | 发包人提供材料(设备)
2.1 | 甲供材料设备保管费
| 合计 | - | - |  | -

## 20_表10_2_2-29 主要工日一览表
【表10.2.2-29】
主要工日一览表
工程名称:给排水工程 |  |  | 标段: |  | 第1页 共1页
序号 | 工日名称（类别） | 单位 | 数量 | 单价(元) | 合价（元） | 备注
1 | 二类人工 | 工日

## 20_表10_2_2-30 发包人提供材料和设备一览表
【表10.2.2-30】
发包人提供材料和设备一览表
工程名称:给排水工程 |  |  | 标段: |  |  | 第1页 共1页
序号 | 材料(设备)名称、规格、型号 | 单位 | 数量 | 单价 (元) | 交货 方式 | 送达 地点 | 备注

## 20_表10_2_2-31 主要材料和工程设备一览表
【表10.2.2-31】
主要材料和工程设备一览表
工程名称:给排水工程 |  |  |  | 标段: |  | 第1页 共2页
序号 | 名称、规格、型号 | 单位 | 数量 | 单价(元) | 合价（元） | 备注
1 | 扁钢Q235B综合 | kg
2 | 中厚钢板综合 | kg
3 | 角型阀(带铜活)DN15 | 个
4 | 立式水嘴DN15 | 个
5 | 地漏DN50 | 个
6 | 清扫口DN100 | 个
7 | 混合冷热水龙头 | 个
8 | 连体坐便器进水阀配件 | 套
9 | 小便器冲水连接管DN15 | 根
10 | 小便器排水附件 | 套
11 | 碳素结构钢焊接钢管综合 | kg
12 | 碳钢管DN80 | m
13 | 碳钢管DN150 | m
14 | 碳钢管DN125 | m
15 | 离心铸造无承口优质排水管DN75 | m
16 | 离心铸造无承口优质排水管DN100 | m
17 | PPR给水管DN15 | m
18 | PPR给水管DN25 | m
19 | PPR给水管DN32 | m
20 | PPR给水管DN40 | m
21 | UPVC塑料排水DN50 | m
22 | UPVC塑料排水DN75 | m
23 | UPVC塑料排水DN100 | m
24 | 防紫外线老化UPVC管DN100 | m
25 | 手柄式蝶阀DN50 | 个
26 | 减压阀DN40 | 个
27 | 截止阀DN40 | 个
28 | 洗脸盆 | 个
29 | 连体坐便器 | 个
【表10.2.2-31】
主要材料和工程设备一览表
工程名称:给排水工程 |  |  |  | 标段: |  | 第2页 共2页
序号 | 名称、规格、型号 | 单位 | 数量 | 单价(元) | 合价（元） | 备注
30 | 挂式小便器 | 个
31 | 洗脸盆托架 | 副
32 | 洗脸盆排水附件 | 套
33 | 自动排气阀DN15 | 个
34 | 螺纹水表DN50 | 只
35 | 金属软管 | 根
36 | 埋入式感应控制器 | 个
37 | 水 | m3
38 | 钢塑给水管DN50 | m
39 | 雨水斗DN100 | 个

## 20_表10_2_2-32 主要机械台班一览表
【表10.2.2-32】
主要机械台班一览表
工程名称:给排水工程 |  |  | 标段: |  | 第1页 共1页
序号 | 机械名称、规格、型号 | 单位 | 数 量 | 单价(元) | 合价（元） | 备注
1 | 其他机械费 | 元
2 | 普通车床630×2000mm | 台班
3 | 管子切断套丝机159mm | 台班
4 | 电焊条烘干箱60×50×75cm3 | 台班
5 | 液压断管机 500mm | 台班
6 | 砂轮切割机 φ400 | 台班
7 | 试压泵3MPa | 台班
8 | 电焊机 （综合） | 台班

## 21_表10_2_2-16 分部分项工程清单与计价表
【表10.2.2-16】
分部分项工程清单与计价表
单位(专业)工程名称:培训中心-电气工程 | [5 empty] | 标段: |  |  | 第1页 共10页
序号 | 项目编码 | 项目名称 | 项目特征 | 计量 单位 | 工程量 | 金 额 (元) |  |  |  |  | 备注
[6 empty] | 综合单价 | 合价 | 其中
[8 empty] | 人工费 | 机械费 | 暂估价
|  | 配电线路 |  |  | 0
1 | 030404017027 | 配电箱 | 1.名称：成套配电箱ZAP 2.规格、型号：箱内配置要求详见“配电箱系统图” 3.安装方式：落地安装 4.基础形式、材质、规格：10#槽钢基座（含除锈刷油） 5.包括但不限于型钢基座、焊压铜接线端子、接地、刷漆、补漆等 | 台 | 1
2 | 030404017028 | 配电箱 | 1.名称：成套配电箱1~2AL 2.规格、型号：箱内配置要求详见“配电箱系统图” 3.安装方式：挂墙明装 4.包括但不限于焊压铜接线端子、接地、刷漆、补漆等 | 台 | 2
3 | 030404017029 | 配电箱 | 1.名称：成套配电箱1AP 2.规格、型号：箱内配置要求详见“配电箱系统图” 3.安装方式：挂墙明装 4.包括但不限于焊压铜接线端子、接地、刷漆、补漆等 | 台 | 1
4 | 030404017030 | 配电箱 | 1.名称：成套配电箱2AP 2.规格、型号：箱内配置要求详见“配电箱系统图” 3.安装方式：挂墙明装 4.包括但不限于焊压铜接线端子、接地、刷漆、补漆等 | 台 | 1
本页小计
【表10.2.2-16】
分部分项工程清单与计价表
单位(专业)工程名称:培训中心-电气工程 | [5 empty] | 标段: |  |  | 第2页 共10页
序号 | 项目编码 | 项目名称 | 项目特征 | 计量 单位 | 工程量 | 金 额 (元) |  |  |  |  | 备注
[6 empty] | 综合单价 | 合价 | 其中
[8 empty] | 人工费 | 机械费 | 暂估价
5 | 030404017031 | 配电箱 | 1.名称：成套配电箱ALE 2.规格、型号：箱内配置要求详见“配电箱系统图” 3.安装方式：挂墙明装 4.包括但不限于焊压铜接线端子、接地、刷漆、补漆等 | 台 | 1
6 | 030404034010 | 照明开关 | 1.名称：单联单控开关 2.规格： KG31/1/2B 3.安装形式：暗装 | 个 | 10
7 | 030404034011 | 照明开关 | 1.名称：双联单控开关 2.规格： KG32/1/2C 3.安装形式：暗装 | 个 | 5
8 | 030404034012 | 照明开关 | 1.名称：三联单控开关 2.规格： KG33/1/2C 3.安装形式：暗装 | 个 | 9
9 | 030404035005 | 插座 | 1.名称：空调插座(安全型) 2.规格：220V 16A 3.安装形式：暗装 | 个 | 53
10 | 030404019004 | 按钮 | 1.名称：残疾人呼叫按钮 | 个 | 2
11 | 030412001009 | 普通灯具 | 1.名称：感应自熄吸顶灯 2.规格、型号： 1X10W(LED灯)，配节能灯管 3.类型：吸项安装 | 套 | 17
本页小计
【表10.2.2-16】
分部分项工程清单与计价表
单位(专业)工程名称:培训中心-电气工程 | [5 empty] | 标段: |  |  | 第3页 共10页
序号 | 项目编码 | 项目名称 | 项目特征 | 计量 单位 | 工程量 | 金 额 (元) |  |  |  |  | 备注
[6 empty] | 综合单价 | 合价 | 其中
[8 empty] | 人工费 | 机械费 | 暂估价
12 | 030412001010 | 普通灯具 | 1.名称：吸顶灯 2.规格、型号：10W(LED灯)，配节能灯管 3.类型：吸项安装 | 套 | 1
13 | 030412001011 | 普通灯具 | 1.名称： 卫生间防水防尘灯 2.规格、型号：1*15W(LED灯)，配节能灯管 3.类型：吸项安装 | 套 | 9
14 | 030412005007 | 荧光灯 | 1.名称：T8三基色直管荧光灯 2.规格、型号：TLD36W/865-3250 3.安装形式：吸顶安装 4.包括但不限于光源、镇流器、连接件/组件、灯具固定支吊架等 | 套 | 35
15 | 030412004008 | 装饰灯 | 1.名称：安全出口标志灯 2.主要技术参数：TY-BLJC III系列4W A型 3..安装形式：嵌墙安装 5.未尽事宜详见设计文件、招标文件及相关规范（标准） | 套 | 2
16 | 030412004009 | 装饰灯 | 1.名称：A型楼层标志灯 2.主要技术参数：TY-BLJC I系列 1W A型 3..安装形式：嵌墙安装 5.未尽事宜详见设计文件、招标文件及相关规范（标准） | 套 | 5
本页小计
【表10.2.2-16】
分部分项工程清单与计价表
单位(专业)工程名称:培训中心-电气工程 | [5 empty] | 标段: |  |  | 第4页 共10页
序号 | 项目编码 | 项目名称 | 项目特征 | 计量 单位 | 工程量 | 金 额 (元) |  |  |  |  | 备注
[6 empty] | 综合单价 | 合价 | 其中
[8 empty] | 人工费 | 机械费 | 暂估价
17 | 030412004010 | 装饰灯 | 1.名称：方向标志灯(单向不可调) 2.主要技术参数：TY-BLJC III系列4W A型 3..安装形式：嵌墙安装 5.未尽事宜详见设计文件、招标文件及相关规范（标准） | 套 | 10
18 | 030412004011 | 装饰灯 | 1.名称：多信息复合标志灯 2.主要技术参数：TY-BLJC I系列 1W A型 3..安装形式：嵌墙安装 5.未尽事宜详见设计文件、招标文件及相关规范（标准） | 套 | 2
19 | 030412004012 | 装饰灯 | 1.名称：消防应急照明灯 2.主要技术参数：TY-ZFJC系列6W 3..安装形式：吸顶安装 5.未尽事宜详见设计文件、招标文件及相关规范（标准） | 套 | 10
20 | 030404017032 | 应急照明集中电源 | 1.名称：应急照明集中电源（集中式） 2.输出容量：TY-D-0.3kw A型 3..安装方式：挂墙安装 4.未尽事宜详见设计文件、招标文件及相关规范（标准） | 台 | 1
本页小计
【表10.2.2-16】
分部分项工程清单与计价表
单位(专业)工程名称:培训中心-电气工程 | [5 empty] | 标段: |  |  | 第5页 共10页
序号 | 项目编码 | 项目名称 | 项目特征 | 计量 单位 | 工程量 | 金 额 (元) |  |  |  |  | 备注
[6 empty] | 综合单价 | 合价 | 其中
[8 empty] | 人工费 | 机械费 | 暂估价
21 | 030411003009 | 桥架 | 1.名称：金属桥架 2.规格、型号：200*100 3.材质：热镀锌 4.类型：槽式 5.配件/附件：包括但不限于直通段、弯头、三通或四通、盖板、隔板、伸缩节、接地跨接（编织铜线）、扣锁、连接片、螺栓等 6.未尽事宜详见设计文件、招标文件及相关规范（标准） | m | 50.00
22 | 030411001021 | 配管 | 1.名称：塑料电线管 2.材质：刚性阻燃管 3.规格：PVC20 4.配置形式：埋地敷设 | m | 704.00
23 | 030411001022 | 配管 | 1.名称：塑料电线管 2.材质：刚性阻燃管 3.规格：PVC25 4.配置形式：埋地敷设 | m | 45.00
24 | 030411001023 | 配管 | 1.名称：钢管 2.材质：镀锌钢管 3.规格：SC20 4.配置形式：暗配 | m | 110.00
25 | 030411001024 | 配管 | 1.名称：钢管 2.材质：镀锌钢管 3.规格：SC80 4.配置形式：暗配 | m | 30.00
本页小计
【表10.2.2-16】
分部分项工程清单与计价表
单位(专业)工程名称:培训中心-电气工程 | [5 empty] | 标段: |  |  | 第6页 共10页
序号 | 项目编码 | 项目名称 | 项目特征 | 计量 单位 | 工程量 | 金 额 (元) |  |  |  |  | 备注
[6 empty] | 综合单价 | 合价 | 其中
[8 empty] | 人工费 | 机械费 | 暂估价
26 | 030411004026 | 配线 | 1.名称：管内穿线 2.配线形式：照明线路 3.规格、型号：WDZ-BYJ2.5 4.材质：铜芯线 | m | 2096.00
27 | 030411004027 | 配线 | 1.名称：管内穿线 2.配线形式：照明线路 3.规格、型号：WDZBN-RYJS2.5 4.材质：铜芯线 | m | 220.00
28 | 030411004028 | 配线 | 1.名称：管内穿线 2.配线形式：动力线路 3.规格、型号：WDZD-BYJ4.0 4.材质：铜芯线 | m | 200.00
29 | 030411006005 | 接线盒 | 1.名称：灯具接线盒 2.材质：钢制 3.规格：86型 4.安装形式：暗装 | 个 | 90
30 | 030411006006 | 接线盒 | 1.名称：开关、插座接线盒 2.材质：钢制 3.规格：86型 4.安装形式：暗装 | 个 | 91
31 | 030408001016 | 电力电缆 | 1.名称：电力电缆 2.规格、型号：WDZDN-YJV-3x4.0 3.材质：铜芯电缆 4.敷设方式、部位：沿桥架或穿管敷设 | m | 5.00
本页小计
【表10.2.2-16】
分部分项工程清单与计价表
单位(专业)工程名称:培训中心-电气工程 | [5 empty] | 标段: |  |  | 第7页 共10页
序号 | 项目编码 | 项目名称 | 项目特征 | 计量 单位 | 工程量 | 金 额 (元) |  |  |  |  | 备注
[6 empty] | 综合单价 | 合价 | 其中
[8 empty] | 人工费 | 机械费 | 暂估价
32 | 030408001017 | 电力电缆 | 1.名称：电力电缆 2.规格、型号：WDZB-YJY-5X10 3.材质：铜芯电缆 4.敷设方式、部位：沿桥架或穿管敷设 | m | 25.00
33 | 030408001018 | 电力电缆 | 1.名称：电力电缆 2.规格、型号：WDZB-YJY-5X16 3.材质：铜芯电缆 4.敷设方式、部位：沿桥架或穿管敷设 | m | 30.00
34 | 030408001019 | 电力电缆 | 1.名称：电力电缆 2.规格、型号：WDZB-YJY-4X35 3.材质：铜芯电缆 4.敷设方式、部位：沿桥架或穿管敷设 | m | 185.00
35 | 030408006006 | 电力电缆头 | 1.名称：电力电缆终端头 2.规格、型号：1×16mm2 3.材质、类型：铜芯电缆 4.安装部位：配电柜、箱 5.电压等级：1kV以下 | 个 | 4
36 | 030408006007 | 电力电缆头 | 1.名称：电力电缆终端头 2.规格、型号：1×35mm2 3.材质、类型：铜芯电缆 4.安装部位：配电柜、箱 5.电压等级：1kV以下 | 个 | 2
本页小计
【表10.2.2-16】
分部分项工程清单与计价表
单位(专业)工程名称:培训中心-电气工程 | [5 empty] | 标段: |  |  | 第8页 共10页
序号 | 项目编码 | 项目名称 | 项目特征 | 计量 单位 | 工程量 | 金 额 (元) |  |  |  |  | 备注
[6 empty] | 综合单价 | 合价 | 其中
[8 empty] | 人工费 | 机械费 | 暂估价
37 | 031002003025 | 套管 | 1.名称：预埋套管 D100 2.满足设计要求，具体型号、规格、参数详见设计图 | 个 | 1
38 | 030414006002 | 事故照明切换装置 | 1.名称：应急电源装置切换调试 | 系统 | 1
|  | 防雷接地 |  |  | 0
39 | 030409002006 | 接地母线 | 1.名称：接地母线 2.材质：镀锌扁钢 3.规格：-40×4 4.安装部位：埋地 | m | 26.40
40 | 030409002007 | 接地母线 | 1.名称：接地母线 2.材质：镀锌扁钢 3.规格：-40×4 4.安装部位：沿墙 5.安装形式：暗敷 | m | 20.00
41 | 030409003003 | 避雷引下线 | 1.名称：避雷引下线 2.材质、规格：两根不小于φ16主筋 3.安装形式：利用建筑物柱内主筋做引下线 4. 断接卡子材质、规格：详见设计施工说明及相关规范要求 5.未尽事宜详见设计文件及相关规范（标准） | m | 86.40
本页小计
【表10.2.2-16】
分部分项工程清单与计价表
单位(专业)工程名称:培训中心-电气工程 | [5 empty] | 标段: |  |  | 第9页 共10页
序号 | 项目编码 | 项目名称 | 项目特征 | 计量 单位 | 工程量 | 金 额 (元) |  |  |  |  | 备注
[6 empty] | 综合单价 | 合价 | 其中
[8 empty] | 人工费 | 机械费 | 暂估价
42 | 030409004003 | 接地网 | 1.名称：基础接地网焊接 2.材质、规格：两根不小于φ16主筋 3.安装形式：利用基础（或地梁）内两根主筋焊接连通作为接地线，并与防雷引下可靠连接（柱主筋与圈梁钢筋焊接） 4.未尽事宜详见设计文件及相关规范（标准） | m | 168.90
43 | 030409005003 | 避雷网 | 1.名称：避雷接闪带 2.材质、规格：镀锌圆钢φ12 3.安装形式：沿屋顶女儿墙四周敷设 4.所有高出屋面的各种金属构件均须与避雷接闪带焊接连通，并与避协引下线可靠焊接连通（含接地跨接） 5.未尽事宜详见设计文件及相关规范（标准） | m | 165.00
44 | 030409006003 | 避雷针 | 1.名称：圆钢避雷小针 2.材质、规格：镀锌圆钢φ12 3.安装形式、高度：屋面明装，避雷小针高30cm 4.未尽事宜详见设计文件及相关规范（标准） | 根 | 160
45 | 030409008003 | 等电位端子箱、 测试板 | 1.名称：总等电位联结端子箱MEB 2.材质：钢制 3.规格：厂家成套 | 台 | 1
46 | 030414011003 | 接地装置 | 1.名称：接地装置调试 2.类别：基础接地网 | 系统 | 1
本页小计
【表10.2.2-16】
分部分项工程清单与计价表
单位(专业)工程名称:培训中心-电气工程 | [5 empty] | 标段: |  |  | 第10页 共10页
序号 | 项目编码 | 项目名称 | 项目特征 | 计量 单位 | 工程量 | 金 额 (元) |  |  |  |  | 备注
[6 empty] | 综合单价 | 合价 | 其中
[8 empty] | 人工费 | 机械费 | 暂估价
合计

## 21_表10_2_2-16 施工技术措施项目清单与计价表
【表10.2.2-16】
施工技术措施项目清单与计价表
单位(专业)工程名称:培训中心-电气工程 | [5 empty] | 标段: |  |  | 第1页 共1页
序号 | 项目编码 | 项目名称 | 项目特征 | 计量 单位 | 工程量 | 金 额 (元) |  |  |  |  | 备注
[6 empty] | 综合单价 | 合价 | 其中
[8 empty] | 人工费 | 机械费 | 暂估价
技术措施
1 | 031301017011 | 脚手架搭拆 | 脚手架搭拆 | 项 | 1
本页小计
合计

## 21_表10_2_2-20 施工组织（总价）措施项目清单
【表10.2.2-20】
施工组织（总价）措施项目清单与计价表
工程名称:电气工程 |  |  | 标段: | 第1页 共1页
序号 | 项目编号 | 项目名称 | 计算基础 | 费率 (%) | 金额 (元) | 备注
1 | 031302001001 | 安全文明施工费
1.1 |  | 安全文明施工基本费
2 | Z03130200801 | 提前竣工增加费
3 | 031302004001 | 二次搬运费
4 | 031302005001 | 冬雨季施工增加费
5 |  | 其他施工组织措施费
合 计

## 21_表10_2_2-21 其他项目清单与计价汇总表
【表10.2.2-21】
其他项目清单与计价汇总表
工程名称:电气工程 |  | 标段: | 第1页 共1页
序号 | 项 目 名 称 | 金额(元) | 备注
1 | 暂列金额 | 7626.53 | 明细详见表10.2.2-22
1.1 | 标化工地增加费 | 0 | 明细详见表10.2.2-22
1.2 | 优质工程增加费 | 0 | 明细详见表10.2.2-22
1.3 | 其他暂列金额 | 7626.53 | 明细详见表10.2.2-22
2 | 暂估价 | 0
2.1 | 材料（设备）暂估价 | 0 | 明细详见表10.2.2-23
2.2 | 专业工程暂估价 | 0 | 明细详见表10.2.2-24
2.3 | 专项技术措施暂估价 | 0 | 明细详见表10.2.2-25
3 | 计日工 |  | 明细详见表10.2.2-26
4 | 总承包服务费 |  | 明细详见表10.2.2-27
合 计

## 21_表10_2_2-22 暂列金额明细表
【表10.2.2-22】
暂列金额明细表
工程名称:电气工程 |  | 标段: |  | 第1页 共1页
序号 | 项 目 名 称 | 计量单位 | 暂定金额(元) | 备注
1 | 标化工地增加费 | 项
2 | 优质工程增加费 | 项
3 | 其他暂列金额 | 项 | 7626.53 | 估算比例一般不高于5%
3.1 | 其他暂列金额 | 项 | 7626.53
合计 |  |  | 7626.53

## 21_表10_2_2-23 材料（工程设备）暂估单价表
【表10.2.2-23】
材料（工程设备）暂估单价表
单位(专业)工程名称:培训中心-电气工程 |  |  |  | 标段: |  | 第1页 共1页
序号 | 材料（工程设备）名称、规格、型号 | 计量 单位 | 数量 | 单价 | 合价 | 备注
合计

## 21_表10_2_2-24 专业工程暂估价表
【表10.2.2-24】
专业工程暂估价表
单位(专业)工程名称:培训中心-电气工程 |  | 标段: | 第1页 共1页
序号 | 工 程 名 称 | 工程内容 | 暂估金额(元) | 备注
合计

## 21_表10_2_2-25 专项技术措施暂估价表
【表10.2.2-25】
专项技术措施暂估价表
单位(专业)工程名称:培训中心-电气工程 |  | 标段: | 第1页 共1页
序号 | 工 程 名 称 | 工程内容 | 暂估金额(元) | 备注
合计 |  |  | 0

## 21_表10_2_2-26 计日工表
【表10.2.2-26】
计 日 工 表
单位(专业)工程名称:培训中心-电气工程 |  | 标段: |  | 第1页 共1页
编号 | 项 目 名 称 | 单位 | 数量 | 综合单价(元) | 合价(元)
一 | 人 工 | 元
1
2
3
4
5
人 工 小 计
二 | 材 料 | 元
1
2
3
4
5
材 料 小 计
三 | 施 工 机 械 | 元
1
2
3
4
5
施工机械小计
总 计

## 21_表10_2_2-27 总承包服务费计价表
【表10.2.2-27】
总承包服务费计价表
单位(专业)工程名称:培训中心-电气工程 |  |  | 标段: |  | 第1页 共1页
序号 | 项目名称 | 项目价值(元) | 服务内容 | 计算基础 | 费率(%) | 金额(元)
1 | 发包人单独发包的专业工程
1.1 | 专业发包工程管理费
2 | 发包人提供材料(设备)
2.1 | 甲供材料设备保管费
| 合计 | - | - |  | -

## 21_表10_2_2-29 主要工日一览表
【表10.2.2-29】
主要工日一览表
工程名称:电气工程 |  |  | 标段: |  | 第1页 共1页
序号 | 工日名称（类别） | 单位 | 数量 | 单价(元) | 合价（元） | 备注
1 | 二类人工 | 工日

## 21_表10_2_2-30 发包人提供材料和设备一览表
【表10.2.2-30】
发包人提供材料和设备一览表
工程名称:电气工程 |  |  | 标段: |  |  | 第1页 共1页
序号 | 材料(设备)名称、规格、型号 | 单位 | 数量 | 单价 (元) | 交货 方式 | 送达 地点 | 备注

## 21_表10_2_2-31 主要材料和工程设备一览表
【表10.2.2-31】
主要材料和工程设备一览表
工程名称:电气工程 |  |  |  | 标段: |  | 第1页 共2页
序号 | 名称、规格、型号 | 单位 | 数量 | 单价(元) | 合价（元） | 备注
1 | 扁钢Q235B综合 | kg
2 | 型钢综合 | kg
3 | 中厚钢板综合 | kg
4 | 碳素结构钢镀锌焊接钢管DN20 | m
5 | 碳素结构钢镀锌焊接钢管DN80 | m
6 | 碳素结构钢焊接钢管综合 | kg
7 | 残疾人呼叫按钮 | 套
8 | A型楼层标志灯TY-BLJC I系列 1W A型 | 套
9 | T8三基色直管荧光灯TLD36W/865-3250 | 套
10 | 卫生间防水防尘灯1*15W(LED灯)，配节能灯管 | 套
11 | 吸顶灯10W(LED灯)，配节能灯管 | 套
12 | 多信息复合标志灯TY-BLJC I系列 1W A型 | 套
13 | 安全出口标志灯TY-BLJC III系列4W A型 | 套
14 | 感应自熄吸顶灯 1X10W(LED灯)，配节能灯管 | 套
15 | 方向标志灯(单向不可调)TY-BLJC III系列4W A型 | 套
16 | 消防应急照明灯TY-ZFJC系列6W A型 | 套
17 | 三联单控开关 | 只
18 | 单联单控开关 | 只
19 | 双联单控开关 | 只
20 | 空调插座(安全型)220V 16A | 套
21 | 接地母线 | m
22 | 铜芯塑料绝缘线WDZD-BYJ4.0 | m
23 | 铜芯塑料绝缘线WDZBN-RYJS2.5 | m
24 | 铜芯塑料绝缘线WDZ-BYJ2.5 | m
25 | 电力电缆WDZDN-YJV-3x4.0 | m
26 | 电力电缆WDZB-YJY-5X10 | m
27 | 电力电缆WDZB-YJY-5X16 | m
【表10.2.2-31】
主要材料和工程设备一览表
工程名称:电气工程 |  |  |  | 标段: |  | 第2页 共2页
序号 | 名称、规格、型号 | 单位 | 数量 | 单价(元) | 合价（元） | 备注
28 | 电力电缆WDZB-YJY-4X35 | m
29 | 刚性阻燃管DN20 | m
30 | 刚性阻燃管DN25 | m
31 | 接线盒 | 个
32 | 接线箱 | 个
33 | 电缆桥架200*100 | m
34 | 镀锌圆钢 | m
35 | 应急照明集中电源（集中式TY-D-0.3kw A型 | 台
36 | 成套配电箱1AP | 台
37 | 成套配电箱1~2AL | 台
38 | 成套配电箱2AP | 台
39 | 成套配电箱ALE | 台
40 | 成套配电箱ZAP | 台
41 | 圆钢避雷小针 φ12 | 根

## 21_表10_2_2-32 主要机械台班一览表
【表10.2.2-32】
主要机械台班一览表
工程名称:电气工程 |  |  | 标段: |  | 第1页 共1页
序号 | 机械名称、规格、型号 | 单位 | 数 量 | 单价(元) | 合价（元） | 备注
1 | 电压电流表（各种量程） | 台班
2 | 继电保护测试仪 JBC | 台班
3 | 接地电阻测试仪 DET-3/2 | 台班
4 | 数字毫秒计 DM3-802H | 台班
5 | 数字万用表 F-87 | 台班
6 | 其他机械费 | 元
7 | 汽车式起重机8t | 台班
8 | 载货汽车4t | 台班
9 | 载货汽车5t | 台班
10 | 载货汽车8t | 台班
11 | 普通车床630×2000mm | 台班
12 | 台式钻床16mm | 台班
13 | 管子切断套丝机159mm | 台班
14 | 钢材电动煨弯机500以内mm | 台班
15 | 电焊条烘干箱60×50×75cm3 | 台班
16 | 砂轮切割机 φ400 | 台班
17 | 电焊机 （综合） | 台班
18 | 弧焊机 综合 | 台班

## 22_表10_2_2-16 分部分项工程清单与计价表
【表10.2.2-16】
分部分项工程清单与计价表
单位(专业)工程名称:培训中心-消防工程 | [5 empty] | 标段: |  |  | 第1页 共11页
序号 | 项目编码 | 项目名称 | 项目特征 | 计量 单位 | 工程量 | 金 额 (元) |  |  |  |  | 备注
[6 empty] | 综合单价 | 合价 | 其中
[8 empty] | 人工费 | 机械费 | 暂估价
|  | 1.喷淋系统 |  |  | 0
1 | 030901001001 | 水喷淋钢管 | 1.名称：热镀锌钢管 2.安装部位：室内 3.规格：DN25 4.连接形式：螺纹连接 5.管件/配件：与其所连接的管材相匹配，包括但不限于三通、四通、弯头、管箍、异径管等 6.水压试验、水冲洗：详见设计施工说明及相关规范要求 7.管道标识：详见设计施工说明及相关规范要求 8.未尽事宜详见设计文件、招标文件及相关规范（标准） | m | 165.09
2 | 030901001002 | 水喷淋钢管 | 1.名称：热镀锌钢管 2.安装部位：室内 3.规格：DN32 4.连接形式：螺纹连接 5.管件/配件：与其所连接的管材相匹配，包括但不限于三通、四通、弯头、管箍、异径管等 6.水压试验、水冲洗：详见设计施工说明及相关规范要求 7.管道标识：详见设计施工说明及相关规范要求 8.未尽事宜详见设计文件、招标文件及相关规范（标准） | m | 67.82
本页小计
【表10.2.2-16】
分部分项工程清单与计价表
单位(专业)工程名称:培训中心-消防工程 | [5 empty] | 标段: |  |  | 第2页 共11页
序号 | 项目编码 | 项目名称 | 项目特征 | 计量 单位 | 工程量 | 金 额 (元) |  |  |  |  | 备注
[6 empty] | 综合单价 | 合价 | 其中
[8 empty] | 人工费 | 机械费 | 暂估价
3 | 030901001003 | 水喷淋钢管 | 1.名称：热镀锌钢管 2.安装部位：室内 3.规格：DN40 4.连接形式：螺纹连接 5.管件/配件：与其所连接的管材相匹配，包括但不限于三通、四通、弯头、管箍、异径管等 6.水压试验、水冲洗：详见设计施工说明及相关规范要求 7.管道标识：详见设计施工说明及相关规范要求 8.未尽事宜详见设计文件、招标文件及相关规范（标准） | m | 21.08
4 | 030901001004 | 水喷淋钢管 | 1.名称：热镀锌钢管 2.安装部位：室内 3.规格：DN50 4.连接形式：螺纹连接 5.管件/配件：与其所连接的管材相匹配，包括但不限于三通、四通、弯头、管箍、异径管等 6.水压试验、水冲洗：详见设计施工说明及相关规范要求 7.管道标识：详见设计施工说明及相关规范要求 8.未尽事宜详见设计文件、招标文件及相关规范（标准） | m | 32.15
本页小计
【表10.2.2-16】
分部分项工程清单与计价表
单位(专业)工程名称:培训中心-消防工程 | [5 empty] | 标段: |  |  | 第3页 共11页
序号 | 项目编码 | 项目名称 | 项目特征 | 计量 单位 | 工程量 | 金 额 (元) |  |  |  |  | 备注
[6 empty] | 综合单价 | 合价 | 其中
[8 empty] | 人工费 | 机械费 | 暂估价
5 | 030901001005 | 水喷淋钢管 | 1.名称：热镀锌钢管 2.安装部位：室内 3.规格：DN65 4.连接形式：沟槽连接 5.管件/配件：与其所连接的管材相匹配，包括但不限于沟槽配件、刚性接头、胶圈等 6.水压试验、水冲洗：详见设计施工说明及相关规范要求 7.管道标识：详见设计施工说明及相关规范要求 8.未尽事宜详见设计文件、招标文件及相关规范（标准） | m | 22.37
6 | 030901001006 | 水喷淋钢管 | 1.名称：热镀锌钢管 2.安装部位：室内 3.规格：DN80 4.连接形式：沟槽连接 5.管件/配件：与其所连接的管材相匹配，包括但不限于沟槽配件、刚性接头、胶圈等 6.水压试验、水冲洗：详见设计施工说明及相关规范要求 7.管道标识：详见设计施工说明及相关规范要求 8.未尽事宜详见设计文件、招标文件及相关规范（标准） | m | 22.23
本页小计
【表10.2.2-16】
分部分项工程清单与计价表
单位(专业)工程名称:培训中心-消防工程 | [5 empty] | 标段: |  |  | 第4页 共11页
序号 | 项目编码 | 项目名称 | 项目特征 | 计量 单位 | 工程量 | 金 额 (元) |  |  |  |  | 备注
[6 empty] | 综合单价 | 合价 | 其中
[8 empty] | 人工费 | 机械费 | 暂估价
7 | 030901001007 | 水喷淋钢管 | 1.名称：热镀锌钢管 2.安装部位：室内 3.规格：DN100 4.连接形式：沟槽连接 5.管件/配件：与其所连接的管材相匹配，包括但不限于沟槽配件、刚性接头、胶圈等 6.水压试验、水冲洗：详见设计施工说明及相关规范要求 7.管道标识：详见设计施工说明及相关规范要求 8.未尽事宜详见设计文件、招标文件及相关规范（标准） | m | 37.55
8 | 030901003001 | 水喷淋(雾)喷头 | 1.名称：快速响应喷头 2.安装部位：室内顶板下 3.规格、型号：DN15 3.连接形式：无吊顶 4.未尽事宜详见设计文件、招标文件及相关规范（标准） | 个 | 83
9 | 031003001021 | 螺纹阀门 | 1.名称、类型：试水阀 2.规格：DN65 3.连接方式：丝扣连接 | 个 | 2
本页小计
【表10.2.2-16】
分部分项工程清单与计价表
单位(专业)工程名称:培训中心-消防工程 | [5 empty] | 标段: |  |  | 第5页 共11页
序号 | 项目编码 | 项目名称 | 项目特征 | 计量 单位 | 工程量 | 金 额 (元) |  |  |  |  | 备注
[6 empty] | 综合单价 | 合价 | 其中
[8 empty] | 人工费 | 机械费 | 暂估价
10 | 030901008001 | 末端试水装置 | 1.名称：末端试水装置 2.规格：DN25 3.组装形式：详见相关国标图集 4.包括但不限于压力表（带表弯、旋塞）、控制阀等附件/配件 5.未尽事宜详见设计文件、招标文件及相关规范（标准） | 组 | 2
11 | 030901006003 | 水流指示器 | 1.名称：水流指示器 2.规格、型号：DN150 3.连接方式：法兰连接 4.包括但不限于相匹配的法兰（含沟槽法兰短管、卡箍连接件、胶圈、螺栓、螺母、垫片）等附件/配件 5.未尽事宜详见设计文件、招标文件及相关规范（标准） | 个 | 2
12 | 031003003001 | 焊接法兰阀门 | 1.名称、类型：信号阀 2.规格：DN150 3.连接方式：法兰连接 | 个 | 2
13 | 031003001022 | 螺纹阀门 | 1.名称、类型：自动排气阀 2.规格：DN15 3.连接方式：丝扣连接 | 个 | 1
本页小计
【表10.2.2-16】
分部分项工程清单与计价表
单位(专业)工程名称:培训中心-消防工程 | [5 empty] | 标段: |  |  | 第6页 共11页
序号 | 项目编码 | 项目名称 | 项目特征 | 计量 单位 | 工程量 | 金 额 (元) |  |  |  |  | 备注
[6 empty] | 综合单价 | 合价 | 其中
[8 empty] | 人工费 | 机械费 | 暂估价
14 | 031002003026 | 套管 | 1.名称、类型：一般过楼板钢套管 2.安装部位：楼板 3.材质：碳钢 4.规格：DN150 5.填料材质：详见设计施工说明及相关规范要求 | 个 | 1
15 | 031002003027 | 套管 | 1.名称、类型：一般过楼板钢套管 2.安装部位：楼板 3.材质：碳钢 4.规格：DN200 5.填料材质：详见设计施工说明及相关规范要求 | 个 | 1
16 | 031002001003 | 管道支吊架 | 1.名称：管道支吊架 2.材质：型钢（综合） 3.管架形式：一般管架 | Kg | 336.51
17 | 031201003003 | 金属结构刷油 | 1.名称：型钢支吊架刷油 2.除锈级别：手工除轻锈 3.油漆品种：红丹防锈漆（底漆），调和漆（面漆） 4.结构类型：一般钢结构 5.涂刷遍数：底漆二道，面漆二道. | kg | 336.51
本页小计
【表10.2.2-16】
分部分项工程清单与计价表
单位(专业)工程名称:培训中心-消防工程 | [5 empty] | 标段: |  |  | 第7页 共11页
序号 | 项目编码 | 项目名称 | 项目特征 | 计量 单位 | 工程量 | 金 额 (元) |  |  |  |  | 备注
[6 empty] | 综合单价 | 合价 | 其中
[8 empty] | 人工费 | 机械费 | 暂估价
18 | 031201001003 | 管道刷油 | 1.名称：水喷淋管道刷油 2.除锈级别：手工除轻锈 3.油漆品种：红丹防锈漆（底漆），调和漆（面漆） 4.涂刷遍数：二遍 5.标志色方式、品种：详见设计说明及相关规范要求 | m2 | 59.89
19 | 030905002002 | 水灭火控制装置调试 | 自动喷水灭火系统调试 | 点 | 2
|  | 2.消火栓系统 |  |  | 0
20 | 030901002003 | 消火栓钢管 | 1.名称：热镀锌钢管 2.安装部位：室内 3.规格：DN65 4.连接形式：沟槽连接 5.管件/配件：与其所连接的管材相匹配，包括但不限于沟槽配件、刚性接头、胶圈等 6.水压试验、水冲洗：详见设计施工说明及相关规范要求 7.管道标识：详见设计施工说明及相关规范要求 8.未尽事宜详见设计文件、招标文件及相关规范（标准） | m | 10.00
本页小计
【表10.2.2-16】
分部分项工程清单与计价表
单位(专业)工程名称:培训中心-消防工程 | [5 empty] | 标段: |  |  | 第8页 共11页
序号 | 项目编码 | 项目名称 | 项目特征 | 计量 单位 | 工程量 | 金 额 (元) |  |  |  |  | 备注
[6 empty] | 综合单价 | 合价 | 其中
[8 empty] | 人工费 | 机械费 | 暂估价
21 | 030901002004 | 消火栓钢管 | 1.名称：热镀锌钢管 2.安装部位：室内 3.规格：DN100 4.连接形式：沟槽连接 5.管件/配件：与其所连接的管材相匹配，包括但不限于沟槽配件、刚性接头、胶圈等 6.水压试验、水冲洗：详见设计施工说明及相关规范要求 7.管道标识：详见设计施工说明及相关规范要求 8.未尽事宜详见设计文件、招标文件及相关规范（标准） | m | 103.93
22 | Z031003018010 | 沟槽式法兰阀门 | 1.名称：WBLX型手柄式蝶阀 2.规格：DN100 3.沟槽法兰连接，含沟槽配件 | 个 | 8
本页小计
【表10.2.2-16】
分部分项工程清单与计价表
单位(专业)工程名称:培训中心-消防工程 | [5 empty] | 标段: |  |  | 第9页 共11页
序号 | 项目编码 | 项目名称 | 项目特征 | 计量 单位 | 工程量 | 金 额 (元) |  |  |  |  | 备注
[6 empty] | 综合单价 | 合价 | 其中
[8 empty] | 人工费 | 机械费 | 暂估价
23 | 030901010004 | 室内消火栓 | 1.名称：室内单栓自救组合型消火栓箱 2.安装方式：明装 3.规格、型号：单栓DN65 4.箱内设置：内设消火栓口径DN65,龙带长度25米 ,(衬胶) 水枪口径QZ19,(带JPS0.8-19消防软管卷盘,软管长25m, 详见国标15S202/21 5.附件材质、规格：手提式储压式磷酸铵盐干粉（ABC干粉）灭火器2具，每具4KG 6.包括但不限于消火栓箱、消火栓、水枪、水龙带、水龙带接口、挂架、消防软管卷盘、球阀等附件/配件 7.未尽事宜详见设计文件、招标文件、国标图集及相关规范要求 | 套 | 5
24 | 030901010005 | 室内消火栓 | 1.名称：屋顶试验消火栓箱 2.安装方式：明装 3.规格、型号：单栓DN65 4.箱内设置：DN65室内消火栓一只，Φ19水枪一支，DN65×25M长的锦纶衬胶水带一卷 5. 附件材质、规格：压力表（带表弯、旋塞） 6.包括但不限于消火栓箱、消火栓、水枪、水龙带、水龙带接口、挂架等附件/配件 7.未尽事宜详见设计文件、招标文件、国标图集及相关规范要求 | 套 | 1
本页小计
【表10.2.2-16】
分部分项工程清单与计价表
单位(专业)工程名称:培训中心-消防工程 | [5 empty] | 标段: |  |  | 第10页 共11页
序号 | 项目编码 | 项目名称 | 项目特征 | 计量 单位 | 工程量 | 金 额 (元) |  |  |  |  | 备注
[6 empty] | 综合单价 | 合价 | 其中
[8 empty] | 人工费 | 机械费 | 暂估价
25 | 030901013003 | 灭火器 | 1.名称：手提式干粉灭火器 2.规格、型号：MFZ/ABC4型，4KG/具 | 组 | 1
26 | 031002003028 | 套管 | 1.名称、类型：一般过楼板钢套管 2.安装部位：楼板 3.材质：碳钢 4.规格：DN150 5.填料材质：详见设计施工说明及相关规范要求 | 个 | 3
27 | 031002001004 | 管道支吊架 | 1.名称：管道支吊架 2.材质：型钢（综合） 3.管架形式：一般管架 | Kg | 74.70
28 | 031201003004 | 金属结构刷油 | 1.名称：型钢支吊架刷油 2.除锈级别：手工除轻锈 3.油漆品种：红丹防锈漆（底漆），调和漆（面漆） 4.结构类型：一般钢结构 5.涂刷遍数：底漆二道，面漆二道. | kg | 74.70
29 | 031201001004 | 管道刷油 | 1.名称：消火栓管道刷油 2.除锈级别：手工除轻锈 3.油漆品种：红丹防锈漆（底漆），调和漆（面漆） 4.涂刷遍数：二遍 5.标志色方式、品种：详见设计说明及相关规范要求 | m2 | 20.87
本页小计
【表10.2.2-16】
分部分项工程清单与计价表
单位(专业)工程名称:培训中心-消防工程 | [5 empty] | 标段: |  |  | 第11页 共11页
序号 | 项目编码 | 项目名称 | 项目特征 | 计量 单位 | 工程量 | 金 额 (元) |  |  |  |  | 备注
[6 empty] | 综合单价 | 合价 | 其中
[8 empty] | 人工费 | 机械费 | 暂估价
30 | 031202008003 | 埋地管道防腐蚀 | 1.名称：埋地管道防腐 2.除锈级别：手工除轻锈 3.刷缠品种：冷底子油，热沥青，玻璃丝布 4.分层内容：底漆+玻璃丝布+面漆+玻璃丝布+面漆 5.刷缠遍数：冷底子油一道，热沥青二道，玻璃丝布二道 | m2 | 17.02
31 | 040101001002 | 挖一般土方 | 1.名称：人工挖土方 2.土壤类别 ：根据现场情况自行综合考虑 | m3 | 31.91
32 | 040103001002 | 回填方 | 1.名称：回填土方，夯实 | m3 | 31.91
33 | 030905002003 | 水灭火控制装置调试 | 消火栓灭火系统调试 | 点 | 6
本页小计
合计

## 22_表10_2_2-16 施工技术措施项目清单与计价表
【表10.2.2-16】
施工技术措施项目清单与计价表
单位(专业)工程名称:培训中心-消防工程 | [5 empty] | 标段: |  |  | 第1页 共1页
序号 | 项目编码 | 项目名称 | 项目特征 | 计量 单位 | 工程量 | 金 额 (元) |  |  |  |  | 备注
[6 empty] | 综合单价 | 合价 | 其中
[8 empty] | 人工费 | 机械费 | 暂估价
技术措施
1 | 031301017012 | 脚手架搭拆 | 脚手架搭拆 | 项 | 1
本页小计
合计

## 22_表10_2_2-20 施工组织（总价）措施项目清单
【表10.2.2-20】
施工组织（总价）措施项目清单与计价表
工程名称:消防工程 |  |  | 标段: | 第1页 共1页
序号 | 项目编号 | 项目名称 | 计算基础 | 费率 (%) | 金额 (元) | 备注
1 | 031302001001 | 安全文明施工费
1.1 |  | 安全文明施工基本费
2 | Z03130200801 | 提前竣工增加费
3 | 031302004001 | 二次搬运费
4 | 031302005001 | 冬雨季施工增加费
5 |  | 其他施工组织措施费
合 计

## 22_表10_2_2-21 其他项目清单与计价汇总表
【表10.2.2-21】
其他项目清单与计价汇总表
工程名称:消防工程 |  | 标段: | 第1页 共1页
序号 | 项 目 名 称 | 金额(元) | 备注
1 | 暂列金额 | 3743.23 | 明细详见表10.2.2-22
1.1 | 标化工地增加费 | 0 | 明细详见表10.2.2-22
1.2 | 优质工程增加费 | 0 | 明细详见表10.2.2-22
1.3 | 其他暂列金额 | 3743.23 | 明细详见表10.2.2-22
2 | 暂估价 | 0
2.1 | 材料（设备）暂估价 | 0 | 明细详见表10.2.2-23
2.2 | 专业工程暂估价 | 0 | 明细详见表10.2.2-24
2.3 | 专项技术措施暂估价 | 0 | 明细详见表10.2.2-25
3 | 计日工 |  | 明细详见表10.2.2-26
4 | 总承包服务费 |  | 明细详见表10.2.2-27
合 计

## 22_表10_2_2-22 暂列金额明细表
【表10.2.2-22】
暂列金额明细表
工程名称:消防工程 |  | 标段: |  | 第1页 共1页
序号 | 项 目 名 称 | 计量单位 | 暂定金额(元) | 备注
1 | 标化工地增加费 | 项
2 | 优质工程增加费 | 项
3 | 其他暂列金额 | 项 | 3743.23 | 估算比例一般不高于5%
3.1 | 其他暂列金额 | 项 | 3743.23
合计 |  |  | 3743.23

## 22_表10_2_2-23 材料（工程设备）暂估单价表
【表10.2.2-23】
材料（工程设备）暂估单价表
单位(专业)工程名称:培训中心-消防工程 |  |  |  | 标段: |  | 第1页 共1页
序号 | 材料（工程设备）名称、规格、型号 | 计量 单位 | 数量 | 单价 | 合价 | 备注
合计

## 22_表10_2_2-24 专业工程暂估价表
【表10.2.2-24】
专业工程暂估价表
单位(专业)工程名称:培训中心-消防工程 |  | 标段: | 第1页 共1页
序号 | 工 程 名 称 | 工程内容 | 暂估金额(元) | 备注
合计

## 22_表10_2_2-25 专项技术措施暂估价表
【表10.2.2-25】
专项技术措施暂估价表
单位(专业)工程名称:培训中心-消防工程 |  | 标段: | 第1页 共1页
序号 | 工 程 名 称 | 工程内容 | 暂估金额(元) | 备注
合计 |  |  | 0

## 22_表10_2_2-26 计日工表
【表10.2.2-26】
计 日 工 表
单位(专业)工程名称:培训中心-消防工程 |  | 标段: |  | 第1页 共1页
编号 | 项 目 名 称 | 单位 | 数量 | 综合单价(元) | 合价(元)
一 | 人 工 | 元
1
2
3
4
5
人 工 小 计
二 | 材 料 | 元
1
2
3
4
5
材 料 小 计
三 | 施 工 机 械 | 元
1
2
3
4
5
施工机械小计
总 计

## 22_表10_2_2-27 总承包服务费计价表
【表10.2.2-27】
总承包服务费计价表
单位(专业)工程名称:培训中心-消防工程 |  |  | 标段: |  | 第1页 共1页
序号 | 项目名称 | 项目价值(元) | 服务内容 | 计算基础 | 费率(%) | 金额(元)
1 | 发包人单独发包的专业工程
1.1 | 专业发包工程管理费
2 | 发包人提供材料(设备)
2.1 | 甲供材料设备保管费
| 合计 | - | - |  | -

## 22_表10_2_2-29 主要工日一览表
【表10.2.2-29】
主要工日一览表
工程名称:消防工程 |  |  | 标段: |  | 第1页 共1页
序号 | 工日名称（类别） | 单位 | 数量 | 单价(元) | 合价（元） | 备注
1 | 一类人工 | 工日
2 | 二类人工 | 工日

## 22_表10_2_2-30 发包人提供材料和设备一览表
【表10.2.2-30】
发包人提供材料和设备一览表
工程名称:消防工程 |  |  | 标段: |  |  | 第1页 共1页
序号 | 材料(设备)名称、规格、型号 | 单位 | 数量 | 单价 (元) | 交货 方式 | 送达 地点 | 备注

## 22_表10_2_2-31 主要材料和工程设备一览表
【表10.2.2-31】
主要材料和工程设备一览表
工程名称:消防工程 |  |  |  | 标段: |  | 第1页 共2页
序号 | 名称、规格、型号 | 单位 | 数量 | 单价(元) | 合价（元） | 备注
1 | 扁钢Q235B综合 | kg
2 | 型钢综合 | kg
3 | 快速响应喷头DN15 | 个
4 | 酚醛调和漆各色 | kg
5 | 煤焦油沥青漆L01-17 | kg
6 | 醇酸防锈漆C53-1 | kg
7 | 玻璃纤维布δ0.5 | m2
8 | 热镀锌钢管DN25 | m
9 | 热镀锌钢管DN32 | m
10 | 热镀锌钢管DN40 | m
11 | 热镀锌钢管DN50 | m
12 | 碳钢管DN150 | m
13 | 碳钢管DN200 | m
14 | WBLX型手柄式蝶阀DN100 | 个
15 | 信号阀DN150 | 个
16 | 试水阀DN65 | 个
17 | 沟槽法兰1.6MPa DN150 | 片
18 | 平焊法兰DN100 | 片
19 | 平焊法兰DN150 | 片
20 | 自动排气阀DN15 | 个
21 | 室内消火栓SN50 | 套
22 | 水流指示器DN150 | 只
23 | 末端试水装置DN25 | 套
24 | 手提式储压式磷酸铵盐干粉（ABC干粉）灭火器 每具4KG | 套
25 | 热镀锌钢管DN65 | m
26 | 热镀锌钢管DN80 | m
27 | 热镀锌钢管DN100 | m
28 | 卡箍DN65 | m
29 | 弯头DN65 | m
【表10.2.2-31】
主要材料和工程设备一览表
工程名称:消防工程 |  |  |  | 标段: |  | 第2页 共2页
序号 | 名称、规格、型号 | 单位 | 数量 | 单价(元) | 合价（元） | 备注
30 | 接头DN65 | m
31 | 机械三通DN65 | m
32 | 机械四通DN65 | m
33 | 沟槽弯头DN65 | m
34 | 大小头DN80 | m
35 | 异径四通DN80 | m
36 | 接头DN80 | m
37 | 机械三通DN80 | m
38 | 卡箍DN100 | m
39 | 大小头DN100 | m
40 | 异径三通DN100 | m
41 | 异径四通DN100 | m
42 | 弯头DN100 | m
43 | 机械三通DN100 | m
44 | 正三通DN100 | m
45 | 沟槽三通DN100 | m
46 | 沟槽弯头DN100 | m
47 | 手提式储压式磷酸铵盐干粉（ABC干粉）灭火器 每具4KG | 具

## 22_表10_2_2-32 主要机械台班一览表
【表10.2.2-32】
主要机械台班一览表
工程名称:消防工程 |  |  | 标段: |  | 第1页 共1页
序号 | 机械名称、规格、型号 | 单位 | 数 量 | 单价(元) | 合价（元） | 备注
1 | 火灾探测器试验器 | 台班
2 | 汽车式起重机16t | 台班
3 | 普通车床630×2000mm | 台班
4 | 立式钻床25mm | 台班
5 | 管子切断套丝机159mm | 台班
6 | 电焊条烘干箱60×50×75cm3 | 台班
7 | 砂轮切割机φ500 | 台班
8 | 砂轮切割机 φ400 | 台班
9 | 试压泵3MPa | 台班
10 | 滚槽机 | 台班
11 | 手持式万用表 | 台班
12 | 电焊机 （综合） | 台班

## 23_表10_2_2-16 分部分项工程清单与计价表
【表10.2.2-16】
分部分项工程清单与计价表
单位(专业)工程名称:培训中心-智能化工程 | [5 empty] | 标段: |  |  | 第1页 共6页
序号 | 项目编码 | 项目名称 | 项目特征 | 计量 单位 | 工程量 | 金 额 (元) |  |  |  |  | 备注
[6 empty] | 综合单价 | 合价 | 其中
[8 empty] | 人工费 | 机械费 | 暂估价
|  | 1.综合布线系统 |  |  | 0
1 | 030411003010 | 桥架 | 1.名称：防火桥架 2.规格、型号：CT200*100 3.材质：热镀锌 4.类型：槽式 5.配件/附件：包括但不限于直通段、弯头、三通或四通、盖板、隔板、伸缩节、接地跨接（编织铜线）、扣锁、连接片、螺栓等 6.未尽事宜详见设计文件、招标文件及相关规范（标准） | m | 11.50
2 | 030411003011 | 桥架 | 1.名称：防火桥架 2.规格、型号：CT150*100 3.材质：热镀锌 4.类型：槽式 5.配件/附件：包括但不限于直通段、弯头、三通或四通、盖板、隔板、伸缩节、接地跨接（编织铜线）、扣锁、连接片、螺栓等 6.未尽事宜详见设计文件、招标文件及相关规范（标准） | m | 51.00
3 | 030411001025 | 配管 | 1.名称：紧定式镀锌钢管 2.材质：JDG电线套管(镀锌) 3.规格：G20 4.配置形式：暗配 | m | 186.80
本页小计
【表10.2.2-16】
分部分项工程清单与计价表
单位(专业)工程名称:培训中心-智能化工程 | [5 empty] | 标段: |  |  | 第2页 共6页
序号 | 项目编码 | 项目名称 | 项目特征 | 计量 单位 | 工程量 | 金 额 (元) |  |  |  |  | 备注
[6 empty] | 综合单价 | 合价 | 其中
[8 empty] | 人工费 | 机械费 | 暂估价
4 | 030411001026 | 配管 | 1.名称：紧定式镀锌钢管 2.材质：JDG电线套管(镀锌) 3.规格：G25 4.配置形式：暗配 | m | 168.80
5 | 030502001003 | 机柜、机架 | 1.名称：网络机柜 30U 2.安装方式：落地安装 3.基础形式：底座（槽钢50mmx3mm） | 台 | 1
6 | 030502010005 | 配线架 | 1.名称：24口光纤配线架 2.规格：24口 3.未尽事宜详见设计文件（设备清单技术参数表）、招标文件（技术规格书）及相关规范（标准） | 个 | 4
7 | 030502010006 | 配线架 | 1.名称：6口光纤配线架 2.规格：6口 3.未尽事宜详见设计文件（设备清单技术参数表）、招标文件（技术规格书）及相关规范（标准） | 个 | 1
8 | 030502011003 | 跳线架 | 1.名称：110型电话配线架 2.规格：50对 3.容量：配置足量5对连接块（含理线架、标签条） 4.未尽事宜详见设计文件（设备清单技术参数表）、招标文件（技术规格书）及相关规范（标准） | 个 | 1
本页小计
【表10.2.2-16】
分部分项工程清单与计价表
单位(专业)工程名称:培训中心-智能化工程 | [5 empty] | 标段: |  |  | 第3页 共6页
序号 | 项目编码 | 项目名称 | 项目特征 | 计量 单位 | 工程量 | 金 额 (元) |  |  |  |  | 备注
[6 empty] | 综合单价 | 合价 | 其中
[8 empty] | 人工费 | 机械费 | 暂估价
9 | 030502013003 | 光纤盒 | 1.名称：12口光纤配线盒 2.规格：12口 3.未尽事宜详见设计文件（设备清单技术参数表）、招标文件（技术规格书）及相关规范（标准） | 个 | 1
10 | 030502005004 | 双绞线缆 | 1.名称：六类非屏蔽双绞线 2.规格：UTP6 3.敷设方式：管内穿放 4.未尽事宜详见设计文件（设备清单技术参数表）、招标文件（技术规格书）及相关规范（标准） | m | 569.80
11 | 030502005005 | 双绞线缆 | 1.名称：六类非屏蔽双绞线 2.规格：UTP6 3.敷设方式：桥架（线槽）内布放 4.未尽事宜详见设计文件（设备清单技术参数表）、招标文件（技术规格书）及相关规范（标准） | m | 996.00
12 | 030502007003 | 光缆 | 1.名称：12芯单模光缆 2.线缆对数：12芯 3.敷设方式：管内穿放 4.未尽事宜详见设计文件（设备清单技术参数表）、招标文件（技术规格书）及相关规范（标准） | m | 100.00
本页小计
【表10.2.2-16】
分部分项工程清单与计价表
单位(专业)工程名称:培训中心-智能化工程 | [5 empty] | 标段: |  |  | 第4页 共6页
序号 | 项目编码 | 项目名称 | 项目特征 | 计量 单位 | 工程量 | 金 额 (元) |  |  |  |  | 备注
[6 empty] | 综合单价 | 合价 | 其中
[8 empty] | 人工费 | 机械费 | 暂估价
13 | 030501012005 | 交换机 | 1.名称：楼层网络交换机 2.主要技术参数指标不低于下列要求： 24口100M+4口千兆光口 3.包括但不限于相关连接线缆等随机配套附件 4.未尽事宜详见设计文件（设备清单技术参数表）、招标文件及相关规范（标准） | 台 | 2
14 | 030501012006 | 交换机 | 1.名称：监控网络交换机 2.主要技术参数指标不低于下列要求： 24口100M+4口千兆光口,POE+ 3.包括但不限于相关连接线缆等随机配套附件 4.未尽事宜详见设计文件（设备清单技术参数表）、招标文件及相关规范（标准） | 台 | 1
15 | 030502012005 | 信息插座 | 1.名称：双孔语音、网络插座 2.规格：双孔 3.安装方式：壁装 | 个 | 19
16 | 030502012006 | 信息插座 | 1.名称：单孔网络插座 2.规格：单孔 3.安装方式：壁装 | 个 | 19
本页小计
【表10.2.2-16】
分部分项工程清单与计价表
单位(专业)工程名称:培训中心-智能化工程 | [5 empty] | 标段: |  |  | 第5页 共6页
序号 | 项目编码 | 项目名称 | 项目特征 | 计量 单位 | 工程量 | 金 额 (元) |  |  |  |  | 备注
[6 empty] | 综合单价 | 合价 | 其中
[8 empty] | 人工费 | 机械费 | 暂估价
17 | 030502014003 | 光纤连接 | 1.名称：光纤熔接（含测试） 2.方法：熔接法 3.模式：单模 | 芯 | 6
18 | 030502020005 | 光纤测试 | 1.名称：光缆测试 2.测试类别：光纤 3.测试内容：光纤链路系统测试 | 芯 | 6
19 | 030502020006 | 光纤测试 | 1.名称：双绞线缆测试 2.测试类别：六类 3.测试内容：电缆链路系统测试 | 点 | 38
20 | 03B008 | 抗震支吊架 | 1.名称：抗震支吊架 2.材料：包括槽钢、螺杆、抗震构件、锚栓、管卡、底座、链接配件等. 3.规格综合考虑，投标单位应根据招标文件，结合本工程特点，委托专业厂商进行深化设计（包括设计说明、节点布置图、大样图、材料清单、力学计算书等）、合理报价，投标报价包括产品的深化设计、供应、加工制作、安装之一切费用，深化设计方案应满足国标规范要求，中标后提供给相应专业设计师审核确认，单价不作调整 4.未尽事宜详见设计图纸、招标文件及相关技术规范要求 | 套 | 1
21 | 030507017005 | 安全防范分系统调试 | 1.名称：综合布线系统调试 2.调试内容：信息点 | 系统 | 1
本页小计
【表10.2.2-16】
分部分项工程清单与计价表
单位(专业)工程名称:培训中心-智能化工程 | [5 empty] | 标段: |  |  | 第6页 共6页
序号 | 项目编码 | 项目名称 | 项目特征 | 计量 单位 | 工程量 | 金 额 (元) |  |  |  |  | 备注
[6 empty] | 综合单价 | 合价 | 其中
[8 empty] | 人工费 | 机械费 | 暂估价
|  | 2.视频监控系统 |  |  | 0
22 | 030507008004 | 监控摄像设备 | 1.名称：红外枪型摄像机 2.安装方式：壁装 3.包括但不限于镜头、电源、护罩、支架等随机配套附件 4.未尽事宜详见设计文件（设备清单技术参数表）、招标文件（技术规格书）及相关规范（标准） | 台 | 6
23 | 030507017006 | 安全防范分系统调试 | 名称：电视监视系统调试 | 系统 | 1
24 | 030507019003 | 安全防范系统工程试运行 | 1.名称：安全防范系统工程试运行 2.运行范围：包括但不限于入侵报警 | 系统 | 1
本页小计
合计

## 23_表10_2_2-16 施工技术措施项目清单与计价表
【表10.2.2-16】
施工技术措施项目清单与计价表
单位(专业)工程名称:培训中心-智能化工程 | [5 empty] | 标段: |  |  | 第1页 共1页
序号 | 项目编码 | 项目名称 | 项目特征 | 计量 单位 | 工程量 | 金 额 (元) |  |  |  |  | 备注
[6 empty] | 综合单价 | 合价 | 其中
[8 empty] | 人工费 | 机械费 | 暂估价
技术措施
1 | 031301017013 | 脚手架搭拆 | 脚手架搭拆 | 项 | 1
本页小计
合计

## 23_表10_2_2-20 施工组织（总价）措施项目清单
【表10.2.2-20】
施工组织（总价）措施项目清单与计价表
工程名称:智能化工程 |  |  | 标段: | 第1页 共1页
序号 | 项目编号 | 项目名称 | 计算基础 | 费率 (%) | 金额 (元) | 备注
1 | 031302001001 | 安全文明施工费
1.1 |  | 安全文明施工基本费
2 | Z03130200801 | 提前竣工增加费
3 | 031302004001 | 二次搬运费
4 | 031302005001 | 冬雨季施工增加费
5 |  | 其他施工组织措施费
合 计

## 23_表10_2_2-21 其他项目清单与计价汇总表
【表10.2.2-21】
其他项目清单与计价汇总表
工程名称:智能化工程 |  | 标段: | 第1页 共1页
序号 | 项 目 名 称 | 金额(元) | 备注
1 | 暂列金额 | 3460.7 | 明细详见表10.2.2-22
1.1 | 标化工地增加费 | 0 | 明细详见表10.2.2-22
1.2 | 优质工程增加费 | 0 | 明细详见表10.2.2-22
1.3 | 其他暂列金额 | 3460.7 | 明细详见表10.2.2-22
2 | 暂估价 | 0
2.1 | 材料（设备）暂估价 | 0 | 明细详见表10.2.2-23
2.2 | 专业工程暂估价 | 0 | 明细详见表10.2.2-24
2.3 | 专项技术措施暂估价 | 0 | 明细详见表10.2.2-25
3 | 计日工 |  | 明细详见表10.2.2-26
4 | 总承包服务费 |  | 明细详见表10.2.2-27
合 计

## 23_表10_2_2-22 暂列金额明细表
【表10.2.2-22】
暂列金额明细表
工程名称:智能化工程 |  | 标段: |  | 第1页 共1页
序号 | 项 目 名 称 | 计量单位 | 暂定金额(元) | 备注
1 | 标化工地增加费 | 项
2 | 优质工程增加费 | 项
3 | 其他暂列金额 | 项 | 3460.7 | 估算比例一般不高于5%
3.1 | 其他暂列金额 | 项 | 3460.7
合计 |  |  | 3460.7

## 23_表10_2_2-23 材料（工程设备）暂估单价表
【表10.2.2-23】
材料（工程设备）暂估单价表
单位(专业)工程名称:培训中心-智能化工程 |  |  |  | 标段: |  | 第1页 共1页
序号 | 材料（工程设备）名称、规格、型号 | 计量 单位 | 数量 | 单价 | 合价 | 备注
合计

## 23_表10_2_2-24 专业工程暂估价表
【表10.2.2-24】
专业工程暂估价表
单位(专业)工程名称:培训中心-智能化工程 |  | 标段: | 第1页 共1页
序号 | 工 程 名 称 | 工程内容 | 暂估金额(元) | 备注
合计

## 23_表10_2_2-25 专项技术措施暂估价表
【表10.2.2-25】
专项技术措施暂估价表
单位(专业)工程名称:培训中心-智能化工程 |  | 标段: | 第1页 共1页
序号 | 工 程 名 称 | 工程内容 | 暂估金额(元) | 备注
合计 |  |  | 0

## 23_表10_2_2-26 计日工表
【表10.2.2-26】
计 日 工 表
单位(专业)工程名称:培训中心-智能化工程 |  | 标段: |  | 第1页 共1页
编号 | 项 目 名 称 | 单位 | 数量 | 综合单价(元) | 合价(元)
一 | 人 工 | 元
1
2
3
4
5
人 工 小 计
二 | 材 料 | 元
1
2
3
4
5
材 料 小 计
三 | 施 工 机 械 | 元
1
2
3
4
5
施工机械小计
总 计

## 23_表10_2_2-27 总承包服务费计价表
【表10.2.2-27】
总承包服务费计价表
单位(专业)工程名称:培训中心-智能化工程 |  |  | 标段: |  | 第1页 共1页
序号 | 项目名称 | 项目价值(元) | 服务内容 | 计算基础 | 费率(%) | 金额(元)
1 | 发包人单独发包的专业工程
1.1 | 专业发包工程管理费
2 | 发包人提供材料(设备)
2.1 | 甲供材料设备保管费
| 合计 | - | - |  | -

## 23_表10_2_2-29 主要工日一览表
【表10.2.2-29】
主要工日一览表
工程名称:智能化工程 |  |  | 标段: |  | 第1页 共1页
序号 | 工日名称（类别） | 单位 | 数量 | 单价(元) | 合价（元） | 备注
1 | 二类人工 | 工日

## 23_表10_2_2-30 发包人提供材料和设备一览表
【表10.2.2-30】
发包人提供材料和设备一览表
工程名称:智能化工程 |  |  | 标段: |  |  | 第1页 共1页
序号 | 材料(设备)名称、规格、型号 | 单位 | 数量 | 单价 (元) | 交货 方式 | 送达 地点 | 备注

## 23_表10_2_2-31 主要材料和工程设备一览表
【表10.2.2-31】
主要材料和工程设备一览表
工程名称:智能化工程 |  |  |  | 标段: |  | 第1页 共1页
序号 | 名称、规格、型号 | 单位 | 数量 | 单价(元) | 合价（元） | 备注
1 | 型钢综合 | kg
2 | 成品抗震支架 | 付
3 | 双绞线缆 | m
4 | 12芯单模光缆 | m
5 | JDG电线套管(镀锌)DN20 | m
6 | JDG电线套管(镀锌)DN25 | m
7 | 防火桥架150*100 | m
8 | 光纤连接器材 | 套
9 | 网络机柜 30U(机架) | 个
10 | 楼层网络交换机24口100M+4口千兆光口 | 台
11 | 监控网络交换机24口100M+4口千兆光口,POE+ | 台
12 | 电视监控设备 | 台
13 | 红外枪型摄像机 | 台
14 | 12口光纤配线盒 | 个
15 | 配线架 | 架
16 | 配线架24口 | 架
17 | 110型电话配线架50对 | 架
18 | 单孔网络插座 | 个
19 | 双孔语音、网络插座 | 个

## 23_表10_2_2-32 主要机械台班一览表
【表10.2.2-32】
主要机械台班一览表
工程名称:智能化工程 |  |  | 标段: |  | 第1页 共1页
序号 | 机械名称、规格、型号 | 单位 | 数 量 | 单价(元) | 合价（元） | 备注
1 | 彩色监视器 | 台班
2 | 笔记本电脑 | 台班
3 | 对讲机（一对） | 台班
4 | 宽行打印机 | 台班
5 | 光纤测试仪 | 台班
6 | 光纤熔接机 | 台班
7 | 其他机械费 | 元
8 | 载货汽车8t | 台班
9 | 砂轮切割机 φ400 | 台班
10 | 网络分析仪全频段 | 台班
11 | 数字万用表PS-56 | 台班
12 | 弧焊机 综合 | 台班

## 24_表10_2_2-16 分部分项工程清单与计价表
【表10.2.2-16】
分部分项工程清单与计价表
单位(专业)工程名称:体育设施用房-体育设施用房 | [5 empty] | 标段: |  |  | 第1页 共11页
序号 | 项目编码 | 项目名称 | 项目特征 | 计量 单位 | 工程量 | 金 额 (元) |  |  |  |  | 备注
[6 empty] | 综合单价 | 合价 | 其中
[8 empty] | 人工费 | 机械费 | 暂估价
| A.1 | A 土石方工程 |  |  | 0
1 | 010101003003 | 挖沟槽土方 | 1、土壤类别：三类土 2、挖土深度：3m内 | m3 | 676.62
2 | 010101004004 | 挖基坑土方 | 1、土壤类别：三类土 2、挖土深度：3m内 | m3 | 759.04
3 | 010103001004 | 回填方 | 1、密实度要求：满足设计要求 2、填方材料品种：原土回填 | m3 | 1216.93
4 | 010103002004 | 余方弃置 | 1、废弃料品种：余土外运 2、运距：投标方自行考虑 | m3 | 218.73
| A.4 | D 砌筑工程 |  |  | 0
5 | 010401001005 | 砖基础 | 1、砖品种、规格、强度等级：混凝土实心砖，MU20 2、基础类型：240mm 3、砂浆强度等级：M10水泥砂浆 4、防潮层材料种类：-0.06m处20厚聚合物水泥防水砂浆防潮层一道防潮层以下墙体采用20厚1:2防水水泥砂浆粉光。 | m3 | 87.19
6 | 010402001007 | 砌块墙 | 1、砌块品种、规格、强度等级：蒸压砂加气混凝土砌块B07；A7.5 2、墙体类型：240 3、砂浆强度等级：专业粘结剂 | m3 | 85.33
本页小计
【表10.2.2-16】
分部分项工程清单与计价表
单位(专业)工程名称:体育设施用房-体育设施用房 | [5 empty] | 标段: |  |  | 第2页 共11页
序号 | 项目编码 | 项目名称 | 项目特征 | 计量 单位 | 工程量 | 金 额 (元) |  |  |  |  | 备注
[6 empty] | 综合单价 | 合价 | 其中
[8 empty] | 人工费 | 机械费 | 暂估价
7 | Z010518009005 | PC普通内墙板 | 1、构件品种：ALC轻质条板隔墙 2、板厚度：200mm 3、其他要求：详见设计图纸 | m3 | 122.72
8 | Z010518009006 | PC普通内墙板 | 1、构件品种：ALC轻质条板隔墙 2、板厚度：100mm 3、其他要求：详见设计图纸 | m3 | 8.23
9 | 010404001004 | 垫层 | 1、150厚压实碎石 | m3 | 55.68
| A.5 | E 混凝土及钢筋混凝土工程 |  |  | 0
10 | 010501001007 | 垫层 | 1、120厚C20混凝土垫层 | m3 | 49.23
11 | 010501001008 | 垫层 | 1、混凝土种类：非泵送商品混凝土 2、混凝土强度等级：C15 | m3 | 30.26
12 | 010501002004 | 带形基础 | 1、混凝土种类：泵送商品混凝土 2、混凝土强度等级：C30 | m3 | 43.89
13 | 010501003005 | 独立基础 | 1、混凝土种类：泵送商品混凝土 2、混凝土强度等级：C30 | m3 | 50.57
14 | 010502001005 | 矩形柱 | 1、混凝土种类：泵送商品混凝土 2、混凝土强度等级：C30 | m3 | 35.72
15 | 010502002003 | 构造柱 | 1、混凝土种类：非泵送商品混凝土 2、混凝土强度等级：C25 | m3 | 11.12
16 | 010503002007 | 矩形梁 | 1、混凝土种类：泵送商品混凝土 2、混凝土强度等级：C30 | m3 | 52.06
本页小计
【表10.2.2-16】
分部分项工程清单与计价表
单位(专业)工程名称:体育设施用房-体育设施用房 | [5 empty] | 标段: |  |  | 第3页 共11页
序号 | 项目编码 | 项目名称 | 项目特征 | 计量 单位 | 工程量 | 金 额 (元) |  |  |  |  | 备注
[6 empty] | 综合单价 | 合价 | 其中
[8 empty] | 人工费 | 机械费 | 暂估价
17 | 010503002008 | 斜梁 | 1、混凝土种类：泵送防水商品混凝土 2、混凝土强度等级：C30/P6 | m3 | 25.58
18 | 010503002009 | 屋面梁 | 1、混凝土种类：泵送防水商品混凝土 2、混凝土强度等级：C30/P6 | m3 | 13.72
19 | 010503005003 | 过梁 | 1、混凝土种类：非泵送商品混凝土 2、混凝土强度等级：C25 | m3 | 4.34
20 | 010505003006 | 平板 | 1、混凝土种类：泵送商品混凝土 2、混凝土强度等级：C30 | m3 | 27.50
21 | 010505003007 | 斜板 | 1、混凝土种类：泵送防水商品混凝土 2、混凝土强度等级：C30/P6 | m3 | 33.63
22 | 010505008002 | 雨篷、悬挑板、阳台板 | 1、混凝土种类：泵送商品混凝土 2、混凝土强度等级：C30 | m3 | 0.56
23 | 010506001003 | 直形楼梯 | 1、混凝土种类：泵送商品混凝土 2、混凝土强度等级：C30 | m2 | 34.31
24 | 010507007006 | 窗台板 | 1、混凝土种类：泵送商品混凝土 2、混凝土强度等级：C25 | m3 | 2.41
25 | Z010518006006 | PC叠合楼板 | 1、安装支撑高度：4.15m 2、板厚度：预制60mm 3、混凝土强度等级：C30 4、其他要求：详见设计图纸 | m3 | 20.94
本页小计
【表10.2.2-16】
分部分项工程清单与计价表
单位(专业)工程名称:体育设施用房-体育设施用房 | [5 empty] | 标段: |  |  | 第4页 共11页
序号 | 项目编码 | 项目名称 | 项目特征 | 计量 单位 | 工程量 | 金 额 (元) |  |  |  |  | 备注
[6 empty] | 综合单价 | 合价 | 其中
[8 empty] | 人工费 | 机械费 | 暂估价
26 | Z010518006007 | PC叠合楼板 | 1、安装支撑高度：8.64m 2、板厚度：预制60mm 3、混凝土强度等级：C30 4、其他要求：详见设计图纸 | m3 | 20.63
27 | 010507005006 | 扶手、压顶 | 1、混凝土种类：泵送商品混凝土 2、混凝土强度等级：C25 | m3 | 1.83
28 | 010507007007 | 素砼反沿 | 1、混凝土种类：泵送商品混凝土 2、混凝土强度等级：C25 | m3 | 1.14
29 | 010507001006 | 散水 | 1、垫层材料种类、厚度：C10素混凝土、70厚 2、面层厚度：20厚1:2水泥砂浆 3、变形缝填塞材料种类：防水嵌缝膏 | m2 | 31.16
30 | 010507001007 | 坡道 | 1、混凝土类别：混凝土坡道（详见图集《12J003》第A7页坡3A | m2 | 113.10
31 | 010507005007 | 扶手、压顶 | 1、成品楼梯栏杆1.05m，做法参照图集12J926,F2/2 | m | 22.50
32 | 010507005008 | 靠窗栏杆 | 1、成品靠窗栏杆0.9m，做法参照图集12J926,F2/B | m | 21.90
33 | 010515001013 | 现浇构件钢筋 | 1、现浇构件圆钢筋 HPB300 直径（mm以内）10 | t | 2.789
34 | 010515001014 | 现浇构件钢筋 | 1、现浇构件带肋钢筋 HRB400以内 直径（mm以内）10 | t | 13.353
35 | 010515001015 | 现浇构件钢筋 | 1、现浇构件带肋钢筋 HRB400以内 直径（mm以内）18 | t | 14.525
本页小计
【表10.2.2-16】
分部分项工程清单与计价表
单位(专业)工程名称:体育设施用房-体育设施用房 | [5 empty] | 标段: |  |  | 第5页 共11页
序号 | 项目编码 | 项目名称 | 项目特征 | 计量 单位 | 工程量 | 金 额 (元) |  |  |  |  | 备注
[6 empty] | 综合单价 | 合价 | 其中
[8 empty] | 人工费 | 机械费 | 暂估价
36 | 010515001016 | 现浇构件钢筋 | 1、现浇构件带肋钢筋 HRB400以内 直径（mm以内）25 | t | 6.300
| A.6 | F 金属结构工程 |  |  | 0
37 | 010607005003 | 砌块墙钢丝网加固 | 1、墙面挂钢丝网 | m2 | 290.56
| A.8 | H 门窗工程 |  |  | 0
38 | 010801004007 | 木质防火门 | 1、门代号及洞口尺寸：MFM1221甲 （含五金） 2、300高挡鼠板 | 樘 | 1
39 | 010801004008 | 木质防火门 | 1、门代号及洞口尺寸：MFM1221丙（含五金） 2、300高挡鼠板 | 樘 | 1
40 | 010802001004 | 平开门 | 1、框、扇材质：隔热铝合金型材多腔密封2.0厚6mm中透光LOW-E+12空气+6mm透明中空玻璃外平开门 | m2 | 3.20
41 | 010802001005 | 地弹门 | 1、框、扇材质：隔热铝合金型材多腔密封2.0厚6mm中透光LOW-E+12空气+6mm透明中空玻璃地弹门 | m2 | 79.29
42 | 010804007003 | 保温门 | 1、保温门安装（包括五金配件） | m2 | 12.60
43 | 010807001009 | 金属（塑钢、断桥）窗 | 1、框、扇材质：隔热铝合金型材多腔密封1.4厚6mm中透光LOW-E+12空气+6mm透明中空玻璃固定窗 | m2 | 61.65
本页小计
【表10.2.2-16】
分部分项工程清单与计价表
单位(专业)工程名称:体育设施用房-体育设施用房 | [5 empty] | 标段: |  |  | 第6页 共11页
序号 | 项目编码 | 项目名称 | 项目特征 | 计量 单位 | 工程量 | 金 额 (元) |  |  |  |  | 备注
[6 empty] | 综合单价 | 合价 | 其中
[8 empty] | 人工费 | 机械费 | 暂估价
44 | 010807001010 | 金属（塑钢、断桥）窗 | 1、框、扇材质：隔热铝合金型材多腔密封1.4厚6mm中透光LOW-E+12空气+6mm透明中空玻璃平开窗 | m2 | 71.28
45 | 010807001011 | 金属（塑钢、断桥）窗 | 1、框、扇材质：隔热铝合金型材多腔密封1.4厚6mm中透光LOW-E+12空气+6mm透明中空玻璃推拉窗 | m2 | 24.30
| A.9 | J 屋面及防水工程 |  |  | 0
46 | 010901001004 | 瓦屋面 | 1、挂瓦条30X25(h)；顺水条30X25(h)@500 2、成品灰蓝色块瓦 3、成品灰蓝色块瓦屋脊 | m2 | 395.74
47 | 010902002004 | 屋面涂膜防水 | 1、防水膜品种：高聚物改性沥青防水涂料 2、涂膜厚度、遍数：2mm厚 | m2 | 518.56
48 | 010902001003 | 屋面卷材防水 | 1、卷材品种、规格、厚度：SBS改性沥青防水卷材 2、防水厚数：3mm厚 3、防水层做法：自粘法 | m2 | 108.82
49 | 010902007003 | 屋面天沟、檐沟 | 1、屋面不锈钢板泛水 | m2 | 67.20
50 | 010902008001 | 屋面变形缝 | 1、平屋面分仓缝 | m | 18.50
51 | 010904002004 | 楼（地）面涂膜防水 | 1、防水膜品种：高聚物改性沥青防水涂料 2、涂膜厚度、遍数：2mm厚 | m2 | 110.14
本页小计
【表10.2.2-16】
分部分项工程清单与计价表
单位(专业)工程名称:体育设施用房-体育设施用房 | [5 empty] | 标段: |  |  | 第7页 共11页
序号 | 项目编码 | 项目名称 | 项目特征 | 计量 单位 | 工程量 | 金 额 (元) |  |  |  |  | 备注
[6 empty] | 综合单价 | 合价 | 其中
[8 empty] | 人工费 | 机械费 | 暂估价
| A.10 | K 保温、隔热、防腐工程 |  |  | 0
52 | 011001001006 | 保温隔热屋面 | 1、88厚挤塑聚苯板保温层 | m2 | 395.94
53 | 011001001007 | 保温隔热屋面 | 1、1：6陶粒混凝土找坡处找坡2%，最薄处20厚 | m2 | 10.00
54 | 011001003004 | 保温隔热墙面 | 1、25厚无机轻集料保温砂浆；外设镀锌钢丝网一层，做法详外墙做法。5厚抗裂砂浆复合耐碱玻纤网格布（首层双层耐碱玻纤网格布） | m2 | 669.94
55 | 011001001008 | 保温隔热屋面 | 1、70厚挤塑聚苯板保温层 | m2 | 85.00
56 | 011003001003 | 隔离层 | 1、隔离层部位：屋面 2、隔离层材料品种：10厚M15预拌砂浆隔离层 | m2 | 85.00
| A.11 | L 楼地面装饰工程 |  |  | 0
57 | 011101006011 | 平面砂浆找平层 | 1、20厚M15预拌砂浆找平 | m2 | 395.74
58 | 010902003003 | 屋面刚性层 | 1、40厚C20细石混凝土持层,Φ4@150*150钢筋网与屋面板预制φ10钢筋头绑牢) | m2 | 395.74
59 | 011101003007 | 细石混凝土楼地面 | 1、40厚C25细石砼随捣随抹平(内配Φ6@150双向) | m2 | 85.00
本页小计
【表10.2.2-16】
分部分项工程清单与计价表
单位(专业)工程名称:体育设施用房-体育设施用房 | [5 empty] | 标段: |  |  | 第8页 共11页
序号 | 项目编码 | 项目名称 | 项目特征 | 计量 单位 | 工程量 | 金 额 (元) |  |  |  |  | 备注
[6 empty] | 综合单价 | 合价 | 其中
[8 empty] | 人工费 | 机械费 | 暂估价
60 | 011101001003 | 水泥砂浆楼地面 | 1、无妨聚酯纤维布一层黏贴在保温层，20厚M15预拌砂浆（内配Φ1镀锌钢丝网片一层） | m2 | 21.70
61 | 011101006012 | 平面砂浆找平层 | 1、M15预拌砂浆找平最薄处0厚 | m2 | 78.10
62 | 011101003008 | 细石混凝土楼地面 | 1、40厚细石混凝土表面撒1：1水泥沙子随打随抹平，水泥砂浆一道（内掺建筑胶） | m2 | 609.83
63 | 011102003004 | 块料楼地面 | 1、20厚M15预拌干混砂浆结合层，表面撒水泥粉；10厚防滑地砖面层（面层为密实，缝宽不大于1，静摩擦系数不小于0.5）水泥浆擦缝 | m2 | 78.10
64 | 011102001003 | 石材楼地面 | 1、水泥砂浆一道（内掺建筑胶）；20厚M15预拌干混砂浆结合层，表面撒水泥粉；20厚磨光大理石板面层，水泥浆擦缝 | m2 | 43.95
65 | 011105002004 | 石材踢脚线 | 专用界面剂甩毛，10厚M20预拌砂浆粘贴层；10厚大理石踢脚150高 | m2 | 75.20
66 | 011106001003 | 石材楼梯面层 | 1、石材楼梯面 干混砂浆铺贴^DS M20 2、楼梯、台阶踏步金属防滑条 3、石材磨小圆边 | m2 | 34.31
| A.12 | M 墙、柱面装饰与隔断、幕墙工程 |  |  | 0
本页小计
【表10.2.2-16】
分部分项工程清单与计价表
单位(专业)工程名称:体育设施用房-体育设施用房 | [5 empty] | 标段: |  |  | 第9页 共11页
序号 | 项目编码 | 项目名称 | 项目特征 | 计量 单位 | 工程量 | 金 额 (元) |  |  |  |  | 备注
[6 empty] | 综合单价 | 合价 | 其中
[8 empty] | 人工费 | 机械费 | 暂估价
67 | 011201001011 | 墙面一般抹灰 | 1、专业界面剂甩毛 2、10厚乳液类聚合物M20预拌防水砂浆 | m2 | 669.94
68 | 011201001012 | 墙面一般抹灰 | 1、专用界面剂甩毛(甩前喷湿墙面) 2、14厚M5预拌砂浆打底扫毛 内衬耐碱玻纤网格布一层 3、6厚M10预拌砂浆抹平 (用于楼梯间及人流通道处应增加 Φ1@20钢丝网加强层) | m2 | 1810.00
69 | 011201001013 | 墙面一般抹灰 | 1、专用界面剂甩毛（甩前喷湿墙） 2、14厚干粉类M20预拌砂浆打底扫毛内衬耐碱玻纤网格布一层 3、6厚M20预拌是会砂浆抹平 | m2 | 141.00
70 | 011204003004 | 块料墙面 | 1、墙面刷干粉型界面剂 2、墙面砂浆打底找平 14厚干粉类聚合物M20预拌防水砂浆内衬玻璃纤维网格布一层 3、专用胶粘结层 4、6厚瓷砖面层（白水泥擦缝） | m2 | 225.10
71 | 011210005004 | 成品隔断 | 1、成品卫生间隔断 | m2 | 68.43
| A.13 | N 天棚工程 |  |  | 0
72 | 011301001006 | 天棚抹灰 | 1、砼专用界面剂处理甩毛 2、5厚M10预拌砂浆打底 | m2 | 772.16
本页小计
【表10.2.2-16】
分部分项工程清单与计价表
单位(专业)工程名称:体育设施用房-体育设施用房 | [5 empty] | 标段: |  |  | 第10页 共11页
序号 | 项目编码 | 项目名称 | 项目特征 | 计量 单位 | 工程量 | 金 额 (元) |  |  |  |  | 备注
[6 empty] | 综合单价 | 合价 | 其中
[8 empty] | 人工费 | 机械费 | 暂估价
73 | 011302001002 | 吊顶天棚 | 1、T型铝合金龙骨,主龙骨中距1200,次龙骨中距600 2、覆面板为1厚300X300铝扣板(吊顶高:3000) | m2 | 78.20
| A.14 | P 油漆、涂料、裱糊工程 |  |  | 0
74 | 011407001008 | 墙面喷刷涂料 | 1、柔性耐水腻子 2、真石漆底漆 3、弹性真石漆喷涂二度 | m2 | 669.94
75 | 011407001009 | 墙面喷刷涂料 | 1、清补基层满刮水性腻子 2、白色无机内墙涂料二度 | m2 | 1951.00
76 | 011407002004 | 天棚喷刷涂料 | 1、3厚底基防裂腻子分遍找平 2、2厚面层耐水腻子 3、白色无机内墙涂料二度 | m2 | 772.16
| A.15 | Q 其他装饰工程 |  |  | 0
77 | 011505001004 | 洗漱台 | 1、大理石洗漱台 台下盆 安装 2、石材磨小圆边 3、石材开孔 周长400mm以内 | m2 | 2.27
78 | 011506003003 | 玻璃雨篷 | 1、玻璃采用6+0.76PVB+6钢化夹胶玻璃 | m2 | 68.50
|  | 自补 |  |  | 0
79 | 01B013 | 永久性责任标牌 | 1、永久性责任标牌 | 个 | 1
80 | 01B014 | 沉降观测点 | 1、沉降观测点 | 个 | 6
本页小计
【表10.2.2-16】
分部分项工程清单与计价表
单位(专业)工程名称:体育设施用房-体育设施用房 | [5 empty] | 标段: |  |  | 第11页 共11页
序号 | 项目编码 | 项目名称 | 项目特征 | 计量 单位 | 工程量 | 金 额 (元) |  |  |  |  | 备注
[6 empty] | 综合单价 | 合价 | 其中
[8 empty] | 人工费 | 机械费 | 暂估价
81 | 01B015 | 空调罩 | 1、空调罩 | m2 | 9.36
82 | 01B016 | 铝合金手摇开窗器 | 1、铝合金手摇开窗器 | 个 | 3
83 | 01B017 | 卫生间护栏 | 1、成品卫生间护栏（做法参照图纸） | 项 | 1
本页小计
合计

## 24_表10_2_2-16 施工技术措施项目清单与计价表
【表10.2.2-16】
施工技术措施项目清单与计价表
单位(专业)工程名称:体育设施用房-体育设施用房 | [5 empty] | 标段: |  |  | 第1页 共2页
序号 | 项目编码 | 项目名称 | 项目特征 | 计量 单位 | 工程量 | 金 额 (元) |  |  |  |  | 备注
[6 empty] | 综合单价 | 合价 | 其中
[8 empty] | 人工费 | 机械费 | 暂估价
|  | [请输入分部名称,电子评标勿删] |  |  | 0
1 | 011701001006 | 综合脚手架 | 1、混凝土结构综合脚手架 檐高13m以内 ~层高6m以内 | m2 | 869.00
2 | 011701006004 | 满堂脚手架 | 1、满堂脚手架 ~基本层3.6m～5.2m | m2 | 694.91
3 | 011703001005 | 垂直运输 | 1、混凝土结构建筑物垂直运输 檐高20m内`檐高30m以下建筑物垂直运输机械不采用塔吊时~层高4.2(m) | m2 | 434.50
4 | 011703001006 | 垂直运输 | 1、混凝土结构建筑物垂直运输 檐高20m内`檐高30m以下建筑物垂直运输机械不采用塔吊时~层高4.45(m) | m2 | 434.50
5 | 011702001011 | 基础 | 1、现浇混凝土模板 基础垫层模板 | m2 | 47.50
6 | 011702001012 | 基础 | 1、现浇带形基础 有梁式 复合木模 | m2 | 226.78
7 | 011702001013 | 基础 | 1、现浇混凝土 独立基础 复合木模 | m2 | 38.81
8 | 011702002006 | 矩形柱 | 1、现浇混凝土 矩形柱 复合木模~支模高度4.2(m) | m2 | 127.30
9 | 011702002007 | 矩形柱 | 1、现浇混凝土 矩形柱 复合木模~支模高度3.6m以内 | m2 | 200.23
10 | 011702003003 | 构造柱 | 1、现浇混凝土 构造柱 | m2 | 58.93
11 | 011702006008 | 矩形梁 | 1、现浇混凝土 矩形梁 复合木模~支模高度4.2(m) | m2 | 421.55
本页小计
【表10.2.2-16】
施工技术措施项目清单与计价表
单位(专业)工程名称:体育设施用房-体育设施用房 | [5 empty] | 标段: |  |  | 第2页 共2页
序号 | 项目编码 | 项目名称 | 项目特征 | 计量 单位 | 工程量 | 金 额 (元) |  |  |  |  | 备注
[6 empty] | 综合单价 | 合价 | 其中
[8 empty] | 人工费 | 机械费 | 暂估价
12 | 011702006009 | 矩形梁 | 1、现浇混凝土 斜梁 复合木模 | m2 | 316.78
13 | 011702009003 | 过梁 | 1、现浇混凝土 直形圈过梁 复合木模 | m2 | 53.55
14 | 011702016007 | 平板 | 1、现浇混凝土 板 复合木模~支模高度3.6m | m2 | 356.60
15 | 011702016008 | 平板 | 1、现浇混凝土 斜板、坡屋面板 复合木模~支模平均高度4.4m | m2 | 334.65
16 | 011702025005 | 其他现浇构件 | 1、现浇混凝土小型构件 复合模板 | m2 | 20.13
17 | 011702025006 | 压顶 | 1、现浇混凝土小型构件 复合模板 | m2 | 8.70
18 | 011702024003 | 楼梯 | 1、现浇混凝土直形楼梯 复合木模 | m2 | 34.31
19 | 011702023002 | 雨篷、悬挑板、阳台板 | 1、现浇混凝土阳台、雨篷模板 | m2 | 8.81
本页小计
合计

## 24_表10_2_2-20 施工组织（总价）措施项目清单
【表10.2.2-20】
施工组织（总价）措施项目清单与计价表
工程名称:体育设施用房 |  |  | 标段: | 第1页 共1页
序号 | 项目编号 | 项目名称 | 计算基础 | 费率 (%) | 金额 (元) | 备注
1 | 011707001001 | 安全文明施工费
1.1 |  | 安全文明施工基本费
2 | Z01110900801 | 提前竣工增加费
3 | 011707004001 | 二次搬运费
4 | 011707005001 | 冬雨季施工增加费
5 |  | 其他施工组织措施费
合 计

## 24_表10_2_2-21 其他项目清单与计价汇总表
【表10.2.2-21】
其他项目清单与计价汇总表
工程名称:体育设施用房 |  | 标段: | 第1页 共1页
序号 | 项 目 名 称 | 金额(元) | 备注
1 | 暂列金额 | 106553.69 | 明细详见表10.2.2-22
1.1 | 标化工地增加费 | 0 | 明细详见表10.2.2-22
1.2 | 优质工程增加费 | 0 | 明细详见表10.2.2-22
1.3 | 其他暂列金额 | 106553.69 | 明细详见表10.2.2-22
2 | 暂估价 | 0
2.1 | 材料（设备）暂估价 | 0 | 明细详见表10.2.2-23
2.2 | 专业工程暂估价 | 0 | 明细详见表10.2.2-24
2.3 | 专项技术措施暂估价 | 0 | 明细详见表10.2.2-25
3 | 计日工 |  | 明细详见表10.2.2-26
4 | 总承包服务费 |  | 明细详见表10.2.2-27
合 计

## 24_表10_2_2-22 暂列金额明细表
【表10.2.2-22】
暂列金额明细表
工程名称:体育设施用房 |  | 标段: |  | 第1页 共1页
序号 | 项 目 名 称 | 计量单位 | 暂定金额(元) | 备注
1 | 标化工地增加费 | 项
2 | 优质工程增加费 | 项
3 | 其他暂列金额 | 项 | 106553.69 | 估算比例一般不高于5%
3.1 | 其他暂列金额 | 项 | 106553.69
合计 |  |  | 106553.69

## 24_表10_2_2-23 材料（工程设备）暂估单价表
【表10.2.2-23】
材料（工程设备）暂估单价表
单位(专业)工程名称:体育设施用房-体育设施用房 |  |  |  | 标段: |  | 第1页 共1页
序号 | 材料（工程设备）名称、规格、型号 | 计量 单位 | 数量 | 单价 | 合价 | 备注
合计

## 24_表10_2_2-24 专业工程暂估价表
【表10.2.2-24】
专业工程暂估价表
单位(专业)工程名称:体育设施用房-体育设施用房 |  | 标段: | 第1页 共1页
序号 | 工 程 名 称 | 工程内容 | 暂估金额(元) | 备注
合计

## 24_表10_2_2-25 专项技术措施暂估价表
【表10.2.2-25】
专项技术措施暂估价表
单位(专业)工程名称:体育设施用房-体育设施用房 |  | 标段: | 第1页 共1页
序号 | 工 程 名 称 | 工程内容 | 暂估金额(元) | 备注
合计 |  |  | 0

## 24_表10_2_2-26 计日工表
【表10.2.2-26】
计 日 工 表
单位(专业)工程名称:体育设施用房-体育设施用房 |  | 标段: |  | 第1页 共1页
编号 | 项 目 名 称 | 单位 | 数量 | 综合单价(元) | 合价(元)
一 | 人 工 | 元
1
2
3
4
5
人 工 小 计
二 | 材 料 | 元
1
2
3
4
5
材 料 小 计
三 | 施 工 机 械 | 元
1
2
3
4
5
施工机械小计
总 计

## 24_表10_2_2-27 总承包服务费计价表
【表10.2.2-27】
总承包服务费计价表
单位(专业)工程名称:体育设施用房-体育设施用房 |  |  | 标段: |  | 第1页 共1页
序号 | 项目名称 | 项目价值(元) | 服务内容 | 计算基础 | 费率(%) | 金额(元)
1 | 发包人单独发包的专业工程
1.1 | 专业发包工程管理费
2 | 发包人提供材料(设备)
2.1 | 甲供材料设备保管费
| 合计 | - | - |  | -

## 24_表10_2_2-29 主要工日一览表
【表10.2.2-29】
主要工日一览表
工程名称:体育设施用房 |  |  | 标段: |  | 第1页 共1页
序号 | 工日名称（类别） | 单位 | 数量 | 单价(元) | 合价（元） | 备注
1 | 一类人工 | 工日
2 | 二类人工 | 工日
3 | 三类人工 | 工日

## 24_表10_2_2-30 发包人提供材料和设备一览表
【表10.2.2-30】
发包人提供材料和设备一览表
工程名称:体育设施用房 |  |  | 标段: |  |  | 第1页 共1页
序号 | 材料(设备)名称、规格、型号 | 单位 | 数量 | 单价 (元) | 交货 方式 | 送达 地点 | 备注

## 24_表10_2_2-31 主要材料和工程设备一览表
【表10.2.2-31】
主要材料和工程设备一览表
工程名称:体育设施用房 |  |  |  | 标段: |  | 第1页 共3页
序号 | 名称、规格、型号 | 单位 | 数量 | 单价(元) | 合价（元） | 备注
1 | 热轧带肋钢筋HRB400φ10 | t
2 | 热轧带肋钢筋HRB400φ18 | t
3 | 热轧带肋钢筋HRB400φ25 | t
4 | 镀锌铁丝φ0.7-1.0 | kg
5 | 热轧光圆钢筋HPB300 φ10 | t
6 | 角钢Q235B综合 | kg
7 | 镀锌铁丝8# | kg
8 | 单开执手锁 | 把
9 | 地弹簧 | 套
10 | 合页75以内 | 副
11 | 顺位器 | 套
12 | 电焊条E43系列 | kg
13 | 铁件综合 | kg
14 | 预埋铁件 | kg
15 | 镀锌铁丝12# | kg
16 | 镀锌铁丝18# | kg
17 | 镀锌铁丝22# | kg
18 | 钢板网 | m2
19 | 钢丝网综合 | m2
20 | 复合硅酸盐水泥PC 32.5R综合 | kg
21 | 普通硅酸盐水泥PO 42.5综合 | kg
22 | 白色硅酸盐水泥425#、二级白度 | kg
23 | 黄砂净砂 | t
24 | 碎石综合 | t
25 | 块石200-500 | t
26 | 混凝土实心砖240×115×53 MU10 | 千块
27 | 蒸压砂加气混凝土砌块B07 A7.5 | m3
28 | 灰蓝色块瓦420×220 | 千张
29 | 泵送商品混凝土C10 | m3
【表10.2.2-31】
主要材料和工程设备一览表
工程名称:体育设施用房 |  |  |  | 标段: |  | 第2页 共3页
序号 | 名称、规格、型号 | 单位 | 数量 | 单价(元) | 合价（元） | 备注
30 | 泵送商品混凝土C25 | m3
31 | 泵送商品混凝土C30 | m3
32 | 泵送防水商品混凝土C30/P6 | m3
33 | 非泵送商品混凝土C15 | m3
34 | 非泵送商品混凝土C20 | m3
35 | 非泵送商品混凝土C25 | m3
36 | 干混地面砂浆DS M15.0 | kg
37 | 干混地面砂浆DS M20.0 | kg
38 | 干混抹灰砂浆DP M5.0 | kg
39 | 干混抹灰砂浆DP M10.0 | kg
40 | 干混抹灰砂浆DP M15.0 | kg
41 | 干混抹灰砂浆DP M20.0 | kg
42 | 干混砌筑砂浆DM M7.5 | kg
43 | 干混砌筑砂浆DM M10.0 | kg
44 | 抗裂抹面砂浆 | kg
45 | 膨胀玻化微珠保温浆料 | m3
46 | 钢化夹胶玻璃6+0.76PVB+6 | m2
47 | 瓷砖300*600 | m2
48 | 防滑地砖 | m2
49 | 大理石踢脚板10厚 | m2
50 | 天然石材饰面板 | m2
51 | 磨光大理石20厚 | m2
52 | 大理石板洗漱台 | m2
53 | 300*300铝扣板 | m2
54 | 轻质空心隔墙条板δ100 | m2
55 | 轻质空心隔墙条板δ200 | m2
56 | 玻璃纤维网格布 | m2
57 | 铝合金龙骨不上人型（平面）600×600 | m2
58 | 铝合金断桥隔热固定窗 1.4厚 5+9A+5中空玻璃 | m2
【表10.2.2-31】
主要材料和工程设备一览表
工程名称:体育设施用房 |  |  |  | 标段: |  | 第3页 共3页
序号 | 名称、规格、型号 | 单位 | 数量 | 单价(元) | 合价（元） | 备注
59 | 铝合金断桥隔热平开窗 1.4厚 5+9A+5中空玻璃 | m2
60 | 铝合金断桥隔热平开门2.0厚 5+9A+5中空玻璃 | m2
61 | 铝合金断桥隔热推拉窗 1.4厚 5+9A+5中空玻璃 | m2
62 | 铝合金全玻地弹门2.0厚 | m2
63 | 节能保温门 | m2
64 | 木质防火门1221甲 | m2
65 | 木质防火门1020丙 | m2
66 | 白色无机内墙涂料 | kg
67 | 自粘聚合物改性沥青防水卷材3.0mm I型 N类 | m2
68 | 高聚物改性沥青防水涂料2.0mm | kg
69 | 汽油综合 | kg
70 | 耐碱玻璃纤维网格布 | m2
71 | 挤塑泡沫保温板B1δ88 | m2
72 | 挤塑泡沫保温板B1δ70 | m2
73 | 成品卫生间隔断 | m2
74 | 灰蓝色块瓦 | 千张
75 | 预制混凝土叠合板 | m3

## 24_表10_2_2-32 主要机械台班一览表
【表10.2.2-32】
主要机械台班一览表
工程名称:体育设施用房 |  |  | 标段: |  | 第1页 共1页
序号 | 机械名称、规格、型号 | 单位 | 数 量 | 单价(元) | 合价（元） | 备注
1 | 履带式推土机75kW | 台班
2 | 履带式推土机90kW | 台班
3 | 轮胎式装载机2m3 | 台班
4 | 履带式单斗液压挖掘机1m3 | 台班
5 | 钢轮内燃压路机15t | 台班
6 | 电动夯实机250N·m | 台班
7 | 载货汽车4t | 台班
8 | 自卸汽车15t | 台班
9 | 洒水车4000L | 台班
10 | 电动卷扬机-单筒快速5kN | 台班
11 | 卷扬机井架30m | 台班
12 | 涡浆式混凝土搅拌机500L | 台班
13 | 灰浆搅拌机200L | 台班
14 | 干混砂浆罐式搅拌机20000L | 台班
15 | 钢筋调直机14mm | 台班
16 | 钢筋切断机40mm | 台班
17 | 钢筋弯曲机40mm | 台班
18 | 木工圆锯机500mm | 台班
19 | 台式砂轮机Ф250mm | 台班
20 | 交流弧焊机21kV·A | 台班
21 | 交流弧焊机32kV·A | 台班
22 | 直流弧焊机32kW | 台班
23 | 点焊机长臂75kV·A | 台班
24 | 对焊机75kV·A | 台班
25 | 氩弧焊机500A | 台班
26 | 电焊条烘干箱45×35×45cm3 | 台班
27 | 混凝土振捣器平板式 | 台班
28 | 混凝土振捣器插入式 | 台班
29 | 汽车式起重机5t | 台班

## 25_表10_2_2-16 分部分项工程清单与计价表
【表10.2.2-16】
分部分项工程清单与计价表
单位(专业)工程名称:体育设施用房-给排水工程 | [5 empty] | 标段: |  |  | 第1页 共12页
序号 | 项目编码 | 项目名称 | 项目特征 | 计量 单位 | 工程量 | 金 额 (元) |  |  |  |  | 备注
[6 empty] | 综合单价 | 合价 | 其中
[8 empty] | 人工费 | 机械费 | 暂估价
|  | 1.给水系统 |  |  | 0
1 | 031001007010 | 复合管 | 1、名称：钢塑复合管 2、规格：DN50 3、连接形式：丝扣连接 4、管件/配件：与其所连接的管材相匹配，包括但不限于三通、四通、弯头、直接头、异径直接、抱弯、转换件、塑料管夹等 5、水压试验、水冲洗及消毒：详见设计施工说明及相关规范要求 6、未尽事宜详见设计文件、招标文件及相关规范（标准） | m | 12.04
2 | 031001006027 | 塑料管 | 1、名称：PPR给水管 2、规格：DN15 3、连接形式：热熔连接 4、管件/配件：与其所连接的管材相匹配，包括但不限于三通、四通、弯头、直接头、异径直接、抱弯、转换件、塑料管夹等 5、水压试验、水冲洗及消毒：详见设计施工说明及相关规范要求 6、未尽事宜详见设计文件、招标文件及相关规范（标准） | m | 39.64
本页小计
【表10.2.2-16】
分部分项工程清单与计价表
单位(专业)工程名称:体育设施用房-给排水工程 | [5 empty] | 标段: |  |  | 第2页 共12页
序号 | 项目编码 | 项目名称 | 项目特征 | 计量 单位 | 工程量 | 金 额 (元) |  |  |  |  | 备注
[6 empty] | 综合单价 | 合价 | 其中
[8 empty] | 人工费 | 机械费 | 暂估价
3 | 031001006028 | 塑料管 | 1、名称：PPR给水管 2、规格：DN25 3、连接形式：热熔连接 4、管件/配件：与其所连接的管材相匹配，包括但不限于三通、四通、弯头、直接头、异径直接、抱弯、转换件、塑料管夹等 5、水压试验、水冲洗及消毒：详见设计施工说明及相关规范要求 6、未尽事宜详见设计文件、招标文件及相关规范（标准） | m | 31.38
4 | 031001006029 | 塑料管 | 1、名称：PPR给水管 2、规格：DN32 3、连接形式：热熔连接 4、管件/配件：与其所连接的管材相匹配，包括但不限于三通、四通、弯头、直接头、异径直接、抱弯、转换件、塑料管夹等 5、水压试验、水冲洗及消毒：详见设计施工说明及相关规范要求 6、未尽事宜详见设计文件、招标文件及相关规范（标准） | m | 9.60
本页小计
【表10.2.2-16】
分部分项工程清单与计价表
单位(专业)工程名称:体育设施用房-给排水工程 | [5 empty] | 标段: |  |  | 第3页 共12页
序号 | 项目编码 | 项目名称 | 项目特征 | 计量 单位 | 工程量 | 金 额 (元) |  |  |  |  | 备注
[6 empty] | 综合单价 | 合价 | 其中
[8 empty] | 人工费 | 机械费 | 暂估价
5 | 031001006030 | 塑料管 | 1、名称：PPR给水管 2、规格：DN40 3、连接形式：热熔连接 4、管件/配件：与其所连接的管材相匹配，包括但不限于三通、四通、弯头、直接头、异径直接、抱弯、转换件、塑料管夹等 5、水压试验、水冲洗及消毒：详见设计施工说明及相关规范要求 6、未尽事宜详见设计文件、招标文件及相关规范（标准） | m | 1.80
6 | 031003013003 | 水表 | 1.名称：水表 2.安装部位：室内 3.规格、型号：DN50 4.连接形式：螺纹连接 5. 附件名称、规格、数量：配套1个手柄式蝶阀及其配套附件 6.未尽事宜详见设计文件、招标文件及相关国家标准图集 | 组 | 1
7 | 031003001023 | 螺纹阀门 | 1.名称、类型：截止阀 2.规格：DN40 3.连接方式：丝扣连接 | 个 | 3
8 | 031003001024 | 螺纹阀门 | 1.名称、类型：减压阀 2.规格：DN40 3.连接方式：丝扣连接 | 个 | 1
本页小计
【表10.2.2-16】
分部分项工程清单与计价表
单位(专业)工程名称:体育设施用房-给排水工程 | [5 empty] | 标段: |  |  | 第4页 共12页
序号 | 项目编码 | 项目名称 | 项目特征 | 计量 单位 | 工程量 | 金 额 (元) |  |  |  |  | 备注
[6 empty] | 综合单价 | 合价 | 其中
[8 empty] | 人工费 | 机械费 | 暂估价
9 | 031003001025 | 螺纹阀门 | 1.名称、类型：自动排气阀 2.规格：DN15 3.连接方式：丝扣连接 | 个 | 1
10 | 031002003029 | 套管 | 1.名称、类型：一般过楼板钢套管 2.安装部位：楼板 3.材质：碳钢 4.规格：DN80 5.填料材质：详见设计施工说明及相关规范要求 | 个 | 1
|  | 2.排水系统 |  |  | 0
11 | 031001005005 | 铸铁管 | 1、名称：离心铸造无承口优质排水管 2、规格：De75 3、连接形式：沟槽连接 4、管件/配件：与其所连接的管材相匹配，包括但不限于三通、四通、弯头、管箍、异径管、立检口、伸缩节、存水弯、透气帽、塑料吊杆、管夹等 5、灌水（闭水）、通球试验：详见设计施工说明及相关规范要求 6、未尽事宜详见设计文件、招标文件及相关规范（标准） | m | 3.32
本页小计
【表10.2.2-16】
分部分项工程清单与计价表
单位(专业)工程名称:体育设施用房-给排水工程 | [5 empty] | 标段: |  |  | 第5页 共12页
序号 | 项目编码 | 项目名称 | 项目特征 | 计量 单位 | 工程量 | 金 额 (元) |  |  |  |  | 备注
[6 empty] | 综合单价 | 合价 | 其中
[8 empty] | 人工费 | 机械费 | 暂估价
12 | 031001005006 | 铸铁管 | 1、名称：离心铸造无承口优质排水管 2、规格：De110 3、连接形式：沟槽连接 4、管件/配件：与其所连接的管材相匹配，包括但不限于三通、四通、弯头、管箍、异径管、立检口、伸缩节、存水弯、透气帽、塑料吊杆、管夹等 5、灌水（闭水）、通球试验：详见设计施工说明及相关规范要求 6、未尽事宜详见设计文件、招标文件及相关规范（标准） | m | 3.32
13 | 031001006031 | 塑料管 | 1、名称：UPVC塑料排水 2、规格：De50 3、连接形式：粘接连接 4、管件/配件：与其所连接的管材相匹配，包括但不限于三通、弯头、管箍、异径管、立检口、伸缩节、塑料吊杆、管夹等 5、灌水（闭水）、通球试验：详见设计施工说明及相关规范要求 6、未尽事宜详见设计文件、招标文件及相关规范（标准） | m | 22.05
本页小计
【表10.2.2-16】
分部分项工程清单与计价表
单位(专业)工程名称:体育设施用房-给排水工程 | [5 empty] | 标段: |  |  | 第6页 共12页
序号 | 项目编码 | 项目名称 | 项目特征 | 计量 单位 | 工程量 | 金 额 (元) |  |  |  |  | 备注
[6 empty] | 综合单价 | 合价 | 其中
[8 empty] | 人工费 | 机械费 | 暂估价
14 | 031001006032 | 塑料管 | 1、名称：UPVC塑料排水 2、规格：De75 3、连接形式：粘接连接 4、管件/配件：与其所连接的管材相匹配，包括但不限于三通、弯头、管箍、异径管、立检口、伸缩节、塑料吊杆、管夹等 5、灌水（闭水）、通球试验：详见设计施工说明及相关规范要求 6、未尽事宜详见设计文件、招标文件及相关规范（标准） | m | 30.59
15 | 031001006033 | 塑料管 | 1、名称：UPVC塑料排水 2、规格：De110 3、连接形式：粘接连接 4、管件/配件：与其所连接的管材相匹配，包括但不限于三通、弯头、管箍、异径管、立检口、伸缩节、塑料吊杆、管夹等 5、灌水（闭水）、通球试验：详见设计施工说明及相关规范要求 6、未尽事宜详见设计文件、招标文件及相关规范（标准） | m | 49.84
16 | 031004014006 | 给、排水附(配)件 | 1.名称：地漏 2.规格：DN50 | 个 | 8
17 | 031004014007 | 给、排水附(配)件 | 1.名称：清扫口 2.规格：DN100 | 个 | 1
本页小计
【表10.2.2-16】
分部分项工程清单与计价表
单位(专业)工程名称:体育设施用房-给排水工程 | [5 empty] | 标段: |  |  | 第7页 共12页
序号 | 项目编码 | 项目名称 | 项目特征 | 计量 单位 | 工程量 | 金 额 (元) |  |  |  |  | 备注
[6 empty] | 综合单价 | 合价 | 其中
[8 empty] | 人工费 | 机械费 | 暂估价
18 | 031004003005 | 洗脸盆 | 1.名称、类型：残卫洗脸盆 2.材质、外观：白色陶瓷 3.组装形式：冷水 4.包括但不限于立柱、水嘴、角阀、金属软管、下水口、排水栓、排水连接管、存水弯、挂钩、固定件等卫生器具配套附件/五金配件的供货、安装、预埋，卫生器具试水及四周密封处理 5.详见图纸 | 组 | 2
19 | 031004003006 | 洗脸盆 | 1.名称、类型：洗脸盆 2.材质、外观：白色陶瓷 3.组装形式：冷热水 4.包括但不限于立柱、水嘴、角阀、金属软管、下水口、排水栓、排水连接管、存水弯、挂钩、固定件等卫生器具配套附件/五金配件的供货、安装、预埋，卫生器具试水及四周密封处理 5.详见图纸 | 组 | 4
本页小计
【表10.2.2-16】
分部分项工程清单与计价表
单位(专业)工程名称:体育设施用房-给排水工程 | [5 empty] | 标段: |  |  | 第8页 共12页
序号 | 项目编码 | 项目名称 | 项目特征 | 计量 单位 | 工程量 | 金 额 (元) |  |  |  |  | 备注
[6 empty] | 综合单价 | 合价 | 其中
[8 empty] | 人工费 | 机械费 | 暂估价
20 | 031004007004 | 小便器 | 1.名称、类型：小便器 2.材质、外观：白色陶瓷 3.组装形式：壁挂式（感应开关埋入式） 4.包括但不限于感应式冲洗阀（感应控制器）、冲水连接管、橡胶密封圈、排水法兰盘、存水弯、挂钩等卫生器具配套附件/五金配件的供货、安装、预埋，卫生器具试水及四周密封处详见图纸 | 组 | 6
21 | 031004006005 | 大便器 | 1.名称、类型：残卫坐便器 2.材质、外观：白色陶瓷 3.组装形式：坐式（连体水箱） 4.包括但不限于座便器桶盖、进水阀配件、角阀、金属软管、橡胶密封圈、排水连接件等卫生器具配套附件/五金配件的供货、安装、预埋，卫生器具试水及四周密封处理 5.详见图纸 | 组 | 2
22 | 031004006006 | 大便器 | 1.名称、类型：坐便器 2.材质、外观：白色陶瓷 3.组装形式：坐式（连体水箱） 4.包括但不限于座便器桶盖、进水阀配件、角阀、金属软管、橡胶密封圈、排水连接件等卫生器具配套附件/五金配件的供货、安装、预埋，卫生器具试水及四周密封处理 5.详见图纸 | 组 | 14
本页小计
【表10.2.2-16】
分部分项工程清单与计价表
单位(专业)工程名称:体育设施用房-给排水工程 | [5 empty] | 标段: |  |  | 第9页 共12页
序号 | 项目编码 | 项目名称 | 项目特征 | 计量 单位 | 工程量 | 金 额 (元) |  |  |  |  | 备注
[6 empty] | 综合单价 | 合价 | 其中
[8 empty] | 人工费 | 机械费 | 暂估价
23 | 031002003030 | 套管 | 1.名称、类型：刚性防水套管 2.安装部位：穿卫生间楼板 3.材质：碳钢 4.规格：DN50 5.填料材质：详见设计施工说明及相关规范要求 | 个 | 10
24 | 031002003031 | 套管 | 1.名称、类型：刚性防水套管 2.安装部位：穿卫生间楼板 3.材质：碳钢 4.规格：DN100 5.填料材质：详见设计施工说明及相关规范要求 | 个 | 9
25 | 031002003032 | 套管 | 1.名称、类型：刚性防水套管 2.安装部位：穿墙、屋面 3.材质：碳钢 4.规格：DN75 5.填料材质：详见设计施工说明及相关规范要求 | 个 | 4
26 | 031002003033 | 套管 | 1.名称、类型：刚性防水套管 2.安装部位：穿墙、屋面 4.规格：DN100 5.填料材质：详见设计施工说明及相关规范要求 | 个 | 5
本页小计
【表10.2.2-16】
分部分项工程清单与计价表
单位(专业)工程名称:体育设施用房-给排水工程 | [5 empty] | 标段: |  |  | 第10页 共12页
序号 | 项目编码 | 项目名称 | 项目特征 | 计量 单位 | 工程量 | 金 额 (元) |  |  |  |  | 备注
[6 empty] | 综合单价 | 合价 | 其中
[8 empty] | 人工费 | 机械费 | 暂估价
27 | 031002003034 | 套管 | 1.名称、类型：一般过楼板钢套管 2.安装部位：楼板 3.材质：碳钢 4.规格：DN125 5.填料材质：详见设计施工说明及相关规范要求 | 个 | 2
28 | 031002003035 | 套管 | 1.名称、类型：一般过楼板钢套管 2.安装部位：楼板 3.材质：碳钢 4.规格：DN150 5.填料材质：详见设计施工说明及相关规范要求 | 个 | 2
|  | 3.雨水系统 |  |  | 0
29 | 031001006034 | 塑料管 | 1、名称：UPVC塑料排水 2、规格：De50 3、连接形式：粘接连接 4、管件/配件：与其所连接的管材相匹配，包括但不限于三通、弯头、管箍、异径管、立检口、伸缩节、塑料吊杆、管夹等，(含87改善型雨水斗) 5、灌水（闭水）、通球试验：详见设计施工说明及相关规范要求 6、未尽事宜详见设计文件、招标文件及相关规范（标准） | m | 1.00
本页小计
【表10.2.2-16】
分部分项工程清单与计价表
单位(专业)工程名称:体育设施用房-给排水工程 | [5 empty] | 标段: |  |  | 第11页 共12页
序号 | 项目编码 | 项目名称 | 项目特征 | 计量 单位 | 工程量 | 金 额 (元) |  |  |  |  | 备注
[6 empty] | 综合单价 | 合价 | 其中
[8 empty] | 人工费 | 机械费 | 暂估价
30 | 031001006035 | 塑料管 | 1、名称：UPVC塑料排水 2、规格：De110 3、连接形式：粘接连接 4、管件/配件：与其所连接的管材相匹配，包括但不限于三通、弯头、管箍、异径管、立检口、伸缩节、塑料吊杆、管夹等，(含87改善型雨水斗) 5、灌水（闭水）、通球试验：详见设计施工说明及相关规范要求 6、未尽事宜详见设计文件、招标文件及相关规范（标准） | m | 16.90
31 | 03B009 | 雨水斗DN100 | 雨水斗DN100 | 个 | 3
32 | 031004014008 | 给、排水附(配)件 | 1.名称：地漏 2.规格：DN50 | 个 | 1
|  | 4.冷凝水系统 |  |  | 0
本页小计
【表10.2.2-16】
分部分项工程清单与计价表
单位(专业)工程名称:体育设施用房-给排水工程 | [5 empty] | 标段: |  |  | 第12页 共12页
序号 | 项目编码 | 项目名称 | 项目特征 | 计量 单位 | 工程量 | 金 额 (元) |  |  |  |  | 备注
[6 empty] | 综合单价 | 合价 | 其中
[8 empty] | 人工费 | 机械费 | 暂估价
33 | 031001006036 | 塑料管 | 1、名称：UPVC塑料排水 2、规格：De50 3、连接形式：粘接连接 4、管件/配件：与其所连接的管材相匹配，包括但不限于三通、弯头、管箍、异径管、立检口、伸缩节、塑料吊杆、管夹等，(含87改善型雨水斗) 5、灌水（闭水）、通球试验：详见设计施工说明及相关规范要求 6、未尽事宜详见设计文件、招标文件及相关规范（标准） | m | 7.50
34 | 031004014009 | 给、排水附(配)件 | 1.名称：地漏 2.规格：DN50 | 个 | 1
35 | 031002003036 | 套管 | 1.名称、类型：一般过楼板钢套管 2.安装部位：楼板 3.材质：碳钢 4.规格：DN80 5.填料材质：详见设计施工说明及相关规范要求 | 个 | 2
本页小计
合计

## 25_表10_2_2-16 施工技术措施项目清单与计价表
【表10.2.2-16】
施工技术措施项目清单与计价表
单位(专业)工程名称:体育设施用房-给排水工程 | [5 empty] | 标段: |  |  | 第1页 共1页
序号 | 项目编码 | 项目名称 | 项目特征 | 计量 单位 | 工程量 | 金 额 (元) |  |  |  |  | 备注
[6 empty] | 综合单价 | 合价 | 其中
[8 empty] | 人工费 | 机械费 | 暂估价
技术措施
1 | 031301017014 | 脚手架搭拆 | 脚手架搭拆 | 项 | 1
本页小计
合计

## 25_表10_2_2-20 施工组织（总价）措施项目清单
【表10.2.2-20】
施工组织（总价）措施项目清单与计价表
工程名称:给排水工程 |  |  | 标段: | 第1页 共1页
序号 | 项目编号 | 项目名称 | 计算基础 | 费率 (%) | 金额 (元) | 备注
1 | 031302001001 | 安全文明施工费
1.1 |  | 安全文明施工基本费
2 | Z03130200801 | 提前竣工增加费
3 | 031302004001 | 二次搬运费
4 | 031302005001 | 冬雨季施工增加费
5 |  | 其他施工组织措施费
合 计

## 25_表10_2_2-21 其他项目清单与计价汇总表
【表10.2.2-21】
其他项目清单与计价汇总表
工程名称:给排水工程 |  | 标段: | 第1页 共1页
序号 | 项 目 名 称 | 金额(元) | 备注
1 | 暂列金额 | 2069.59 | 明细详见表10.2.2-22
1.1 | 标化工地增加费 | 0 | 明细详见表10.2.2-22
1.2 | 优质工程增加费 | 0 | 明细详见表10.2.2-22
1.3 | 其他暂列金额 | 2069.59 | 明细详见表10.2.2-22
2 | 暂估价 | 0
2.1 | 材料（设备）暂估价 | 0 | 明细详见表10.2.2-23
2.2 | 专业工程暂估价 | 0 | 明细详见表10.2.2-24
2.3 | 专项技术措施暂估价 | 0 | 明细详见表10.2.2-25
3 | 计日工 |  | 明细详见表10.2.2-26
4 | 总承包服务费 |  | 明细详见表10.2.2-27
合 计

## 25_表10_2_2-22 暂列金额明细表
【表10.2.2-22】
暂列金额明细表
工程名称:给排水工程 |  | 标段: |  | 第1页 共1页
序号 | 项 目 名 称 | 计量单位 | 暂定金额(元) | 备注
1 | 标化工地增加费 | 项
2 | 优质工程增加费 | 项
3 | 其他暂列金额 | 项 | 2069.59 | 估算比例一般不高于5%
3.1 | 其他暂列金额 | 项 | 2069.59
合计 |  |  | 2069.59

## 25_表10_2_2-23 材料（工程设备）暂估单价表
【表10.2.2-23】
材料（工程设备）暂估单价表
单位(专业)工程名称:体育设施用房-给排水工程 |  |  |  | 标段: |  | 第1页 共1页
序号 | 材料（工程设备）名称、规格、型号 | 计量 单位 | 数量 | 单价 | 合价 | 备注
合计

## 25_表10_2_2-24 专业工程暂估价表
【表10.2.2-24】
专业工程暂估价表
单位(专业)工程名称:体育设施用房-给排水工程 |  | 标段: | 第1页 共1页
序号 | 工 程 名 称 | 工程内容 | 暂估金额(元) | 备注
合计

## 25_表10_2_2-25 专项技术措施暂估价表
【表10.2.2-25】
专项技术措施暂估价表
单位(专业)工程名称:体育设施用房-给排水工程 |  | 标段: | 第1页 共1页
序号 | 工 程 名 称 | 工程内容 | 暂估金额(元) | 备注
合计 |  |  | 0

## 25_表10_2_2-26 计日工表
【表10.2.2-26】
计 日 工 表
单位(专业)工程名称:体育设施用房-给排水工程 |  | 标段: |  | 第1页 共1页
编号 | 项 目 名 称 | 单位 | 数量 | 综合单价(元) | 合价(元)
一 | 人 工 | 元
1
2
3
4
5
人 工 小 计
二 | 材 料 | 元
1
2
3
4
5
材 料 小 计
三 | 施 工 机 械 | 元
1
2
3
4
5
施工机械小计
总 计

## 25_表10_2_2-27 总承包服务费计价表
【表10.2.2-27】
总承包服务费计价表
单位(专业)工程名称:体育设施用房-给排水工程 |  |  | 标段: |  | 第1页 共1页
序号 | 项目名称 | 项目价值(元) | 服务内容 | 计算基础 | 费率(%) | 金额(元)
1 | 发包人单独发包的专业工程
1.1 | 专业发包工程管理费
2 | 发包人提供材料(设备)
2.1 | 甲供材料设备保管费
| 合计 | - | - |  | -

## 25_表10_2_2-29 主要工日一览表
【表10.2.2-29】
主要工日一览表
工程名称:给排水工程 |  |  | 标段: |  | 第1页 共1页
序号 | 工日名称（类别） | 单位 | 数量 | 单价(元) | 合价（元） | 备注
1 | 二类人工 | 工日

## 25_表10_2_2-30 发包人提供材料和设备一览表
【表10.2.2-30】
发包人提供材料和设备一览表
工程名称:给排水工程 |  |  | 标段: |  |  | 第1页 共1页
序号 | 材料(设备)名称、规格、型号 | 单位 | 数量 | 单价 (元) | 交货 方式 | 送达 地点 | 备注

## 25_表10_2_2-31 主要材料和工程设备一览表
【表10.2.2-31】
主要材料和工程设备一览表
工程名称:给排水工程 |  |  |  | 标段: |  | 第1页 共2页
序号 | 名称、规格、型号 | 单位 | 数量 | 单价(元) | 合价（元） | 备注
1 | 扁钢Q235B综合 | kg
2 | 中厚钢板综合 | kg
3 | 角型阀(带铜活)DN15 | 个
4 | 立式水嘴DN15 | 个
5 | 地漏DN50 | 个
6 | 清扫口DN100 | 个
7 | 混合冷热水龙头 | 个
8 | 连体坐便器进水阀配件 | 套
9 | 小便器冲水连接管DN15 | 根
10 | 小便器排水附件 | 套
11 | 碳素结构钢焊接钢管综合 | kg
12 | 碳钢管DN80 | m
13 | 碳钢管DN150 | m
14 | 碳钢管DN125 | m
15 | 离心铸造无承口优质排水管DN75 | m
16 | 离心铸造无承口优质排水管DN100 | m
17 | PPR给水管DN15 | m
18 | PPR给水管DN25 | m
19 | PPR给水管DN32 | m
20 | PPR给水管DN40 | m
21 | UPVC塑料排水DN50 | m
22 | UPVC塑料排水DN75 | m
23 | UPVC塑料排水DN100 | m
24 | 防紫外线老化UPVC管DN100 | m
25 | 手柄式蝶阀DN50 | 个
26 | 减压阀DN40 | 个
27 | 截止阀DN40 | 个
28 | 洗脸盆 | 个
29 | 连体坐便器 | 个
【表10.2.2-31】
主要材料和工程设备一览表
工程名称:给排水工程 |  |  |  | 标段: |  | 第2页 共2页
序号 | 名称、规格、型号 | 单位 | 数量 | 单价(元) | 合价（元） | 备注
30 | 挂式小便器 | 个
31 | 洗脸盆托架 | 副
32 | 洗脸盆排水附件 | 套
33 | 自动排气阀DN15 | 个
34 | 螺纹水表DN50 | 只
35 | 金属软管 | 根
36 | 埋入式感应控制器 | 个
37 | 水 | m3
38 | 钢塑给水管DN50 | m
39 | 雨水斗DN100 | 个

## 25_表10_2_2-32 主要机械台班一览表
【表10.2.2-32】
主要机械台班一览表
工程名称:给排水工程 |  |  | 标段: |  | 第1页 共1页
序号 | 机械名称、规格、型号 | 单位 | 数 量 | 单价(元) | 合价（元） | 备注
1 | 其他机械费 | 元
2 | 普通车床630×2000mm | 台班
3 | 管子切断套丝机159mm | 台班
4 | 电焊条烘干箱60×50×75cm3 | 台班
5 | 液压断管机 500mm | 台班
6 | 砂轮切割机 φ400 | 台班
7 | 试压泵3MPa | 台班
8 | 电焊机 （综合） | 台班

## 26_表10_2_2-16 分部分项工程清单与计价表
【表10.2.2-16】
分部分项工程清单与计价表
单位(专业)工程名称:体育设施用房-电气工程 | [5 empty] | 标段: |  |  | 第1页 共9页
序号 | 项目编码 | 项目名称 | 项目特征 | 计量 单位 | 工程量 | 金 额 (元) |  |  |  |  | 备注
[6 empty] | 综合单价 | 合价 | 其中
[8 empty] | 人工费 | 机械费 | 暂估价
|  | 配电线路 |  |  | 0
1 | 030404017033 | 配电箱 | 1.名称：成套配电箱ZAP 2.规格、型号：箱内配置要求详见“配电箱系统图” 3.安装方式：落地安装 4.基础形式、材质、规格：10#槽钢基座（含除锈刷油） 5.包括但不限于型钢基座、焊压铜接线端子、接地、刷漆、补漆等 | 台 | 1
2 | 030404017034 | 配电箱 | 1.名称：成套配电箱1~2AL 2.规格、型号：箱内配置要求详见“配电箱系统图” 3.安装方式：挂墙明装 4.包括但不限于焊压铜接线端子、接地、刷漆、补漆等 | 台 | 2
3 | 030404017035 | 配电箱 | 1.名称：成套配电箱1AP 2.规格、型号：箱内配置要求详见“配电箱系统图” 3.安装方式：挂墙明装 4.包括但不限于焊压铜接线端子、接地、刷漆、补漆等 | 台 | 1
4 | 030404017036 | 配电箱 | 1.名称：成套配电箱2AP 2.规格、型号：箱内配置要求详见“配电箱系统图” 3.安装方式：挂墙明装 4.包括但不限于焊压铜接线端子、接地、刷漆、补漆等 | 台 | 1
本页小计
【表10.2.2-16】
分部分项工程清单与计价表
单位(专业)工程名称:体育设施用房-电气工程 | [5 empty] | 标段: |  |  | 第2页 共9页
序号 | 项目编码 | 项目名称 | 项目特征 | 计量 单位 | 工程量 | 金 额 (元) |  |  |  |  | 备注
[6 empty] | 综合单价 | 合价 | 其中
[8 empty] | 人工费 | 机械费 | 暂估价
5 | 030404017037 | 配电箱 | 1.名称：成套配电箱ALE 2.规格、型号：箱内配置要求详见“配电箱系统图” 3.安装方式：挂墙明装 4.包括但不限于焊压铜接线端子、接地、刷漆、补漆等 | 台 | 1
6 | 030404034013 | 照明开关 | 1.名称：单联单控开关 2.规格： KG31/1/2B 3.安装形式：暗装 | 个 | 10
7 | 030404034014 | 照明开关 | 1.名称：双联单控开关 2.规格： KG32/1/2C 3.安装形式：暗装 | 个 | 5
8 | 030404034015 | 照明开关 | 1.名称：三联单控开关 2.规格： KG33/1/2C 3.安装形式：暗装 | 个 | 11
9 | 030404035006 | 插座 | 1.名称：二.三极插座(安全型) 2.规格：250V/10A 3.安装形式：暗装 | 个 | 56
10 | 030404035007 | 插座 | 1.名称：空调插座(安全型) 2.规格：220V 16A 3.安装形式：暗装 | 个 | 16
11 | 030404019005 | 按钮 | 1.名称：残疾人呼叫按钮 | 个 | 1
本页小计
【表10.2.2-16】
分部分项工程清单与计价表
单位(专业)工程名称:体育设施用房-电气工程 | [5 empty] | 标段: |  |  | 第3页 共9页
序号 | 项目编码 | 项目名称 | 项目特征 | 计量 单位 | 工程量 | 金 额 (元) |  |  |  |  | 备注
[6 empty] | 综合单价 | 合价 | 其中
[8 empty] | 人工费 | 机械费 | 暂估价
12 | 030412001012 | 普通灯具 | 1.名称：感应自熄吸顶灯 2.规格、型号： 1X10W(LED灯)，配节能灯管 3.类型：吸项安装 | 套 | 26
13 | 030412001013 | 普通灯具 | 1.名称： 卫生间防水防尘灯 2.规格、型号：1*15W(LED灯)，配节能灯管 3.类型：吸项安装 | 套 | 9
14 | 030412005008 | 荧光灯 | 1.名称：T8三基色直管荧光灯 2.规格、型号：TLD36W/865-3250 3.安装形式：吸顶安装 4.包括但不限于光源、镇流器、连接件/组件、灯具固定支吊架等 | 套 | 39
15 | 030412004013 | 装饰灯 | 1.名称：安全出口标志灯 2.主要技术参数：TY-BLJC III系列4W A型 3..安装形式：嵌墙安装 5.未尽事宜详见设计文件、招标文件及相关规范（标准） | 套 | 3
16 | 030412004014 | 装饰灯 | 1.名称：A型楼层标志灯 2.主要技术参数：TY-BLJC I系列 1W A型 3..安装形式：嵌墙安装 5.未尽事宜详见设计文件、招标文件及相关规范（标准） | 套 | 5
本页小计
【表10.2.2-16】
分部分项工程清单与计价表
单位(专业)工程名称:体育设施用房-电气工程 | [5 empty] | 标段: |  |  | 第4页 共9页
序号 | 项目编码 | 项目名称 | 项目特征 | 计量 单位 | 工程量 | 金 额 (元) |  |  |  |  | 备注
[6 empty] | 综合单价 | 合价 | 其中
[8 empty] | 人工费 | 机械费 | 暂估价
17 | 030412004015 | 装饰灯 | 1.名称：方向标志灯(单向不可调) 2.主要技术参数：TY-BLJC III系列4W A型 3..安装形式：嵌墙安装 5.未尽事宜详见设计文件、招标文件及相关规范（标准） | 套 | 15
18 | 030412004016 | 装饰灯 | 1.名称：消防应急照明灯 2.主要技术参数：TY-ZFJC系列6W 3..安装形式：吸顶安装 5.未尽事宜详见设计文件、招标文件及相关规范（标准） | 套 | 13
19 | 030404017038 | 应急照明集中电源 | 1.名称：应急照明集中电源（集中式） 2.输出容量：TY-D-0.3kw A型 3..安装方式：挂墙安装 4.未尽事宜详见设计文件、招标文件及相关规范（标准） | 台 | 1
20 | 030411003012 | 桥架 | 1.名称：金属桥架 2.规格、型号：200*100 3.材质：热镀锌 4.类型：槽式 5.配件/附件：包括但不限于直通段、弯头、三通或四通、盖板、隔板、伸缩节、接地跨接（编织铜线）、扣锁、连接片、螺栓等 6.未尽事宜详见设计文件、招标文件及相关规范（标准） | m | 50.00
本页小计
【表10.2.2-16】
分部分项工程清单与计价表
单位(专业)工程名称:体育设施用房-电气工程 | [5 empty] | 标段: |  |  | 第5页 共9页
序号 | 项目编码 | 项目名称 | 项目特征 | 计量 单位 | 工程量 | 金 额 (元) |  |  |  |  | 备注
[6 empty] | 综合单价 | 合价 | 其中
[8 empty] | 人工费 | 机械费 | 暂估价
21 | 030411001027 | 配管 | 1.名称：塑料电线管 2.材质：刚性阻燃管 3.规格：PVC20 4.配置形式：埋地敷设 | m | 850.00
22 | 030411001028 | 配管 | 1.名称：塑料电线管 2.材质：刚性阻燃管 3.规格：PVC25 4.配置形式：埋地敷设 | m | 105.00
23 | 030411001029 | 配管 | 1.名称：钢管 2.材质：镀锌钢管 3.规格：SC20 4.配置形式：暗配 | m | 210.00
24 | 030411001030 | 配管 | 1.名称：钢管 2.材质：镀锌钢管 3.规格：SC100 4.配置形式：暗配 | m | 30.00
25 | 030411004029 | 配线 | 1.名称：管内穿线 2.配线形式：照明线路 3.规格、型号：WDZ-BYJ2.5 4.材质：铜芯线 | m | 2548.00
26 | 030411004030 | 配线 | 1.名称：管内穿线 2.配线形式：照明线路 3.规格、型号：WDZBN-RYJS2.5 4.材质：铜芯线 | m | 423.00
本页小计
【表10.2.2-16】
分部分项工程清单与计价表
单位(专业)工程名称:体育设施用房-电气工程 | [5 empty] | 标段: |  |  | 第6页 共9页
序号 | 项目编码 | 项目名称 | 项目特征 | 计量 单位 | 工程量 | 金 额 (元) |  |  |  |  | 备注
[6 empty] | 综合单价 | 合价 | 其中
[8 empty] | 人工费 | 机械费 | 暂估价
27 | 030411004031 | 配线 | 1.名称：管内穿线 2.配线形式：动力线路 3.规格、型号：WDZD-BYJ4.0 4.材质：铜芯线 | m | 210.00
28 | 030411006007 | 接线盒 | 1.名称：灯具接线盒 2.材质：钢制 3.规格：86型 4.安装形式：暗装 | 个 | 110
29 | 030411006008 | 接线盒 | 1.名称：开关、插座接线盒 2.材质：钢制 3.规格：86型 4.安装形式：暗装 | 个 | 137
30 | 030408001020 | 电力电缆 | 1.名称：电力电缆 2.规格、型号：WDZDN-YJV-3x4.0 3.材质：铜芯电缆 4.敷设方式、部位：沿桥架或穿管敷设 | m | 5.00
31 | 030408001021 | 电力电缆 | 1.名称：电力电缆 2.规格、型号：WDZB-YJY-5X10 3.材质：铜芯电缆 4.敷设方式、部位：沿桥架或穿管敷设 | m | 25.00
32 | 030408001022 | 电力电缆 | 1.名称：电力电缆 2.规格、型号：WDZB-YJY-5X16 3.材质：铜芯电缆 4.敷设方式、部位：沿桥架或穿管敷设 | m | 30.00
本页小计
【表10.2.2-16】
分部分项工程清单与计价表
单位(专业)工程名称:体育设施用房-电气工程 | [5 empty] | 标段: |  |  | 第7页 共9页
序号 | 项目编码 | 项目名称 | 项目特征 | 计量 单位 | 工程量 | 金 额 (元) |  |  |  |  | 备注
[6 empty] | 综合单价 | 合价 | 其中
[8 empty] | 人工费 | 机械费 | 暂估价
33 | 030408001023 | 电力电缆 | 1.名称：电力电缆 2.规格、型号：WDZB-YJY-4X50 3.材质：铜芯电缆 4.敷设方式、部位：沿桥架或穿管敷设 | m | 165.00
34 | 030408006008 | 电力电缆头 | 1.名称：电力电缆终端头 2.规格、型号：1×16mm2 3.材质、类型：铜芯电缆 4.安装部位：配电柜、箱 5.电压等级：1kV以下 | 个 | 4
35 | 030408006009 | 电力电缆头 | 1.名称：电力电缆终端头 2.规格、型号：1×50mm2 3.材质、类型：铜芯电缆 4.安装部位：配电柜、箱 5.电压等级：1kV以下 | 个 | 2
36 | 031002003037 | 套管 | 1.名称：预埋套管 D100 2.满足设计要求，具体型号、规格、参数详见设计图 | 个 | 1
37 | 030414006003 | 事故照明切换装置 | 1.名称：应急电源装置切换调试 | 系统 | 1
|  | 防雷接地 |  |  | 0
38 | 030409002008 | 接地母线 | 1.名称：接地母线 2.材质：镀锌扁钢 3.规格：-40×4 4.安装部位：埋地 | m | 17.60
本页小计
【表10.2.2-16】
分部分项工程清单与计价表
单位(专业)工程名称:体育设施用房-电气工程 | [5 empty] | 标段: |  |  | 第8页 共9页
序号 | 项目编码 | 项目名称 | 项目特征 | 计量 单位 | 工程量 | 金 额 (元) |  |  |  |  | 备注
[6 empty] | 综合单价 | 合价 | 其中
[8 empty] | 人工费 | 机械费 | 暂估价
39 | 030409002009 | 接地母线 | 1.名称：接地母线 2.材质：镀锌扁钢 3.规格：-40×4 4.安装部位：沿墙 5.安装形式：暗敷 | m | 20.00
40 | 030409003004 | 避雷引下线 | 1.名称：避雷引下线 2.材质、规格：两根不小于φ16主筋 3.安装形式：利用建筑物柱内主筋做引下线 4. 断接卡子材质、规格：详见设计施工说明及相关规范要求 5.未尽事宜详见设计文件及相关规范（标准） | m | 67.20
41 | 030409004004 | 接地网 | 1.名称：基础接地网焊接 2.材质、规格：两根不小于φ16主筋 3.安装形式：利用基础（或地梁）内两根主筋焊接连通作为接地线，并与防雷引下可靠连接（柱主筋与圈梁钢筋焊接） 4.未尽事宜详见设计文件及相关规范（标准） | m | 148.00
本页小计
【表10.2.2-16】
分部分项工程清单与计价表
单位(专业)工程名称:体育设施用房-电气工程 | [5 empty] | 标段: |  |  | 第9页 共9页
序号 | 项目编码 | 项目名称 | 项目特征 | 计量 单位 | 工程量 | 金 额 (元) |  |  |  |  | 备注
[6 empty] | 综合单价 | 合价 | 其中
[8 empty] | 人工费 | 机械费 | 暂估价
42 | 030409005004 | 避雷网 | 1.名称：避雷接闪带 2.材质、规格：镀锌圆钢φ12 3.安装形式：沿屋顶女儿墙四周敷设 4.所有高出屋面的各种金属构件均须与避雷接闪带焊接连通，并与避协引下线可靠焊接连通（含接地跨接） 5.未尽事宜详见设计文件及相关规范（标准） | m | 104.00
43 | 030409006004 | 避雷针 | 1.名称：圆钢避雷小针 2.材质、规格：镀锌圆钢φ12 3.安装形式、高度：屋面明装，避雷小针高30cm 4.未尽事宜详见设计文件及相关规范（标准） | 根 | 162
44 | 030409008004 | 等电位端子箱、 测试板 | 1.名称：总等电位联结端子箱MEB 2.材质：钢制 3.规格：厂家成套 | 台 | 1
45 | 030414011004 | 接地装置 | 1.名称：接地装置调试 2.类别：基础接地网 | 系统 | 1
本页小计
合计

## 26_表10_2_2-16 施工技术措施项目清单与计价表
【表10.2.2-16】
施工技术措施项目清单与计价表
单位(专业)工程名称:体育设施用房-电气工程 | [5 empty] | 标段: |  |  | 第1页 共1页
序号 | 项目编码 | 项目名称 | 项目特征 | 计量 单位 | 工程量 | 金 额 (元) |  |  |  |  | 备注
[6 empty] | 综合单价 | 合价 | 其中
[8 empty] | 人工费 | 机械费 | 暂估价
技术措施
1 | 031301017015 | 脚手架搭拆 | 脚手架搭拆 | 项 | 1
本页小计
合计

## 26_表10_2_2-20 施工组织（总价）措施项目清单
【表10.2.2-20】
施工组织（总价）措施项目清单与计价表
工程名称:电气工程 |  |  | 标段: | 第1页 共1页
序号 | 项目编号 | 项目名称 | 计算基础 | 费率 (%) | 金额 (元) | 备注
1 | 031302001001 | 安全文明施工费
1.1 |  | 安全文明施工基本费
2 | Z03130200801 | 提前竣工增加费
3 | 031302004001 | 二次搬运费
4 | 031302005001 | 冬雨季施工增加费
5 |  | 其他施工组织措施费
合 计

## 26_表10_2_2-21 其他项目清单与计价汇总表
【表10.2.2-21】
其他项目清单与计价汇总表
工程名称:电气工程 |  | 标段: | 第1页 共1页
序号 | 项 目 名 称 | 金额(元) | 备注
1 | 暂列金额 | 8350.18 | 明细详见表10.2.2-22
1.1 | 标化工地增加费 | 0 | 明细详见表10.2.2-22
1.2 | 优质工程增加费 | 0 | 明细详见表10.2.2-22
1.3 | 其他暂列金额 | 8350.18 | 明细详见表10.2.2-22
2 | 暂估价 | 0
2.1 | 材料（设备）暂估价 | 0 | 明细详见表10.2.2-23
2.2 | 专业工程暂估价 | 0 | 明细详见表10.2.2-24
2.3 | 专项技术措施暂估价 | 0 | 明细详见表10.2.2-25
3 | 计日工 |  | 明细详见表10.2.2-26
4 | 总承包服务费 |  | 明细详见表10.2.2-27
合 计

## 26_表10_2_2-22 暂列金额明细表
【表10.2.2-22】
暂列金额明细表
工程名称:电气工程 |  | 标段: |  | 第1页 共1页
序号 | 项 目 名 称 | 计量单位 | 暂定金额(元) | 备注
1 | 标化工地增加费 | 项
2 | 优质工程增加费 | 项
3 | 其他暂列金额 | 项 | 8350.18 | 估算比例一般不高于5%
3.1 | 其他暂列金额 | 项 | 8350.18
合计 |  |  | 8350.18

## 26_表10_2_2-23 材料（工程设备）暂估单价表
【表10.2.2-23】
材料（工程设备）暂估单价表
单位(专业)工程名称:体育设施用房-电气工程 |  |  |  | 标段: |  | 第1页 共1页
序号 | 材料（工程设备）名称、规格、型号 | 计量 单位 | 数量 | 单价 | 合价 | 备注
合计

## 26_表10_2_2-24 专业工程暂估价表
【表10.2.2-24】
专业工程暂估价表
单位(专业)工程名称:体育设施用房-电气工程 |  | 标段: | 第1页 共1页
序号 | 工 程 名 称 | 工程内容 | 暂估金额(元) | 备注
合计

## 26_表10_2_2-25 专项技术措施暂估价表
【表10.2.2-25】
专项技术措施暂估价表
单位(专业)工程名称:体育设施用房-电气工程 |  | 标段: | 第1页 共1页
序号 | 工 程 名 称 | 工程内容 | 暂估金额(元) | 备注
合计 |  |  | 0

## 26_表10_2_2-26 计日工表
【表10.2.2-26】
计 日 工 表
单位(专业)工程名称:体育设施用房-电气工程 |  | 标段: |  | 第1页 共1页
编号 | 项 目 名 称 | 单位 | 数量 | 综合单价(元) | 合价(元)
一 | 人 工 | 元
1
2
3
4
5
人 工 小 计
二 | 材 料 | 元
1
2
3
4
5
材 料 小 计
三 | 施 工 机 械 | 元
1
2
3
4
5
施工机械小计
总 计

## 26_表10_2_2-27 总承包服务费计价表
【表10.2.2-27】
总承包服务费计价表
单位(专业)工程名称:体育设施用房-电气工程 |  |  | 标段: |  | 第1页 共1页
序号 | 项目名称 | 项目价值(元) | 服务内容 | 计算基础 | 费率(%) | 金额(元)
1 | 发包人单独发包的专业工程
1.1 | 专业发包工程管理费
2 | 发包人提供材料(设备)
2.1 | 甲供材料设备保管费
| 合计 | - | - |  | -

## 26_表10_2_2-29 主要工日一览表
【表10.2.2-29】
主要工日一览表
工程名称:电气工程 |  |  | 标段: |  | 第1页 共1页
序号 | 工日名称（类别） | 单位 | 数量 | 单价(元) | 合价（元） | 备注
1 | 二类人工 | 工日

## 26_表10_2_2-30 发包人提供材料和设备一览表
【表10.2.2-30】
发包人提供材料和设备一览表
工程名称:电气工程 |  |  | 标段: |  |  | 第1页 共1页
序号 | 材料(设备)名称、规格、型号 | 单位 | 数量 | 单价 (元) | 交货 方式 | 送达 地点 | 备注

## 26_表10_2_2-31 主要材料和工程设备一览表
【表10.2.2-31】
主要材料和工程设备一览表
工程名称:电气工程 |  |  |  | 标段: |  | 第1页 共2页
序号 | 名称、规格、型号 | 单位 | 数量 | 单价(元) | 合价（元） | 备注
1 | 扁钢Q235B综合 | kg
2 | 型钢综合 | kg
3 | 中厚钢板综合 | kg
4 | 碳素结构钢镀锌焊接钢管DN100 | m
5 | 碳素结构钢镀锌焊接钢管DN20 | m
6 | 碳素结构钢焊接钢管综合 | kg
7 | 残疾人呼叫按钮 | 套
8 | A型楼层标志灯TY-BLJC I系列 1W A型 | 套
9 | T8三基色直管荧光灯TLD36W/865-3250 | 套
10 | 卫生间防水防尘灯1*15W(LED灯)，配节能灯管 | 套
11 | 安全出口标志灯TY-BLJC III系列4W A型 | 套
12 | 感应自熄吸顶灯 1X10W(LED灯)，配节能灯管 | 套
13 | 方向标志灯(单向不可调)TY-BLJC III系列4W A型 | 套
14 | 消防应急照明灯TY-ZFJC系列6W A型 | 套
15 | 三联单控开关 | 只
16 | 单联单控开关 | 只
17 | 双联单控开关 | 只
18 | 二.三极插座(安全型) | 套
19 | 空调插座(安全型)220V 16A | 套
20 | 接地母线 | m
21 | 铜芯塑料绝缘线WDZD-BYJ4.0 | m
22 | 铜芯塑料绝缘线WDZBN-RYJS2.5 | m
23 | 铜芯塑料绝缘线WDZ-BYJ2.5 | m
24 | 电力电缆WDZDN-YJV-3x4.0 | m
25 | 电力电缆WDZB-YJY-5X10 | m
26 | 电力电缆WDZB-YJY-5X16 | m
27 | 电力电缆WDZB-YJY-4X50 | m
【表10.2.2-31】
主要材料和工程设备一览表
工程名称:电气工程 |  |  |  | 标段: |  | 第2页 共2页
序号 | 名称、规格、型号 | 单位 | 数量 | 单价(元) | 合价（元） | 备注
28 | 刚性阻燃管DN20 | m
29 | 刚性阻燃管DN25 | m
30 | 接线盒 | 个
31 | 接线箱 | 个
32 | 电缆桥架200*100 | m
33 | 镀锌圆钢 | m
34 | 应急照明集中电源（集中式TY-D-0.3kw A型 | 台
35 | 成套配电箱1AP | 台
36 | 成套配电箱1~2AL | 台
37 | 成套配电箱2AP | 台
38 | 成套配电箱ALE | 台
39 | 成套配电箱ZAP | 台
40 | 圆钢避雷小针 φ12 | 根

## 26_表10_2_2-32 主要机械台班一览表
【表10.2.2-32】
主要机械台班一览表
工程名称:电气工程 |  |  | 标段: |  | 第1页 共1页
序号 | 机械名称、规格、型号 | 单位 | 数 量 | 单价(元) | 合价（元） | 备注
1 | 电压电流表（各种量程） | 台班
2 | 继电保护测试仪 JBC | 台班
3 | 接地电阻测试仪 DET-3/2 | 台班
4 | 数字毫秒计 DM3-802H | 台班
5 | 数字万用表 F-87 | 台班
6 | 其他机械费 | 元
7 | 汽车式起重机8t | 台班
8 | 载货汽车4t | 台班
9 | 载货汽车5t | 台班
10 | 载货汽车8t | 台班
11 | 普通车床630×2000mm | 台班
12 | 台式钻床16mm | 台班
13 | 管子切断套丝机159mm | 台班
14 | 钢材电动煨弯机500以内mm | 台班
15 | 电焊条烘干箱60×50×75cm3 | 台班
16 | 砂轮切割机 φ400 | 台班
17 | 电焊机 （综合） | 台班
18 | 弧焊机 综合 | 台班

## 27_表10_2_2-16 分部分项工程清单与计价表
【表10.2.2-16】
分部分项工程清单与计价表
单位(专业)工程名称:体育设施用房-消防工程 | [5 empty] | 标段: |  |  | 第1页 共5页
序号 | 项目编码 | 项目名称 | 项目特征 | 计量 单位 | 工程量 | 金 额 (元) |  |  |  |  | 备注
[6 empty] | 综合单价 | 合价 | 其中
[8 empty] | 人工费 | 机械费 | 暂估价
|  | 1.消火栓系统 |  |  | 0
1 | 030901002005 | 消火栓钢管 | 1.名称：热镀锌钢管 2.安装部位：室内 3.规格：DN65 4.连接形式：沟槽连接 5.管件/配件：与其所连接的管材相匹配，包括但不限于沟槽配件、刚性接头、胶圈等 6.水压试验、水冲洗：详见设计施工说明及相关规范要求 7.管道标识：详见设计施工说明及相关规范要求 8.未尽事宜详见设计文件、招标文件及相关规范（标准） | m | 14.81
2 | 030901002006 | 消火栓钢管 | 1.名称：热镀锌钢管 2.安装部位：室内 3.规格：DN100 4.连接形式：沟槽连接 5.管件/配件：与其所连接的管材相匹配，包括但不限于沟槽配件、刚性接头、胶圈等 6.水压试验、水冲洗：详见设计施工说明及相关规范要求 7.管道标识：详见设计施工说明及相关规范要求 8.未尽事宜详见设计文件、招标文件及相关规范（标准） | m | 108.80
本页小计
【表10.2.2-16】
分部分项工程清单与计价表
单位(专业)工程名称:体育设施用房-消防工程 | [5 empty] | 标段: |  |  | 第2页 共5页
序号 | 项目编码 | 项目名称 | 项目特征 | 计量 单位 | 工程量 | 金 额 (元) |  |  |  |  | 备注
[6 empty] | 综合单价 | 合价 | 其中
[8 empty] | 人工费 | 机械费 | 暂估价
3 | 031003001026 | 螺纹阀门 | 1.名称、类型：自动排气阀 2.规格：DN15 3.连接方式：丝扣连接 | 个 | 1
4 | Z031003018011 | 沟槽式法兰阀门 | 1.名称：WBLX型手柄式蝶阀 2.规格：DN65 3.沟槽法兰连接，含沟槽配件 | 个 | 1
5 | Z031003018012 | 沟槽式法兰阀门 | 1.名称：WBLX型手柄式蝶阀 2.规格：DN100 3.沟槽法兰连接，含沟槽配件 | 个 | 9
6 | 030901010006 | 室内消火栓 | 1.名称：室内单栓自救组合型消火栓箱 2.安装方式：明装 3.规格、型号：单栓DN65 4.箱内设置：内设消火栓口径DN65,龙带长度25米 ,(衬胶) 水枪口径QZ19,(带JPS0.8-19消防软管卷盘,软管长25m, 详见国标15S202/21 5.附件材质、规格：手提式储压式磷酸铵盐干粉（ABC干粉）灭火器2具，每具4KG 6.包括但不限于消火栓箱、消火栓、水枪、水龙带、水龙带接口、挂架、消防软管卷盘、球阀等附件/配件 7.未尽事宜详见设计文件、招标文件、国标图集及相关规范要求 | 套 | 6
本页小计
【表10.2.2-16】
分部分项工程清单与计价表
单位(专业)工程名称:体育设施用房-消防工程 | [5 empty] | 标段: |  |  | 第3页 共5页
序号 | 项目编码 | 项目名称 | 项目特征 | 计量 单位 | 工程量 | 金 额 (元) |  |  |  |  | 备注
[6 empty] | 综合单价 | 合价 | 其中
[8 empty] | 人工费 | 机械费 | 暂估价
7 | 030901010007 | 室内消火栓 | 1.名称：屋顶试验消火栓箱 2.安装方式：明装 3.规格、型号：单栓DN65 4.箱内设置：DN65室内消火栓一只，Φ19水枪一支，DN65×25M长的锦纶衬胶水带一卷 5. 附件材质、规格：压力表（带表弯、旋塞） 6.包括但不限于消火栓箱、消火栓、水枪、水龙带、水龙带接口、挂架等附件/配件 7.未尽事宜详见设计文件、招标文件、国标图集及相关规范要求 | 套 | 1
8 | 030901013004 | 灭火器 | 1.名称：手提式干粉灭火器 2.规格、型号：MFZ/ABC4型，4KG/具 | 组 | 1
9 | 031002003038 | 套管 | 1.名称、类型：一般过楼板钢套管 2.安装部位：楼板 3.材质：碳钢 4.规格：DN150 5.填料材质：详见设计施工说明及相关规范要求 | 个 | 3
10 | 031002001005 | 管道支吊架 | 1.名称：管道支吊架 2.材质：型钢（综合） 3.管架形式：一般管架 | Kg | 122.94
本页小计
【表10.2.2-16】
分部分项工程清单与计价表
单位(专业)工程名称:体育设施用房-消防工程 | [5 empty] | 标段: |  |  | 第4页 共5页
序号 | 项目编码 | 项目名称 | 项目特征 | 计量 单位 | 工程量 | 金 额 (元) |  |  |  |  | 备注
[6 empty] | 综合单价 | 合价 | 其中
[8 empty] | 人工费 | 机械费 | 暂估价
11 | 031201003005 | 金属结构刷油 | 1.名称：型钢支吊架刷油 2.除锈级别：手工除轻锈 3.油漆品种：红丹防锈漆（底漆），调和漆（面漆） 4.结构类型：一般钢结构 5.涂刷遍数：底漆二道，面漆二道. | kg | 122.94
12 | 031201001005 | 管道刷油 | 1.名称：消火栓管道刷油 2.除锈级别：手工除轻锈 3.油漆品种：红丹防锈漆（底漆），调和漆（面漆） 4.涂刷遍数：二遍 5.标志色方式、品种：详见设计说明及相关规范要求 | m2 | 34.38
13 | 031202008004 | 埋地管道防腐蚀 | 1.名称：埋地管道防腐 2.除锈级别：手工除轻锈 3.刷缠品种：冷底子油，热沥青，玻璃丝布 4.分层内容：底漆+玻璃丝布+面漆+玻璃丝布+面漆 5.刷缠遍数：冷底子油一道，热沥青二道，玻璃丝布二道 | m2 | 8.90
14 | 040101001003 | 挖一般土方 | 1.名称：人工挖土方 2.土壤类别 ：根据现场情况自行综合考虑 | m3 | 31.91
15 | 040103001003 | 回填方 | 1.名称：回填土方，夯实 | m3 | 31.91
本页小计
【表10.2.2-16】
分部分项工程清单与计价表
单位(专业)工程名称:体育设施用房-消防工程 | [5 empty] | 标段: |  |  | 第5页 共5页
序号 | 项目编码 | 项目名称 | 项目特征 | 计量 单位 | 工程量 | 金 额 (元) |  |  |  |  | 备注
[6 empty] | 综合单价 | 合价 | 其中
[8 empty] | 人工费 | 机械费 | 暂估价
16 | 030905002004 | 水灭火控制装置调试 | 消火栓灭火系统调试 | 点 | 7
本页小计
合计

## 27_表10_2_2-16 施工技术措施项目清单与计价表
【表10.2.2-16】
施工技术措施项目清单与计价表
单位(专业)工程名称:体育设施用房-消防工程 | [5 empty] | 标段: |  |  | 第1页 共1页
序号 | 项目编码 | 项目名称 | 项目特征 | 计量 单位 | 工程量 | 金 额 (元) |  |  |  |  | 备注
[6 empty] | 综合单价 | 合价 | 其中
[8 empty] | 人工费 | 机械费 | 暂估价
技术措施
1 | 031301017016 | 脚手架搭拆 | 脚手架搭拆 | 项 | 1
本页小计
合计

## 27_表10_2_2-20 施工组织（总价）措施项目清单
【表10.2.2-20】
施工组织（总价）措施项目清单与计价表
工程名称:消防工程 |  |  | 标段: | 第1页 共1页
序号 | 项目编号 | 项目名称 | 计算基础 | 费率 (%) | 金额 (元) | 备注
1 | 031302001001 | 安全文明施工费
1.1 |  | 安全文明施工基本费
2 | Z03130200801 | 提前竣工增加费
3 | 031302004001 | 二次搬运费
4 | 031302005001 | 冬雨季施工增加费
5 |  | 其他施工组织措施费
合 计

## 27_表10_2_2-21 其他项目清单与计价汇总表
【表10.2.2-21】
其他项目清单与计价汇总表
工程名称:消防工程 |  | 标段: | 第1页 共1页
序号 | 项 目 名 称 | 金额(元) | 备注
1 | 暂列金额 | 1917.68 | 明细详见表10.2.2-22
1.1 | 标化工地增加费 | 0 | 明细详见表10.2.2-22
1.2 | 优质工程增加费 | 0 | 明细详见表10.2.2-22
1.3 | 其他暂列金额 | 1917.68 | 明细详见表10.2.2-22
2 | 暂估价 | 0
2.1 | 材料（设备）暂估价 | 0 | 明细详见表10.2.2-23
2.2 | 专业工程暂估价 | 0 | 明细详见表10.2.2-24
2.3 | 专项技术措施暂估价 | 0 | 明细详见表10.2.2-25
3 | 计日工 |  | 明细详见表10.2.2-26
4 | 总承包服务费 |  | 明细详见表10.2.2-27
合 计

## 27_表10_2_2-22 暂列金额明细表
【表10.2.2-22】
暂列金额明细表
工程名称:消防工程 |  | 标段: |  | 第1页 共1页
序号 | 项 目 名 称 | 计量单位 | 暂定金额(元) | 备注
1 | 标化工地增加费 | 项
2 | 优质工程增加费 | 项
3 | 其他暂列金额 | 项 | 1917.68 | 估算比例一般不高于5%
3.1 | 其他暂列金额 | 项 | 1917.68
合计 |  |  | 1917.68

## 27_表10_2_2-23 材料（工程设备）暂估单价表
【表10.2.2-23】
材料（工程设备）暂估单价表
单位(专业)工程名称:体育设施用房-消防工程 |  |  |  | 标段: |  | 第1页 共1页
序号 | 材料（工程设备）名称、规格、型号 | 计量 单位 | 数量 | 单价 | 合价 | 备注
合计

## 27_表10_2_2-24 专业工程暂估价表
【表10.2.2-24】
专业工程暂估价表
单位(专业)工程名称:体育设施用房-消防工程 |  | 标段: | 第1页 共1页
序号 | 工 程 名 称 | 工程内容 | 暂估金额(元) | 备注
合计

## 27_表10_2_2-25 专项技术措施暂估价表
【表10.2.2-25】
专项技术措施暂估价表
单位(专业)工程名称:体育设施用房-消防工程 |  | 标段: | 第1页 共1页
序号 | 工 程 名 称 | 工程内容 | 暂估金额(元) | 备注
合计 |  |  | 0

## 27_表10_2_2-26 计日工表
【表10.2.2-26】
计 日 工 表
单位(专业)工程名称:体育设施用房-消防工程 |  | 标段: |  | 第1页 共1页
编号 | 项 目 名 称 | 单位 | 数量 | 综合单价(元) | 合价(元)
一 | 人 工 | 元
1
2
3
4
5
人 工 小 计
二 | 材 料 | 元
1
2
3
4
5
材 料 小 计
三 | 施 工 机 械 | 元
1
2
3
4
5
施工机械小计
总 计

## 27_表10_2_2-27 总承包服务费计价表
【表10.2.2-27】
总承包服务费计价表
单位(专业)工程名称:体育设施用房-消防工程 |  |  | 标段: |  | 第1页 共1页
序号 | 项目名称 | 项目价值(元) | 服务内容 | 计算基础 | 费率(%) | 金额(元)
1 | 发包人单独发包的专业工程
1.1 | 专业发包工程管理费
2 | 发包人提供材料(设备)
2.1 | 甲供材料设备保管费
| 合计 | - | - |  | -

## 27_表10_2_2-29 主要工日一览表
【表10.2.2-29】
主要工日一览表
工程名称:消防工程 |  |  | 标段: |  | 第1页 共1页
序号 | 工日名称（类别） | 单位 | 数量 | 单价(元) | 合价（元） | 备注
1 | 一类人工 | 工日
2 | 二类人工 | 工日

## 27_表10_2_2-30 发包人提供材料和设备一览表
【表10.2.2-30】
发包人提供材料和设备一览表
工程名称:消防工程 |  |  | 标段: |  |  | 第1页 共1页
序号 | 材料(设备)名称、规格、型号 | 单位 | 数量 | 单价 (元) | 交货 方式 | 送达 地点 | 备注

## 27_表10_2_2-31 主要材料和工程设备一览表
【表10.2.2-31】
主要材料和工程设备一览表
工程名称:消防工程 |  |  |  | 标段: |  | 第1页 共1页
序号 | 名称、规格、型号 | 单位 | 数量 | 单价(元) | 合价（元） | 备注
1 | 扁钢Q235B综合 | kg
2 | 型钢综合 | kg
3 | 酚醛调和漆各色 | kg
4 | 煤焦油沥青漆L01-17 | kg
5 | 醇酸防锈漆C53-1 | kg
6 | 玻璃纤维布δ0.5 | m2
7 | 碳钢管DN150 | m
8 | WBLX型手柄式蝶阀DN100 | 个
9 | WBLX型手柄式蝶阀DN65 | 个
10 | 平焊法兰DN65 | 片
11 | 平焊法兰DN100 | 片
12 | 自动排气阀DN15 | 个
13 | 室内消火栓SN50 | 套
14 | 手提式储压式磷酸铵盐干粉（ABC干粉）灭火器 每具4KG | 套
15 | 热镀锌钢管DN65 | m
16 | 热镀锌钢管DN100 | m
17 | 卡箍DN65 | m
18 | 沟槽弯头DN65 | m
19 | 卡箍DN100 | m
20 | 异径三通DN100 | m
21 | 沟槽三通DN100 | m
22 | 沟槽弯头DN100 | m
23 | 手提式储压式磷酸铵盐干粉（ABC干粉）灭火器 每具4KG | 具

## 27_表10_2_2-32 主要机械台班一览表
【表10.2.2-32】
主要机械台班一览表
工程名称:消防工程 |  |  | 标段: |  | 第1页 共1页
序号 | 机械名称、规格、型号 | 单位 | 数 量 | 单价(元) | 合价（元） | 备注
1 | 汽车式起重机16t | 台班
2 | 普通车床630×2000mm | 台班
3 | 立式钻床25mm | 台班
4 | 管子切断套丝机159mm | 台班
5 | 电焊条烘干箱60×50×75cm3 | 台班
6 | 砂轮切割机φ500 | 台班
7 | 砂轮切割机 φ400 | 台班
8 | 试压泵3MPa | 台班
9 | 滚槽机 | 台班
10 | 手持式万用表 | 台班
11 | 电焊机 （综合） | 台班

## 28_表10_2_2-16 分部分项工程清单与计价表
【表10.2.2-16】
分部分项工程清单与计价表
单位(专业)工程名称:体育设施用房-智能化工程 | [5 empty] | 标段: |  |  | 第1页 共6页
序号 | 项目编码 | 项目名称 | 项目特征 | 计量 单位 | 工程量 | 金 额 (元) |  |  |  |  | 备注
[6 empty] | 综合单价 | 合价 | 其中
[8 empty] | 人工费 | 机械费 | 暂估价
|  | 1.综合布线系统 |  |  | 0
1 | 030411003013 | 桥架 | 1.名称：防火桥架 2.规格、型号：CT150*100 3.材质：热镀锌 4.类型：槽式 5.配件/附件：包括但不限于直通段、弯头、三通或四通、盖板、隔板、伸缩节、接地跨接（编织铜线）、扣锁、连接片、螺栓等 6.未尽事宜详见设计文件、招标文件及相关规范（标准） | m | 46.00
2 | 030411001031 | 配管 | 1.名称：紧定式镀锌钢管 2.材质：JDG电线套管(镀锌) 3.规格：G20 4.配置形式：暗配 | m | 160.60
3 | 030411001032 | 配管 | 1.名称：紧定式镀锌钢管 2.材质：JDG电线套管(镀锌) 3.规格：G25 4.配置形式：暗配 | m | 150.60
4 | 030502001004 | 机柜、机架 | 1.名称：网络机柜 40U 2.安装方式：落地安装 3.基础形式：底座（槽钢50mmx3mm） | 台 | 4
5 | 030502001005 | 机柜、机架 | 1.名称：网络机柜 30U 2.安装方式：落地安装 3.基础形式：底座（槽钢50mmx3mm） | 台 | 1
本页小计
【表10.2.2-16】
分部分项工程清单与计价表
单位(专业)工程名称:体育设施用房-智能化工程 | [5 empty] | 标段: |  |  | 第2页 共6页
序号 | 项目编码 | 项目名称 | 项目特征 | 计量 单位 | 工程量 | 金 额 (元) |  |  |  |  | 备注
[6 empty] | 综合单价 | 合价 | 其中
[8 empty] | 人工费 | 机械费 | 暂估价
6 | 030502010007 | 配线架 | 1.名称：24口光纤配线架 2.规格：24口 3.未尽事宜详见设计文件（设备清单技术参数表）、招标文件（技术规格书）及相关规范（标准） | 个 | 5
7 | 030502010008 | 配线架 | 1.名称：6口光纤配线架 2.规格：6口 3.未尽事宜详见设计文件（设备清单技术参数表）、招标文件（技术规格书）及相关规范（标准） | 个 | 1
8 | 030502011004 | 跳线架 | 1.名称：110型电话配线架 2.规格：50对 3.容量：配置足量5对连接块（含理线架、标签条） 4.未尽事宜详见设计文件（设备清单技术参数表）、招标文件（技术规格书）及相关规范（标准） | 个 | 1
9 | 030502013004 | 光纤盒 | 1.名称：12口光纤配线盒 2.规格：12口 3.未尽事宜详见设计文件（设备清单技术参数表）、招标文件（技术规格书）及相关规范（标准） | 个 | 1
本页小计
【表10.2.2-16】
分部分项工程清单与计价表
单位(专业)工程名称:体育设施用房-智能化工程 | [5 empty] | 标段: |  |  | 第3页 共6页
序号 | 项目编码 | 项目名称 | 项目特征 | 计量 单位 | 工程量 | 金 额 (元) |  |  |  |  | 备注
[6 empty] | 综合单价 | 合价 | 其中
[8 empty] | 人工费 | 机械费 | 暂估价
10 | 030502005006 | 双绞线缆 | 1.名称：六类非屏蔽双绞线 2.规格：UTP6 3.敷设方式：管内穿放 4.未尽事宜详见设计文件（设备清单技术参数表）、招标文件（技术规格书）及相关规范（标准） | m | 449.20
11 | 030502005007 | 双绞线缆 | 1.名称：六类非屏蔽双绞线 2.规格：UTP6 3.敷设方式：桥架（线槽）内布放 4.未尽事宜详见设计文件（设备清单技术参数表）、招标文件（技术规格书）及相关规范（标准） | m | 2609.60
12 | 030502007004 | 光缆 | 1.名称：12芯单模光缆 2.线缆对数：12芯 3.敷设方式：管内穿放 4.未尽事宜详见设计文件（设备清单技术参数表）、招标文件（技术规格书）及相关规范（标准） | m | 100.00
13 | 030501012007 | 交换机 | 1.名称：楼层网络交换机 2.主要技术参数指标不低于下列要求： 24口100M+4口千兆光口 3.包括但不限于相关连接线缆等随机配套附件 4.未尽事宜详见设计文件（设备清单技术参数表）、招标文件及相关规范（标准） | 台 | 3
本页小计
【表10.2.2-16】
分部分项工程清单与计价表
单位(专业)工程名称:体育设施用房-智能化工程 | [5 empty] | 标段: |  |  | 第4页 共6页
序号 | 项目编码 | 项目名称 | 项目特征 | 计量 单位 | 工程量 | 金 额 (元) |  |  |  |  | 备注
[6 empty] | 综合单价 | 合价 | 其中
[8 empty] | 人工费 | 机械费 | 暂估价
14 | 030501012008 | 交换机 | 1.名称：监控网络交换机 2.主要技术参数指标不低于下列要求： 24口100M+4口千兆光口,POE+ 3.包括但不限于相关连接线缆等随机配套附件 4.未尽事宜详见设计文件（设备清单技术参数表）、招标文件及相关规范（标准） | 台 | 1
15 | 030502012007 | 信息插座 | 1.名称：双孔语音、网络插座 2.规格：双孔 3.安装方式：壁装 | 个 | 26
16 | 030502012008 | 信息插座 | 1.名称：单孔网络插座 2.规格：单孔 3.安装方式：壁装 | 个 | 26
17 | 030502014004 | 光纤连接 | 1.名称：光纤熔接（含测试） 2.方法：熔接法 3.模式：单模 | 芯 | 6
18 | 030502020007 | 光纤测试 | 1.名称：光缆测试 2.测试类别：光纤 3.测试内容：光纤链路系统测试 | 芯 | 6
19 | 030502020008 | 光纤测试 | 1.名称：双绞线缆测试 2.测试类别：六类 3.测试内容：电缆链路系统测试 | 点 | 52
本页小计
【表10.2.2-16】
分部分项工程清单与计价表
单位(专业)工程名称:体育设施用房-智能化工程 | [5 empty] | 标段: |  |  | 第5页 共6页
序号 | 项目编码 | 项目名称 | 项目特征 | 计量 单位 | 工程量 | 金 额 (元) |  |  |  |  | 备注
[6 empty] | 综合单价 | 合价 | 其中
[8 empty] | 人工费 | 机械费 | 暂估价
20 | 03B010 | 抗震支吊架 | 1.名称：抗震支吊架 2.材料：包括槽钢、螺杆、抗震构件、锚栓、管卡、底座、链接配件等. 3.规格综合考虑，投标单位应根据招标文件，结合本工程特点，委托专业厂商进行深化设计（包括设计说明、节点布置图、大样图、材料清单、力学计算书等）、合理报价，投标报价包括产品的深化设计、供应、加工制作、安装之一切费用，深化设计方案应满足国标规范要求，中标后提供给相应专业设计师审核确认，单价不作调整 4.未尽事宜详见设计图纸、招标文件及相关技术规范要求 | 套 | 4
21 | 030507017007 | 安全防范分系统调试 | 1.名称：综合布线系统调试 2.调试内容：信息点 | 系统 | 1
|  | 2.视频监控系统 |  |  | 0
22 | 030507008005 | 监控摄像设备 | 1.名称：红外枪型摄像机 2.安装方式：壁装 3.包括但不限于镜头、电源、护罩、支架等随机配套附件 4.未尽事宜详见设计文件（设备清单技术参数表）、招标文件（技术规格书）及相关规范（标准） | 台 | 5
23 | 030507017008 | 安全防范分系统调试 | 名称：电视监视系统调试 | 系统 | 1
本页小计
【表10.2.2-16】
分部分项工程清单与计价表
单位(专业)工程名称:体育设施用房-智能化工程 | [5 empty] | 标段: |  |  | 第6页 共6页
序号 | 项目编码 | 项目名称 | 项目特征 | 计量 单位 | 工程量 | 金 额 (元) |  |  |  |  | 备注
[6 empty] | 综合单价 | 合价 | 其中
[8 empty] | 人工费 | 机械费 | 暂估价
24 | 030507019004 | 安全防范系统工程试运行 | 1.名称：安全防范系统工程试运行 2.运行范围：包括但不限于入侵报警 | 系统 | 1
本页小计
合计

## 28_表10_2_2-16 施工技术措施项目清单与计价表
【表10.2.2-16】
施工技术措施项目清单与计价表
单位(专业)工程名称:体育设施用房-智能化工程 | [5 empty] | 标段: |  |  | 第1页 共1页
序号 | 项目编码 | 项目名称 | 项目特征 | 计量 单位 | 工程量 | 金 额 (元) |  |  |  |  | 备注
[6 empty] | 综合单价 | 合价 | 其中
[8 empty] | 人工费 | 机械费 | 暂估价
技术措施
1 | 031301017017 | 脚手架搭拆 | 脚手架搭拆 | 项 | 1
本页小计
合计

## 28_表10_2_2-20 施工组织（总价）措施项目清单
【表10.2.2-20】
施工组织（总价）措施项目清单与计价表
工程名称:智能化工程 |  |  | 标段: | 第1页 共1页
序号 | 项目编号 | 项目名称 | 计算基础 | 费率 (%) | 金额 (元) | 备注
1 | 031302001001 | 安全文明施工费
1.1 |  | 安全文明施工基本费
2 | Z03130200801 | 提前竣工增加费
3 | 031302004001 | 二次搬运费
4 | 031302005001 | 冬雨季施工增加费
5 |  | 其他施工组织措施费
合 计

## 28_表10_2_2-21 其他项目清单与计价汇总表
【表10.2.2-21】
其他项目清单与计价汇总表
工程名称:智能化工程 |  | 标段: | 第1页 共1页
序号 | 项 目 名 称 | 金额(元) | 备注
1 | 暂列金额 | 4620.99 | 明细详见表10.2.2-22
1.1 | 标化工地增加费 | 0 | 明细详见表10.2.2-22
1.2 | 优质工程增加费 | 0 | 明细详见表10.2.2-22
1.3 | 其他暂列金额 | 4620.99 | 明细详见表10.2.2-22
2 | 暂估价 | 0
2.1 | 材料（设备）暂估价 | 0 | 明细详见表10.2.2-23
2.2 | 专业工程暂估价 | 0 | 明细详见表10.2.2-24
2.3 | 专项技术措施暂估价 | 0 | 明细详见表10.2.2-25
3 | 计日工 |  | 明细详见表10.2.2-26
4 | 总承包服务费 |  | 明细详见表10.2.2-27
合 计

## 28_表10_2_2-22 暂列金额明细表
【表10.2.2-22】
暂列金额明细表
工程名称:智能化工程 |  | 标段: |  | 第1页 共1页
序号 | 项 目 名 称 | 计量单位 | 暂定金额(元) | 备注
1 | 标化工地增加费 | 项
2 | 优质工程增加费 | 项
3 | 其他暂列金额 | 项 | 4620.99 | 估算比例一般不高于5%
3.1 | 其他暂列金额 | 项 | 4620.99
合计 |  |  | 4620.99

## 28_表10_2_2-23 材料（工程设备）暂估单价表
【表10.2.2-23】
材料（工程设备）暂估单价表
单位(专业)工程名称:体育设施用房-智能化工程 |  |  |  | 标段: |  | 第1页 共1页
序号 | 材料（工程设备）名称、规格、型号 | 计量 单位 | 数量 | 单价 | 合价 | 备注
合计

## 28_表10_2_2-24 专业工程暂估价表
【表10.2.2-24】
专业工程暂估价表
单位(专业)工程名称:体育设施用房-智能化工程 |  | 标段: | 第1页 共1页
序号 | 工 程 名 称 | 工程内容 | 暂估金额(元) | 备注
合计

## 28_表10_2_2-25 专项技术措施暂估价表
【表10.2.2-25】
专项技术措施暂估价表
单位(专业)工程名称:体育设施用房-智能化工程 |  | 标段: | 第1页 共1页
序号 | 工 程 名 称 | 工程内容 | 暂估金额(元) | 备注
合计 |  |  | 0

## 28_表10_2_2-26 计日工表
【表10.2.2-26】
计 日 工 表
单位(专业)工程名称:体育设施用房-智能化工程 |  | 标段: |  | 第1页 共1页
编号 | 项 目 名 称 | 单位 | 数量 | 综合单价(元) | 合价(元)
一 | 人 工 | 元
1
2
3
4
5
人 工 小 计
二 | 材 料 | 元
1
2
3
4
5
材 料 小 计
三 | 施 工 机 械 | 元
1
2
3
4
5
施工机械小计
总 计

## 28_表10_2_2-27 总承包服务费计价表
【表10.2.2-27】
总承包服务费计价表
单位(专业)工程名称:体育设施用房-智能化工程 |  |  | 标段: |  | 第1页 共1页
序号 | 项目名称 | 项目价值(元) | 服务内容 | 计算基础 | 费率(%) | 金额(元)
1 | 发包人单独发包的专业工程
1.1 | 专业发包工程管理费
2 | 发包人提供材料(设备)
2.1 | 甲供材料设备保管费
| 合计 | - | - |  | -

## 28_表10_2_2-29 主要工日一览表
【表10.2.2-29】
主要工日一览表
工程名称:智能化工程 |  |  | 标段: |  | 第1页 共1页
序号 | 工日名称（类别） | 单位 | 数量 | 单价(元) | 合价（元） | 备注
1 | 二类人工 | 工日

## 28_表10_2_2-30 发包人提供材料和设备一览表
【表10.2.2-30】
发包人提供材料和设备一览表
工程名称:智能化工程 |  |  | 标段: |  |  | 第1页 共1页
序号 | 材料(设备)名称、规格、型号 | 单位 | 数量 | 单价 (元) | 交货 方式 | 送达 地点 | 备注

## 28_表10_2_2-31 主要材料和工程设备一览表
【表10.2.2-31】
主要材料和工程设备一览表
工程名称:智能化工程 |  |  |  | 标段: |  | 第1页 共1页
序号 | 名称、规格、型号 | 单位 | 数量 | 单价(元) | 合价（元） | 备注
1 | 型钢综合 | kg
2 | 成品抗震支架 | 付
3 | 双绞线缆 | m
4 | 12芯单模光缆 | m
5 | JDG电线套管(镀锌)DN20 | m
6 | JDG电线套管(镀锌)DN25 | m
7 | 防火桥架150*100 | m
8 | 光纤连接器材 | 套
9 | 网络机柜 30U(机架) | 个
10 | 网络机柜 40U(机架) | 个
11 | 楼层网络交换机24口100M+4口千兆光口 | 台
12 | 监控网络交换机24口100M+4口千兆光口,POE+ | 台
13 | 电视监控设备 | 台
14 | 红外枪型摄像机 | 台
15 | 12口光纤配线盒 | 个
16 | 配线架 | 架
17 | 配线架24口 | 架
18 | 110型电话配线架50对 | 架
19 | 单孔网络插座 | 个
20 | 双孔语音、网络插座 | 个

## 28_表10_2_2-32 主要机械台班一览表
【表10.2.2-32】
主要机械台班一览表
工程名称:智能化工程 |  |  | 标段: |  | 第1页 共1页
序号 | 机械名称、规格、型号 | 单位 | 数 量 | 单价(元) | 合价（元） | 备注
1 | 彩色监视器 | 台班
2 | 笔记本电脑 | 台班
3 | 对讲机（一对） | 台班
4 | 宽行打印机 | 台班
5 | 光纤测试仪 | 台班
6 | 光纤熔接机 | 台班
7 | 其他机械费 | 元
8 | 载货汽车8t | 台班
9 | 砂轮切割机 φ400 | 台班
10 | 网络分析仪全频段 | 台班
11 | 数字万用表PS-56 | 台班
12 | 弧焊机 综合 | 台班

## 29_表10_2_2-16 分部分项工程清单与计价表
【表10.2.2-16】
分部分项工程清单与计价表
单位(专业)工程名称:健身中心-健身中心 | [5 empty] | 标段: |  |  | 第1页 共9页
序号 | 项目编码 | 项目名称 | 项目特征 | 计量 单位 | 工程量 | 金 额 (元) |  |  |  |  | 备注
[6 empty] | 综合单价 | 合价 | 其中
[8 empty] | 人工费 | 机械费 | 暂估价
|  | 健身中心 |  |  | 0
| A.1 | A 土石方工程 |  |  | 0
1 | 010101003005 | 挖沟槽土方 | 1、土壤类别：三类土 2、挖土深度：2m内 | m3 | 115.89
2 | 010103001008 | 回填方 | 1、密实度要求：满足设计要求 2、填方材料品种：原土回填 | m3 | 101.66
3 | 010103002007 | 余方弃置 | 1、废弃料品种：弃土外运 2、运距：投标方自行考虑 | m3 | 14.23
| A.4 | D 砌筑工程 |  |  | 0
4 | 010401001010 | 砖基础 | 1、砖品种、规格、强度等级：混凝土实心砖，MU20 2、基础类型：240mm 3、砂浆强度等级：M10水泥砂浆 4、防潮层材料种类：-0.06m处20厚聚合物水泥防水砂浆防潮层一道防潮层以下墙体采用20厚1:2防水水泥砂浆粉光。 | m3 | 4.07
5 | 010402001011 | 砌块墙 | 1、砌块品种、规格、强度等级：蒸压砂加气混凝土砌块B07；A7.5 2、墙体类型：360mm 3、砂浆强度等级：专业粘结剂 | m3 | 42.56
6 | Z010518009010 | PC普通内墙板 | 1、构件品种：轻混凝土实心条板 2、板厚度：150mm 3、其他要求：详见设计图纸 | m3 | 57.21
本页小计
【表10.2.2-16】
分部分项工程清单与计价表
单位(专业)工程名称:健身中心-健身中心 | [5 empty] | 标段: |  |  | 第2页 共9页
序号 | 项目编码 | 项目名称 | 项目特征 | 计量 单位 | 工程量 | 金 额 (元) |  |  |  |  | 备注
[6 empty] | 综合单价 | 合价 | 其中
[8 empty] | 人工费 | 机械费 | 暂估价
| A.5 | E 混凝土及钢筋混凝土工程 |  |  | 0
7 | 010501001013 | 垫层 | 1、混凝土种类：非泵送商品混凝土 2、混凝土强度等级：C15 | m3 | 2.10
8 | 010501002006 | 带形基础 | 1、混凝土种类：泵送商品混凝土 2、混凝土强度等级：C30 | m3 | 3.38
9 | 010501003007 | 独立基础 | 1、混凝土种类：泵送商品混凝土 2、混凝土强度等级：C30 | m3 | 4.68
10 | 010502002005 | 构造柱 | 1、混凝土种类：非泵送商品混凝土 2、混凝土强度等级：C25 | m3 | 1.90
11 | 010502001007 | 矩形柱 | 1、混凝土种类：泵送商品混凝土 2、混凝土强度等级：C30 | m3 | 1.19
12 | 010503005005 | 过梁 | 1、混凝土种类：非泵送商品混凝土 2、混凝土强度等级：C25 | m3 | 2.24
13 | 010507007011 | 窗台板 | 1、混凝土种类：泵送商品混凝土 2、混凝土强度等级：C25 | m3 | 1.80
14 | 010507001010 | 坡道 | 1、混凝土类别：混凝土坡道（详见图集《12J003》第A7页坡3A | m2 | 111.78
15 | 010515001023 | 现浇构件钢筋 | 1、现浇构件带肋钢筋 HRB400以内 直径（mm以内）18 | t | 0.450
| A.8 | H 门窗工程 |  |  | 0
本页小计
【表10.2.2-16】
分部分项工程清单与计价表
单位(专业)工程名称:健身中心-健身中心 | [5 empty] | 标段: |  |  | 第3页 共9页
序号 | 项目编码 | 项目名称 | 项目特征 | 计量 单位 | 工程量 | 金 额 (元) |  |  |  |  | 备注
[6 empty] | 综合单价 | 合价 | 其中
[8 empty] | 人工费 | 机械费 | 暂估价
16 | 010802001009 | 地弹门 | 1、框、扇材质：隔热铝合金型材多腔密封2.0厚6mm中透光LOW-E+12空气+6mm透明中空玻璃地弹门 | m2 | 4.86
17 | 010804007006 | 保温门 | 1、保温门安装（包括五金配件） | m2 | 28.14
18 | 010807001018 | 金属（塑钢、断桥）窗 | 1、框、扇材质：隔热铝合金型材多腔密封1.4厚6mm中透光LOW-E+12空气+6mm透明中空玻璃固定窗 | m2 | 35.10
19 | 010807001019 | 金属（塑钢、断桥）窗 | 1、框、扇材质：隔热铝合金型材多腔密封1.4厚6mm中透光LOW-E+12空气+6mm透明中空玻璃平开窗 | m2 | 12.60
20 | 010807001020 | 金属（塑钢、断桥）窗 | 1、框、扇材质：隔热铝合金型材多腔密封1.4厚6mm中透光LOW-E+12空气+6mm透明中空玻璃平开中悬窗 | m2 | 4.50
21 | 010807001021 | 金属（塑钢、断桥）窗 | 1、框、扇材质：隔热铝合金型材多腔密封1.4厚6mm中透光LOW-E+12空气+6mm透明中空玻璃推拉窗 | m2 | 2.88
| A.9 | J 屋面及防水工程 |  |  | 0
22 | 010901001008 | 瓦屋面 | 1、挂瓦条30X25(h)；顺水条30X25(h)@500 2、成品灰蓝色块瓦 | m2 | 666.38
23 | 010902002007 | 屋面涂膜防水 | 1、防水膜品种：高聚物改性沥青防水涂料 2、涂膜厚度、遍数：2mm厚 | m2 | 739.45
本页小计
【表10.2.2-16】
分部分项工程清单与计价表
单位(专业)工程名称:健身中心-健身中心 | [5 empty] | 标段: |  |  | 第4页 共9页
序号 | 项目编码 | 项目名称 | 项目特征 | 计量 单位 | 工程量 | 金 额 (元) |  |  |  |  | 备注
[6 empty] | 综合单价 | 合价 | 其中
[8 empty] | 人工费 | 机械费 | 暂估价
24 | 010902001006 | 屋面卷材防水 | 1、卷材品种、规格、厚度：SBS改性沥青防水卷材 2、防水厚数：3mm厚 3、防水层做法：自粘法 | m2 | 73.08
25 | 010903004004 | 外墙变形缝 | 1、做法详见14J936 | m | 13.80
26 | 010904002009 | 楼（地）面涂膜防水 | 1、防水膜品种：高聚物改性沥青防水涂料，周边上翻300mm 2、涂膜厚度、遍数：2mm厚 | m2 | 100.90
| A.10 | K 保温、隔热、防腐工程 |  |  | 0
27 | 011001001015 | 保温隔热屋面 | 80厚挤塑聚苯保温板 | m2 | 666.38
28 | 011001001016 | 保温隔热屋面 | 1：6陶粒混凝土找坡处找坡2%，最薄处20厚 | m2 | 35.90
29 | 011001003007 | 保温隔热墙面 | 1、20厚无机轻集料保温砂浆Ⅱ型保温层外设热镀锌钢丝网一层,用Φ8尼龙锚栓上下左右@500与主墙体锚固,锚栓进入主墙体≥60 | m2 | 379.88
30 | 011001003008 | 保温隔热墙面 | 25厚无机轻集料保温砂浆；外设镀锌钢丝网一层，做法详外墙做法。5厚抗裂砂浆复合耐碱玻纤网格布（首层双层耐碱玻纤网格布） | m2 | 759.82
| A.11 | L 楼地面装饰工程 |  |  | 0
31 | 011101006019 | 平面砂浆找平层 | 1、20厚M15预拌砂浆找平 | m2 | 666.38
本页小计
【表10.2.2-16】
分部分项工程清单与计价表
单位(专业)工程名称:健身中心-健身中心 | [5 empty] | 标段: |  |  | 第5页 共9页
序号 | 项目编码 | 项目名称 | 项目特征 | 计量 单位 | 工程量 | 金 额 (元) |  |  |  |  | 备注
[6 empty] | 综合单价 | 合价 | 其中
[8 empty] | 人工费 | 机械费 | 暂估价
32 | 010902003006 | 屋面刚性层 | 1、40厚C20细石混凝土持层,Φ4@150*150钢筋网与屋面板预制φ10钢筋头绑牢) | m2 | 666.38
33 | 011101001007 | 水泥砂浆楼地面 | 1、无妨聚酯纤维布一层黏贴在保温层，20厚M15预拌砂浆（内配Φ1镀锌钢丝网片一层） | m2 | 35.90
34 | 011101003018 | 细石混凝土楼地面 | 1、40厚C25细石砼，强度达标后，表面打磨，水泥浆一道(内掺建筑胶) | m2 | 486.63
35 | 011101005002 | 自流坪楼地面 | 1、3厚树脂自流平 | m2 | 486.63
36 | 011101006020 | 平面砂浆找平层 | 1、M15预拌砂浆找平最薄处0厚 | m2 | 71.90
37 | 011102001006 | 石材楼地面 | 1、水泥砂浆一道（内掺建筑胶）；20厚M15预拌干混砂浆结合层，表面撒水泥粉；20厚磨光大理石板面层，水泥浆擦缝 | m2 | 40.88
38 | 011102003012 | 块料楼地面 | 1、20厚M15预拌干混砂浆结合层，表面撒水泥粉；10厚防滑地砖面层（面层为密实，缝宽不大于1，静摩擦系数不小于0.5）水泥浆擦缝 | m2 | 71.90
39 | 011103002001 | 橡胶板卷材楼地面 | 1、4厚运动橡胶面层，专用胶粘剂粘贴 | m2 | 486.63
40 | 011105002007 | 石材踢脚线 | 1、专用界面剂甩毛，10厚M20预拌砂浆粘贴层；10厚大理石踢脚150高 | m2 | 28.95
| A.12 | M 墙、柱面装饰与隔断、幕墙工程 |  |  | 0
本页小计
【表10.2.2-16】
分部分项工程清单与计价表
单位(专业)工程名称:健身中心-健身中心 | [5 empty] | 标段: |  |  | 第6页 共9页
序号 | 项目编码 | 项目名称 | 项目特征 | 计量 单位 | 工程量 | 金 额 (元) |  |  |  |  | 备注
[6 empty] | 综合单价 | 合价 | 其中
[8 empty] | 人工费 | 机械费 | 暂估价
41 | 011201001021 | 墙面一般抹灰 | 1、10厚干粉类聚合物M15预拌防水砂浆 | m2 | 663.25
42 | 011201001022 | 墙面一般抹灰 | 1、专用界面剂甩毛；10厚干粉类聚合物M15预拌防水砂浆 | m2 | 96.57
43 | 011201001023 | 墙面一般抹灰 | 1.14厚M5预拌砂浆打底扫毛内衬耐碱玻纤网格布一层 2.6厚M10预拌砂浆抹平 | m2 | 329.87
44 | 011201001042 | 墙面一般抹灰 | 1.专用界面剂甩毛 2.14厚M5预拌砂浆打底扫毛内衬耐碱玻纤网格布一层 3.6厚M10预拌砂浆抹平 | m2 | 470.73
45 | 011201001026 | 墙面一般抹灰 | 1.14厚干粉类聚合物M20预拌防水砂浆内衬玻璃纤维网格布一层 2.6厚M10预拌砂浆抹平 | m2 | 8.88
46 | 011201001027 | 墙面一般抹灰 | 1.专用界面剂甩毛 2.14厚干粉类聚合物M20预拌防水砂浆内衬玻璃纤维网格布一层 3.6厚M10预拌砂浆抹平 | m2 | 35.31
47 | 011201001025 | 墙面贴玻璃纤维网格布 | 1、内衬玻璃纤维网格布一层 | m2 | 197.96
48 | 011204003011 | 块料墙面 | 1、墙面砂浆打底找平 14厚干粉类聚合物M20预拌防水砂浆 2、6厚瓷砖面层（白水泥擦缝） | m2 | 41.13
本页小计
【表10.2.2-16】
分部分项工程清单与计价表
单位(专业)工程名称:健身中心-健身中心 | [5 empty] | 标段: |  |  | 第7页 共9页
序号 | 项目编码 | 项目名称 | 项目特征 | 计量 单位 | 工程量 | 金 额 (元) |  |  |  |  | 备注
[6 empty] | 综合单价 | 合价 | 其中
[8 empty] | 人工费 | 机械费 | 暂估价
49 | 011204003012 | 块料墙面 | 1、专用界面剂甩毛 2、墙面砂浆打底找平 14厚干粉类聚合物M20预拌防水砂浆 3、6厚瓷砖面层（白水泥擦缝） | m2 | 156.83
50 | 011210005006 | 成品隔断 | 1、成品卫生间隔断 | m2 | 31.32
| A.13 | N 天棚工程 |  |  | 0
51 | 011302001005 | 吊顶天棚 | 1、T型铝合金龙骨，主龙骨中距1200，次龙骨间距600 2、1厚300*300铝扣板。吊顶高4600 | m2 | 599.40
| A.14 | P 油漆、涂料、裱糊工程 |  |  | 0
52 | 011407001015 | 墙面喷刷涂料 | 1、柔性耐水腻子 2、真石漆底漆 3、弹性真石漆喷涂二度 | m2 | 802.14
53 | 011407001016 | 墙面喷刷涂料 | 1、清补基层满刮水性腻子 2、白色无机内墙涂料二度 | m2 | 844.79
| A.15 | Q 其他装饰工程 |  |  | 0
54 | 011505001006 | 洗漱台 | 1、大理石洗漱台 台下盆 安装 2、石材磨小圆边 3、石材开孔 周长400mm以内 | m2 | 2.02
| A.16 | R 拆除工程 |  |  | 0
本页小计
【表10.2.2-16】
分部分项工程清单与计价表
单位(专业)工程名称:健身中心-健身中心 | [5 empty] | 标段: |  |  | 第8页 共9页
序号 | 项目编码 | 项目名称 | 项目特征 | 计量 单位 | 工程量 | 金 额 (元) |  |  |  |  | 备注
[6 empty] | 综合单价 | 合价 | 其中
[8 empty] | 人工费 | 机械费 | 暂估价
55 | 011601001002 | 砖砌体拆除 | 1、原有墙体拆除及清理 2、自卸汽车运垃圾，运距投标人自行考虑 | m3 | 124.12
56 | 011602002001 | 钢筋混凝土构件拆除 | 1、原有柱、梁拆除及清理 2、自卸汽车运垃圾，运距投标人自行考虑 | m3 | 9.18
57 | 011604001002 | 平面抹灰层拆除 | 1、原有地面拆除 2、自卸汽车运垃圾，运距投标人自理 | m2 | 599.41
58 | 011604002002 | 立面抹灰层拆除 | 1、墙面构造铲除至墙体基层，清理基层表面油脂、灰尘等。 2、自卸汽车运垃圾，运距投标人自行考虑 | m2 | 1139.70
59 | 011610002002 | 金属门窗拆除 | 1、原有金属门窗拆除及清理 2、自卸汽车运垃圾，运距投标人自行考虑 | m2 | 26.88
60 | 011611005002 | 其他金属构件拆除 | 1、原有钢梯拆除及清理，运距投标人自行考虑 | 项 | 1
|  | 自补 |  |  | 0
61 | 01B027 | 瓦屋面拆除及清理 | 1、瓦屋面拆除及清理，运距投标人自行考虑 | m2 | 1010.20
62 | 01B028 | 成品GRC线条 | 1、成品GRC线条 | m2 | 77.06
本页小计
【表10.2.2-16】
分部分项工程清单与计价表
单位(专业)工程名称:健身中心-健身中心 | [5 empty] | 标段: |  |  | 第9页 共9页
序号 | 项目编码 | 项目名称 | 项目特征 | 计量 单位 | 工程量 | 金 额 (元) |  |  |  |  | 备注
[6 empty] | 综合单价 | 合价 | 其中
[8 empty] | 人工费 | 机械费 | 暂估价
合计

## 29_表10_2_2-16 施工技术措施项目清单与计价表
【表10.2.2-16】
施工技术措施项目清单与计价表
单位(专业)工程名称:健身中心-健身中心 | [5 empty] | 标段: |  |  | 第1页 共1页
序号 | 项目编码 | 项目名称 | 项目特征 | 计量 单位 | 工程量 | 金 额 (元) |  |  |  |  | 备注
[6 empty] | 综合单价 | 合价 | 其中
[8 empty] | 人工费 | 机械费 | 暂估价
|  | 健身中心 |  |  | 0
1 | 011702001020 | 基础 | 1、现浇混凝土模板 基础垫层模板 | m2 | 3.82
2 | 011702001021 | 基础 | 1、现浇带形基础 有梁式 复合木模 | m2 | 13.16
3 | 011702001022 | 基础 | 1、现浇混凝土 独立基础 复合木模 | m2 | 8.26
4 | 011702025008 | 其他现浇构件 | 1、现浇混凝土小型构件 复合模板 | m2 | 25.20
5 | 011702009005 | 过梁 | 1、现浇混凝土 直形圈过梁 复合木模 | m2 | 21.17
6 | 011702002012 | 矩形柱 | 1、现浇混凝土 矩形柱 复合木模~支模高度3.6m以内 | m2 | 19.87
7 | 011702003005 | 构造柱 | 1、现浇混凝土 构造柱 | m2 | 19.87
8 | 011701006008 | 满堂脚手架 | 1、满堂脚手架 ~基本层3.6m～5.2m`单独装饰或二次装饰工程，层高在3.6m以内的天棚饰面脚手架 | m2 | 600.00
9 | 011701002001 | 外脚手架 | 1、外墙脚手架 高度13m以内 | m2 | 796.00
本页小计
合计

## 29_表10_2_2-20 施工组织（总价）措施项目清单
【表10.2.2-20】
施工组织（总价）措施项目清单与计价表
工程名称:健身中心 |  |  | 标段: | 第1页 共1页
序号 | 项目编号 | 项目名称 | 计算基础 | 费率 (%) | 金额 (元) | 备注
1 | 011707001001 | 安全文明施工费
1.1 |  | 安全文明施工基本费
2 | Z01110900801 | 提前竣工增加费
3 | 011707004001 | 二次搬运费
4 | 011707005001 | 冬雨季施工增加费
5 |  | 其他施工组织措施费
合 计

## 29_表10_2_2-21 其他项目清单与计价汇总表
【表10.2.2-21】
其他项目清单与计价汇总表
工程名称:健身中心 |  | 标段: | 第1页 共1页
序号 | 项 目 名 称 | 金额(元) | 备注
1 | 暂列金额 | 54693.2 | 明细详见表10.2.2-22
1.1 | 标化工地增加费 | 0 | 明细详见表10.2.2-22
1.2 | 优质工程增加费 | 0 | 明细详见表10.2.2-22
1.3 | 其他暂列金额 | 54693.2 | 明细详见表10.2.2-22
2 | 暂估价 | 0
2.1 | 材料（设备）暂估价 | 0 | 明细详见表10.2.2-23
2.2 | 专业工程暂估价 | 0 | 明细详见表10.2.2-24
2.3 | 专项技术措施暂估价 | 0 | 明细详见表10.2.2-25
3 | 计日工 |  | 明细详见表10.2.2-26
4 | 总承包服务费 |  | 明细详见表10.2.2-27
合 计

## 29_表10_2_2-22 暂列金额明细表
【表10.2.2-22】
暂列金额明细表
工程名称:健身中心 |  | 标段: |  | 第1页 共1页
序号 | 项 目 名 称 | 计量单位 | 暂定金额(元) | 备注
1 | 标化工地增加费 | 项
2 | 优质工程增加费 | 项
3 | 其他暂列金额 | 项 | 54693.2 | 估算比例一般不高于5%
3.1 | 其他暂列金额 | 项 | 54693.2
合计 |  |  | 54693.2

## 29_表10_2_2-23 材料（工程设备）暂估单价表
【表10.2.2-23】
材料（工程设备）暂估单价表
单位(专业)工程名称:健身中心-健身中心 |  |  |  | 标段: |  | 第1页 共1页
序号 | 材料（工程设备）名称、规格、型号 | 计量 单位 | 数量 | 单价 | 合价 | 备注
合计

## 29_表10_2_2-24 专业工程暂估价表
【表10.2.2-24】
专业工程暂估价表
单位(专业)工程名称:健身中心-健身中心 |  | 标段: | 第1页 共1页
序号 | 工 程 名 称 | 工程内容 | 暂估金额(元) | 备注
合计

## 29_表10_2_2-25 专项技术措施暂估价表
【表10.2.2-25】
专项技术措施暂估价表
单位(专业)工程名称:健身中心-健身中心 |  | 标段: | 第1页 共1页
序号 | 工 程 名 称 | 工程内容 | 暂估金额(元) | 备注
合计 |  |  | 0

## 29_表10_2_2-26 计日工表
【表10.2.2-26】
计 日 工 表
单位(专业)工程名称:健身中心-健身中心 |  | 标段: |  | 第1页 共1页
编号 | 项 目 名 称 | 单位 | 数量 | 综合单价(元) | 合价(元)
一 | 人 工 | 元
1
2
3
4
5
人 工 小 计
二 | 材 料 | 元
1
2
3
4
5
材 料 小 计
三 | 施 工 机 械 | 元
1
2
3
4
5
施工机械小计
总 计

## 29_表10_2_2-27 总承包服务费计价表
【表10.2.2-27】
总承包服务费计价表
单位(专业)工程名称:健身中心-健身中心 |  |  | 标段: |  | 第1页 共1页
序号 | 项目名称 | 项目价值(元) | 服务内容 | 计算基础 | 费率(%) | 金额(元)
1 | 发包人单独发包的专业工程
1.1 | 专业发包工程管理费
2 | 发包人提供材料(设备)
2.1 | 甲供材料设备保管费
| 合计 | - | - |  | -

## 29_表10_2_2-29 主要工日一览表
【表10.2.2-29】
主要工日一览表
工程名称:健身中心 |  |  | 标段: |  | 第1页 共1页
序号 | 工日名称（类别） | 单位 | 数量 | 单价(元) | 合价（元） | 备注
1 | 一类人工 | 工日
2 | 二类人工 | 工日
3 | 三类人工 | 工日

## 29_表10_2_2-30 发包人提供材料和设备一览表
【表10.2.2-30】
发包人提供材料和设备一览表
工程名称:健身中心 |  |  | 标段: |  |  | 第1页 共1页
序号 | 材料(设备)名称、规格、型号 | 单位 | 数量 | 单价 (元) | 交货 方式 | 送达 地点 | 备注

## 29_表10_2_2-31 主要材料和工程设备一览表
【表10.2.2-31】
主要材料和工程设备一览表
工程名称:健身中心 |  |  |  | 标段: |  | 第1页 共3页
序号 | 名称、规格、型号 | 单位 | 数量 | 单价(元) | 合价（元） | 备注
1 | 热轧带肋钢筋HRB400φ18 | t
2 | 镀锌铁丝φ0.7-1.0 | kg
3 | 角钢Q235B综合 | kg
4 | 镀锌铁丝8# | kg
5 | 地弹簧 | 套
6 | 电焊条E43系列 | kg
7 | 铁件综合 | kg
8 | 预埋铁件 | kg
9 | 镀锌铁丝12# | kg
10 | 镀锌铁丝18# | kg
11 | 镀锌铁丝22# | kg
12 | 钢板网 | m2
13 | 钢丝网综合 | m2
14 | 复合硅酸盐水泥PC 32.5R综合 | kg
15 | 普通硅酸盐水泥PO 42.5综合 | kg
16 | 白色硅酸盐水泥425#、二级白度 | kg
17 | 黄砂净砂 | t
18 | 碎石综合 | t
19 | 块石200-500 | t
20 | 混凝土实心砖240×115×53 MU10 | 千块
21 | 蒸压砂加气混凝土砌块B07 A7.5 | m3
22 | 泵送商品混凝土C25 | m3
23 | 泵送商品混凝土C30 | m3
24 | 非泵送商品混凝土C15 | m3
25 | 非泵送商品混凝土C20 | m3
26 | 非泵送商品混凝土C25 | m3
27 | 干混地面砂浆DS M15.0 | kg
28 | 干混地面砂浆DS M20.0 | kg
29 | 干混抹灰砂浆DP M5.0 | kg
【表10.2.2-31】
主要材料和工程设备一览表
工程名称:健身中心 |  |  |  | 标段: |  | 第2页 共3页
序号 | 名称、规格、型号 | 单位 | 数量 | 单价(元) | 合价（元） | 备注
30 | 干混抹灰砂浆DP M10.0 | kg
31 | 干混抹灰砂浆DP M15.0 | kg
32 | 干混抹灰砂浆DP M20.0 | kg
33 | 干混砌筑砂浆DM M7.5 | kg
34 | 干混砌筑砂浆DM M10.0 | kg
35 | 抗裂抹面砂浆 | kg
36 | 膨胀玻化微珠保温浆料 | m3
37 | 瓷砖300*600 | m2
38 | 防滑地砖 | m2
39 | 大理石踢脚板10厚 | m2
40 | 磨光大理石20厚 | m2
41 | 大理石板洗漱台 | m2
42 | 300*300铝扣板 | m2
43 | 轻质空心隔墙条板δ150 | m2
44 | 玻璃纤维网格布 | m2
45 | 铝合金龙骨不上人型（平面）600×600 | m2
46 | 铝合金断桥隔热固定窗 1.4厚 5+9A+5中空玻璃 | m2
47 | 铝合金断桥隔热平开窗 1.4厚 5+9A+5中空玻璃 | m2
48 | 铝合金断桥隔热推拉窗 1.4厚 5+9A+5中空玻璃 | m2
49 | 铝合金断桥隔热下悬内平开窗 1.4厚 5+9A+5中空玻璃 | m2
50 | 铝合金全玻地弹门2.0厚 | m2
51 | 节能保温门 | m2
52 | 白色无机内墙涂料 | kg
53 | 4厚运动橡胶面层 | m2
54 | 自粘聚合物改性沥青防水卷材3.0mm I型 N类 | m2
55 | 高聚物改性沥青防水涂料2.0mm | kg
56 | 汽油综合 | kg
57 | 耐碱玻璃纤维网格布 | m2
【表10.2.2-31】
主要材料和工程设备一览表
工程名称:健身中心 |  |  |  | 标段: |  | 第3页 共3页
序号 | 名称、规格、型号 | 单位 | 数量 | 单价(元) | 合价（元） | 备注
58 | 挤塑泡沫保温板B1δ80 | m2
59 | 成品卫生间隔断 | m2
60 | 灰蓝色块瓦 | 千张

## 29_表10_2_2-32 主要机械台班一览表
【表10.2.2-32】
主要机械台班一览表
工程名称:健身中心 |  |  | 标段: |  | 第1页 共1页
序号 | 机械名称、规格、型号 | 单位 | 数 量 | 单价(元) | 合价（元） | 备注
1 | 履带式推土机75kW | 台班
2 | 履带式推土机90kW | 台班
3 | 轮胎式装载机1.5m3 | 台班
4 | 轮胎式装载机2m3 | 台班
5 | 履带式单斗液压挖掘机1m3 | 台班
6 | 钢轮内燃压路机15t | 台班
7 | 手持式风动凿岩机 | 台班
8 | 载货汽车4t | 台班
9 | 自卸汽车15t | 台班
10 | 洒水车4000L | 台班
11 | 涡浆式混凝土搅拌机500L | 台班
12 | 灰浆搅拌机200L | 台班
13 | 干混砂浆罐式搅拌机20000L | 台班
14 | 钢筋调直机14mm | 台班
15 | 钢筋切断机40mm | 台班
16 | 钢筋弯曲机40mm | 台班
17 | 木工圆锯机500mm | 台班
18 | 台式砂轮机Ф250mm | 台班
19 | 交流弧焊机21kV·A | 台班
20 | 直流弧焊机32kW | 台班
21 | 点焊机长臂75kV·A | 台班
22 | 对焊机75kV·A | 台班
23 | 电焊条烘干箱45×35×45cm3 | 台班
24 | 内燃空气压缩机3m3/min | 台班
25 | 混凝土振捣器平板式 | 台班
26 | 混凝土振捣器插入式 | 台班
27 | 汽车式起重机5t | 台班

## 30_表10_2_2-16 分部分项工程清单与计价表
【表10.2.2-16】
分部分项工程清单与计价表
单位(专业)工程名称:健身中心-给排水工程 | [5 empty] | 标段: |  |  | 第1页 共8页
序号 | 项目编码 | 项目名称 | 项目特征 | 计量 单位 | 工程量 | 金 额 (元) |  |  |  |  | 备注
[6 empty] | 综合单价 | 合价 | 其中
[8 empty] | 人工费 | 机械费 | 暂估价
|  | 1.给水系统 |  |  | 0
1 | 031001007014 | 复合管 | 1、名称：钢塑复合管 2、规格：DN40 3、连接形式：丝扣连接 4、管件/配件：与其所连接的管材相匹配，包括但不限于三通、四通、弯头、直接头、异径直接、抱弯、转换件、塑料管夹等 5、水压试验、水冲洗及消毒：详见设计施工说明及相关规范要求 6、未尽事宜详见设计文件、招标文件及相关规范（标准） | m | 4.00
2 | 031001006052 | 塑料管 | 1、名称：PPR给水管 2、规格：DN15 3、连接形式：热熔连接 4、管件/配件：与其所连接的管材相匹配，包括但不限于三通、四通、弯头、直接头、异径直接、抱弯、转换件、塑料管夹等 5、水压试验、水冲洗及消毒：详见设计施工说明及相关规范要求 6、未尽事宜详见设计文件、招标文件及相关规范（标准） | m | 11.85
本页小计
【表10.2.2-16】
分部分项工程清单与计价表
单位(专业)工程名称:健身中心-给排水工程 | [5 empty] | 标段: |  |  | 第2页 共8页
序号 | 项目编码 | 项目名称 | 项目特征 | 计量 单位 | 工程量 | 金 额 (元) |  |  |  |  | 备注
[6 empty] | 综合单价 | 合价 | 其中
[8 empty] | 人工费 | 机械费 | 暂估价
3 | 031001006053 | 塑料管 | 1、名称：PPR给水管 2、规格：DN25 3、连接形式：热熔连接 4、管件/配件：与其所连接的管材相匹配，包括但不限于三通、四通、弯头、直接头、异径直接、抱弯、转换件、塑料管夹等 5、水压试验、水冲洗及消毒：详见设计施工说明及相关规范要求 6、未尽事宜详见设计文件、招标文件及相关规范（标准） | m | 2.85
4 | 031001006054 | 塑料管 | 1、名称：PPR给水管 2、规格：DN32 3、连接形式：热熔连接 4、管件/配件：与其所连接的管材相匹配，包括但不限于三通、四通、弯头、直接头、异径直接、抱弯、转换件、塑料管夹等 5、水压试验、水冲洗及消毒：详见设计施工说明及相关规范要求 6、未尽事宜详见设计文件、招标文件及相关规范（标准） | m | 5.31
本页小计
【表10.2.2-16】
分部分项工程清单与计价表
单位(专业)工程名称:健身中心-给排水工程 | [5 empty] | 标段: |  |  | 第3页 共8页
序号 | 项目编码 | 项目名称 | 项目特征 | 计量 单位 | 工程量 | 金 额 (元) |  |  |  |  | 备注
[6 empty] | 综合单价 | 合价 | 其中
[8 empty] | 人工费 | 机械费 | 暂估价
5 | 031001006055 | 塑料管 | 1、名称：PPR给水管 2、规格：DN40 3、连接形式：热熔连接 4、管件/配件：与其所连接的管材相匹配，包括但不限于三通、四通、弯头、直接头、异径直接、抱弯、转换件、塑料管夹等 5、水压试验、水冲洗及消毒：详见设计施工说明及相关规范要求 6、未尽事宜详见设计文件、招标文件及相关规范（标准） | m | 29.12
6 | 031003013005 | 水表 | 1.名称：水表 2.安装部位：室内 3.规格、型号：DN40 4.连接形式：螺纹连接 5. 附件名称、规格、数量：配套1个全铜截止阀及其配套附件 6.未尽事宜详见设计文件、招标文件及相关国家标准图集 | 组 | 1
|  | 2.热水系统 |  |  | 0
本页小计
【表10.2.2-16】
分部分项工程清单与计价表
单位(专业)工程名称:健身中心-给排水工程 | [5 empty] | 标段: |  |  | 第4页 共8页
序号 | 项目编码 | 项目名称 | 项目特征 | 计量 单位 | 工程量 | 金 额 (元) |  |  |  |  | 备注
[6 empty] | 综合单价 | 合价 | 其中
[8 empty] | 人工费 | 机械费 | 暂估价
7 | 031001006056 | 塑料管 | 1、名称：PPR热水管 2、规格：DN32 3、连接形式：热熔连接 4、管件/配件：与其所连接的管材相匹配，包括但不限于三通、四通、弯头、直接头、异径直接、抱弯、转换件、塑料管夹等 5、水压试验、水冲洗及消毒：详见设计施工说明及相关规范要求 6、未尽事宜详见设计文件、招标文件及相关规范（标准） | m | 15.62
8 | 031001006057 | 塑料管 | 1、名称：PPR热水管 2、规格：DN40 3、连接形式：热熔连接 4、管件/配件：与其所连接的管材相匹配，包括但不限于三通、四通、弯头、直接头、异径直接、抱弯、转换件、塑料管夹等 5、水压试验、水冲洗及消毒：详见设计施工说明及相关规范要求 6、未尽事宜详见设计文件、招标文件及相关规范（标准） | m | 19.86
|  | 3.排水系统 |  |  | 0
本页小计
【表10.2.2-16】
分部分项工程清单与计价表
单位(专业)工程名称:健身中心-给排水工程 | [5 empty] | 标段: |  |  | 第5页 共8页
序号 | 项目编码 | 项目名称 | 项目特征 | 计量 单位 | 工程量 | 金 额 (元) |  |  |  |  | 备注
[6 empty] | 综合单价 | 合价 | 其中
[8 empty] | 人工费 | 机械费 | 暂估价
9 | 031001006058 | 塑料管 | 1、名称：UPVC塑料排水 2、规格：De50 3、连接形式：粘接连接 4、管件/配件：与其所连接的管材相匹配，包括但不限于三通、弯头、管箍、异径管、立检口、伸缩节、塑料吊杆、管夹等，(含87改善型雨水斗) 5、灌水（闭水）、通球试验：详见设计施工说明及相关规范要求 6、未尽事宜详见设计文件、招标文件及相关规范（标准） | m | 10.74
10 | 031001006059 | 塑料管 | 1、名称：UPVC塑料排水 2、规格：De75 3、连接形式：粘接连接 4、管件/配件：与其所连接的管材相匹配，包括但不限于三通、弯头、管箍、异径管、立检口、伸缩节、塑料吊杆、管夹等，(含87改善型雨水斗) 5、灌水（闭水）、通球试验：详见设计施工说明及相关规范要求 6、未尽事宜详见设计文件、招标文件及相关规范（标准） | m | 8.65
本页小计
【表10.2.2-16】
分部分项工程清单与计价表
单位(专业)工程名称:健身中心-给排水工程 | [5 empty] | 标段: |  |  | 第6页 共8页
序号 | 项目编码 | 项目名称 | 项目特征 | 计量 单位 | 工程量 | 金 额 (元) |  |  |  |  | 备注
[6 empty] | 综合单价 | 合价 | 其中
[8 empty] | 人工费 | 机械费 | 暂估价
11 | 031001006060 | 塑料管 | 1、名称：UPVC塑料排水 2、规格：De110 3、连接形式：粘接连接 4、管件/配件：与其所连接的管材相匹配，包括但不限于三通、弯头、管箍、异径管、立检口、伸缩节、塑料吊杆、管夹等，(含87改善型雨水斗) 5、灌水（闭水）、通球试验：详见设计施工说明及相关规范要求 6、未尽事宜详见设计文件、招标文件及相关规范（标准） | m | 13.15
12 | 031004014016 | 给、排水附(配)件 | 1.名称：地漏 2.规格：DN50 | 个 | 4
13 | 031004003009 | 洗脸盆 | 1.名称、类型：洗脸盆 2.材质、外观：白色陶瓷 3.组装形式：冷热水 4.包括但不限于立柱、水嘴、角阀、金属软管、下水口、排水栓、排水连接管、存水弯、挂钩、固定件等卫生器具配套附件/五金配件的供货、安装、预埋，卫生器具试水及四周密封处理 5.详见图纸 | 组 | 4
本页小计
【表10.2.2-16】
分部分项工程清单与计价表
单位(专业)工程名称:健身中心-给排水工程 | [5 empty] | 标段: |  |  | 第7页 共8页
序号 | 项目编码 | 项目名称 | 项目特征 | 计量 单位 | 工程量 | 金 额 (元) |  |  |  |  | 备注
[6 empty] | 综合单价 | 合价 | 其中
[8 empty] | 人工费 | 机械费 | 暂估价
14 | 031004007006 | 小便器 | 1.名称、类型：小便器 2.材质、外观：白色陶瓷 3.组装形式：壁挂式（感应开关埋入式） 4.包括但不限于感应式冲洗阀（感应控制器）、冲水连接管、橡胶密封圈、排水法兰盘、存水弯、挂钩等卫生器具配套附件/五金配件的供货、安装、预埋，卫生器具试水及四周密封处详见图纸 | 组 | 4
15 | 031004006009 | 大便器 | 1.名称、类型：坐便器 2.材质、外观：白色陶瓷 3.组装形式：坐式（连体水箱） 4.包括但不限于座便器桶盖、进水阀配件、角阀、金属软管、橡胶密封圈、排水连接件等卫生器具配套附件/五金配件的供货、安装、预埋，卫生器具试水及四周密封处理 5.详见图纸 | 组 | 7
16 | 031002003049 | 套管 | 1.名称、类型：刚性防水套管 2.安装部位：穿墙 3.材质：碳钢 4.规格：DN75 5.填料材质：详见设计施工说明及相关规范要求 | 个 | 5
本页小计
【表10.2.2-16】
分部分项工程清单与计价表
单位(专业)工程名称:健身中心-给排水工程 | [5 empty] | 标段: |  |  | 第8页 共8页
序号 | 项目编码 | 项目名称 | 项目特征 | 计量 单位 | 工程量 | 金 额 (元) |  |  |  |  | 备注
[6 empty] | 综合单价 | 合价 | 其中
[8 empty] | 人工费 | 机械费 | 暂估价
17 | 031002003050 | 套管 | 1.名称、类型：刚性防水套管 2.安装部位：穿墙 4.规格：DN100 5.填料材质：详见设计施工说明及相关规范要求 | 个 | 2
|  | 4.雨水系统 |  |  | 0
18 | 031001006061 | 塑料管 | 1、名称：UPVC塑料排水 2、规格：De110 3、连接形式：粘接连接 4、管件/配件：与其所连接的管材相匹配，包括但不限于三通、弯头、管箍、异径管、立检口、伸缩节、塑料吊杆、管夹等，(含87改善型雨水斗) 5、灌水（闭水）、通球试验：详见设计施工说明及相关规范要求 6、未尽事宜详见设计文件、招标文件及相关规范（标准） | m | 93.00
19 | 03B014 | 雨水斗DN100 | 雨水斗DN100 | 个 | 12
本页小计
合计

## 30_表10_2_2-16 施工技术措施项目清单与计价表
【表10.2.2-16】
施工技术措施项目清单与计价表
单位(专业)工程名称:健身中心-给排水工程 | [5 empty] | 标段: |  |  | 第1页 共1页
序号 | 项目编码 | 项目名称 | 项目特征 | 计量 单位 | 工程量 | 金 额 (元) |  |  |  |  | 备注
[6 empty] | 综合单价 | 合价 | 其中
[8 empty] | 人工费 | 机械费 | 暂估价
技术措施
1 | 031301017022 | 脚手架搭拆 | 脚手架搭拆 | 项 | 1
本页小计
合计

## 30_表10_2_2-20 施工组织（总价）措施项目清单
【表10.2.2-20】
施工组织（总价）措施项目清单与计价表
工程名称:给排水工程 |  |  | 标段: | 第1页 共1页
序号 | 项目编号 | 项目名称 | 计算基础 | 费率 (%) | 金额 (元) | 备注
1 | 031302001001 | 安全文明施工费
1.1 |  | 安全文明施工基本费
2 | Z03130200801 | 提前竣工增加费
3 | 031302004001 | 二次搬运费
4 | 031302005001 | 冬雨季施工增加费
5 |  | 其他施工组织措施费
合 计

## 30_表10_2_2-21 其他项目清单与计价汇总表
【表10.2.2-21】
其他项目清单与计价汇总表
工程名称:给排水工程 |  | 标段: | 第1页 共1页
序号 | 项 目 名 称 | 金额(元) | 备注
1 | 暂列金额 | 1210.63 | 明细详见表10.2.2-22
1.1 | 标化工地增加费 | 0 | 明细详见表10.2.2-22
1.2 | 优质工程增加费 | 0 | 明细详见表10.2.2-22
1.3 | 其他暂列金额 | 1210.63 | 明细详见表10.2.2-22
2 | 暂估价 | 0
2.1 | 材料（设备）暂估价 | 0 | 明细详见表10.2.2-23
2.2 | 专业工程暂估价 | 0 | 明细详见表10.2.2-24
2.3 | 专项技术措施暂估价 | 0 | 明细详见表10.2.2-25
3 | 计日工 |  | 明细详见表10.2.2-26
4 | 总承包服务费 |  | 明细详见表10.2.2-27
合 计

## 30_表10_2_2-22 暂列金额明细表
【表10.2.2-22】
暂列金额明细表
工程名称:给排水工程 |  | 标段: |  | 第1页 共1页
序号 | 项 目 名 称 | 计量单位 | 暂定金额(元) | 备注
1 | 标化工地增加费 | 项
2 | 优质工程增加费 | 项
3 | 其他暂列金额 | 项 | 1210.63 | 估算比例一般不高于5%
3.1 | 其他暂列金额 | 项 | 1210.63
合计 |  |  | 1210.63

## 30_表10_2_2-23 材料（工程设备）暂估单价表
【表10.2.2-23】
材料（工程设备）暂估单价表
单位(专业)工程名称:健身中心-给排水工程 |  |  |  | 标段: |  | 第1页 共1页
序号 | 材料（工程设备）名称、规格、型号 | 计量 单位 | 数量 | 单价 | 合价 | 备注
合计

## 30_表10_2_2-24 专业工程暂估价表
【表10.2.2-24】
专业工程暂估价表
单位(专业)工程名称:健身中心-给排水工程 |  | 标段: | 第1页 共1页
序号 | 工 程 名 称 | 工程内容 | 暂估金额(元) | 备注
合计

## 30_表10_2_2-25 专项技术措施暂估价表
【表10.2.2-25】
专项技术措施暂估价表
单位(专业)工程名称:健身中心-给排水工程 |  | 标段: | 第1页 共1页
序号 | 工 程 名 称 | 工程内容 | 暂估金额(元) | 备注
合计 |  |  | 0

## 30_表10_2_2-26 计日工表
【表10.2.2-26】
计 日 工 表
单位(专业)工程名称:健身中心-给排水工程 |  | 标段: |  | 第1页 共1页
编号 | 项 目 名 称 | 单位 | 数量 | 综合单价(元) | 合价(元)
一 | 人 工 | 元
1
2
3
4
5
人 工 小 计
二 | 材 料 | 元
1
2
3
4
5
材 料 小 计
三 | 施 工 机 械 | 元
1
2
3
4
5
施工机械小计
总 计

## 30_表10_2_2-27 总承包服务费计价表
【表10.2.2-27】
总承包服务费计价表
单位(专业)工程名称:健身中心-给排水工程 |  |  | 标段: |  | 第1页 共1页
序号 | 项目名称 | 项目价值(元) | 服务内容 | 计算基础 | 费率(%) | 金额(元)
1 | 发包人单独发包的专业工程
1.1 | 专业发包工程管理费
2 | 发包人提供材料(设备)
2.1 | 甲供材料设备保管费
| 合计 | - | - |  | -

## 30_表10_2_2-29 主要工日一览表
【表10.2.2-29】
主要工日一览表
工程名称:给排水工程 |  |  | 标段: |  | 第1页 共1页
序号 | 工日名称（类别） | 单位 | 数量 | 单价(元) | 合价（元） | 备注
1 | 二类人工 | 工日

## 30_表10_2_2-30 发包人提供材料和设备一览表
【表10.2.2-30】
发包人提供材料和设备一览表
工程名称:给排水工程 |  |  | 标段: |  |  | 第1页 共1页
序号 | 材料(设备)名称、规格、型号 | 单位 | 数量 | 单价 (元) | 交货 方式 | 送达 地点 | 备注

## 30_表10_2_2-31 主要材料和工程设备一览表
【表10.2.2-31】
主要材料和工程设备一览表
工程名称:给排水工程 |  |  |  | 标段: |  | 第1页 共2页
序号 | 名称、规格、型号 | 单位 | 数量 | 单价(元) | 合价（元） | 备注
1 | 扁钢Q235B综合 | kg
2 | 中厚钢板综合 | kg
3 | 角型阀(带铜活)DN15 | 个
4 | 地漏DN50 | 个
5 | 混合冷热水龙头 | 个
6 | 连体坐便器进水阀配件 | 套
7 | 小便器冲水连接管DN15 | 根
8 | 小便器排水附件 | 套
9 | 碳素结构钢焊接钢管综合 | kg
10 | PPR给水管DN15 | m
11 | PPR给水管DN25 | m
12 | PPR热水管DN32 | m
13 | PPR给水管DN32 | m
14 | PPR热水管DN40 | m
15 | PPR给水管DN40 | m
16 | UPVC塑料排水DN50 | m
17 | UPVC塑料排水DN75 | m
18 | UPVC塑料排水DN100 | m
19 | 防紫外线老化UPVC管DN100 | m
20 | 截止阀DN40 | 个
21 | 洗脸盆 | 个
22 | 连体坐便器 | 个
23 | 挂式小便器 | 个
24 | 洗脸盆托架 | 副
25 | 洗脸盆排水附件 | 套
26 | 螺纹水表DN40 | 只
27 | 金属软管 | 根
28 | 埋入式感应控制器 | 个
29 | 水 | m3
【表10.2.2-31】
主要材料和工程设备一览表
工程名称:给排水工程 |  |  |  | 标段: |  | 第2页 共2页
序号 | 名称、规格、型号 | 单位 | 数量 | 单价(元) | 合价（元） | 备注
30 | 钢塑给水管DN40 | m
31 | 雨水斗DN100 | 个

## 30_表10_2_2-32 主要机械台班一览表
【表10.2.2-32】
主要机械台班一览表
工程名称:给排水工程 |  |  | 标段: |  | 第1页 共1页
序号 | 机械名称、规格、型号 | 单位 | 数 量 | 单价(元) | 合价（元） | 备注
1 | 其他机械费 | 元
2 | 普通车床630×2000mm | 台班
3 | 管子切断套丝机159mm | 台班
4 | 电焊条烘干箱60×50×75cm3 | 台班
5 | 砂轮切割机 φ400 | 台班
6 | 试压泵3MPa | 台班
7 | 电焊机 （综合） | 台班

## 31_表10_2_2-16 分部分项工程清单与计价表
【表10.2.2-16】
分部分项工程清单与计价表
单位(专业)工程名称:健身中心-电气工程 | [5 empty] | 标段: |  |  | 第1页 共6页
序号 | 项目编码 | 项目名称 | 项目特征 | 计量 单位 | 工程量 | 金 额 (元) |  |  |  |  | 备注
[6 empty] | 综合单价 | 合价 | 其中
[8 empty] | 人工费 | 机械费 | 暂估价
|  | 配电线路 |  |  | 0
1 | 030404017050 | 配电箱 | 1.名称：成套配电箱ZAP 2.规格、型号：箱内配置要求详见“配电箱系统图” 3.安装方式：挂墙明装 4.包括但不限于焊压铜接线端子、接地、刷漆、补漆等 | 台 | 1
2 | 030404017051 | 配电箱 | 1.名称：成套配电箱ALa 2.规格、型号：箱内配置要求详见“配电箱系统图” 3.安装方式：挂墙明装 4.包括但不限于焊压铜接线端子、接地、刷漆、补漆等 | 台 | 1
3 | 030404017052 | 配电箱 | 1.名称：成套配电箱ALE 2.规格、型号：箱内配置要求详见“配电箱系统图” 3.安装方式：挂墙明装 4.包括但不限于焊压铜接线端子、接地、刷漆、补漆等 | 台 | 1
4 | 030404017053 | 配电箱 | 1.名称：成套配电箱APa 2.规格、型号：箱内配置要求详见“配电箱系统图” 3.安装方式：挂墙明装 4.包括但不限于焊压铜接线端子、接地、刷漆、补漆等 | 台 | 1
本页小计
【表10.2.2-16】
分部分项工程清单与计价表
单位(专业)工程名称:健身中心-电气工程 | [5 empty] | 标段: |  |  | 第2页 共6页
序号 | 项目编码 | 项目名称 | 项目特征 | 计量 单位 | 工程量 | 金 额 (元) |  |  |  |  | 备注
[6 empty] | 综合单价 | 合价 | 其中
[8 empty] | 人工费 | 机械费 | 暂估价
5 | 030404034021 | 照明开关 | 1.名称：单联单控开关 2.规格：250V/10A 3.安装形式：暗装 | 个 | 5
6 | 030404034022 | 照明开关 | 1.名称：双联单控开关 2.规格：250V/10A 3.安装形式：暗装 | 个 | 7
7 | 030404035012 | 插座 | 1.名称：二.三极插座(安全型) 2.规格：250V/10A 3.安装形式：暗装 | 个 | 20
8 | 030412001019 | 普通灯具 | 1.名称：工矿灯 2.规格、型号：金属卤化物灯80W 3.类型：吸项安装 | 套 | 35
9 | 030412005013 | 荧光灯 | 1.名称：T8三基色直管荧光灯 2.规格、型号：TLD30W/865-2300 3.安装形式：吸顶安装 4.包括但不限于光源、镇流器、连接件/组件、灯具固定支吊架等 | 套 | 2
10 | 030412001020 | 普通灯具 | 1.名称： 卫生间防水防尘灯 2.规格、型号：1*15W(LED灯)，配节能灯管 3.类型：吸项安装 | 套 | 9
本页小计
【表10.2.2-16】
分部分项工程清单与计价表
单位(专业)工程名称:健身中心-电气工程 | [5 empty] | 标段: |  |  | 第3页 共6页
序号 | 项目编码 | 项目名称 | 项目特征 | 计量 单位 | 工程量 | 金 额 (元) |  |  |  |  | 备注
[6 empty] | 综合单价 | 合价 | 其中
[8 empty] | 人工费 | 机械费 | 暂估价
11 | 030412004023 | 装饰灯 | 1.名称：安全出口标志灯 2.主要技术参数：TY-BLJC III系列4W A型 3..安装形式：嵌墙安装 5.未尽事宜详见设计文件、招标文件及相关规范（标准） | 套 | 6
12 | 030412004024 | 装饰灯 | 1.名称：方向标志灯(单向不可调) 2.主要技术参数：TY-BLJC III系列4W A型 3..安装形式：嵌墙安装 5.未尽事宜详见设计文件、招标文件及相关规范（标准） | 套 | 7
13 | 030412004025 | 装饰灯 | 1.名称：多信息复合标志灯 2.主要技术参数：TY-BLJC III系列4W A型 3..安装形式：嵌墙安装 5.未尽事宜详见设计文件、招标文件及相关规范（标准） | 套 | 1
14 | 030412004026 | 装饰灯 | 1.名称：消防应急照明灯 2.主要技术参数：TY-ZFJC系列6W A型 3..安装形式：吸顶安装 5.未尽事宜详见设计文件、招标文件及相关规范（标准） | 套 | 14
15 | 030411001047 | 配管 | 1.名称：塑料电线管 2.材质：刚性阻燃管 3.规格：PVC20 4.配置形式：暗配 | m | 433.00
本页小计
【表10.2.2-16】
分部分项工程清单与计价表
单位(专业)工程名称:健身中心-电气工程 | [5 empty] | 标段: |  |  | 第4页 共6页
序号 | 项目编码 | 项目名称 | 项目特征 | 计量 单位 | 工程量 | 金 额 (元) |  |  |  |  | 备注
[6 empty] | 综合单价 | 合价 | 其中
[8 empty] | 人工费 | 机械费 | 暂估价
16 | 030411001048 | 配管 | 1.名称：钢管 2.材质：镀锌钢管 3.规格：SC20 4.配置形式：暗配 | m | 92.00
17 | 030411001049 | 配管 | 1.名称：钢管 2.材质：镀锌钢管 3.规格：SC100 4.配置形式：暗配 | m | 50.00
18 | 030413002001 | 凿（压）槽 | 1.名称：刨沟槽 2.类型：混凝土 3.规格：DN20 | m | 220.00
19 | 030413002002 | 凿（压）槽 | 1.名称：刨沟槽 2.类型：砖墙 3.规格：DN20 | m | 240.00
20 | 030411004043 | 配线 | 1.名称：管内穿线 2.配线形式：照明线路 3.规格、型号：WDZ-BYJ2.5 4.材质：铜芯线 | m | 1305.00
21 | 030411004044 | 配线 | 1.名称：管内穿线 2.配线形式：照明线路 3.规格、型号：WDZ-BVR2.5 4.材质：铜芯线 | m | 443.00
本页小计
【表10.2.2-16】
分部分项工程清单与计价表
单位(专业)工程名称:健身中心-电气工程 | [5 empty] | 标段: |  |  | 第5页 共6页
序号 | 项目编码 | 项目名称 | 项目特征 | 计量 单位 | 工程量 | 金 额 (元) |  |  |  |  | 备注
[6 empty] | 综合单价 | 合价 | 其中
[8 empty] | 人工费 | 机械费 | 暂估价
22 | 030411004045 | 配线 | 1.名称：管内穿多芯软导线 2.配线形式：照明线路 3.规格、型号：WDZN-RYJS-2×1.5 4.材质：铜芯线 | m | 95.00
23 | 030411006011 | 接线盒 | 1.名称：灯具接线盒 2.材质：钢制 3.规格：86型 4.安装形式：暗装 | 个 | 74
24 | 030411006012 | 接线盒 | 1.名称：开关、插座接线盒 2.材质：钢制 3.规格：86型 4.安装形式：暗装 | 个 | 85
25 | 030408001032 | 电力电缆 | 1.名称：电力电缆 2.规格、型号：WDZB-YJY-5X10 3.材质：铜芯电缆 4.敷设方式、部位：沿桥架或穿管敷设 | m | 85.00
26 | 030408001033 | 电力电缆 | 1.名称：电力电缆 2.规格、型号：WDZDN-YJV-3x4.0 3.材质：铜芯电缆 4.敷设方式、部位：沿桥架或穿管敷设 | m | 10.00
27 | 030408001034 | 电力电缆 | 1.名称：电力电缆 2.规格、型号：WDZ-YJY-4*25+1*16 3.材质：铜芯电缆 4.敷设方式、部位：沿桥架或穿管敷设 | m | 85.00
本页小计
【表10.2.2-16】
分部分项工程清单与计价表
单位(专业)工程名称:健身中心-电气工程 | [5 empty] | 标段: |  |  | 第6页 共6页
序号 | 项目编码 | 项目名称 | 项目特征 | 计量 单位 | 工程量 | 金 额 (元) |  |  |  |  | 备注
[6 empty] | 综合单价 | 合价 | 其中
[8 empty] | 人工费 | 机械费 | 暂估价
28 | 030408001035 | 电力电缆 | 1.名称：电力电缆 2.规格、型号：WDZ-YJY-4x50 3.材质：铜芯电缆 4.敷设方式、部位：穿管敷设 | m | 65.00
29 | 030408006014 | 电力电缆头 | 1.名称：电力电缆终端头 2.规格、型号：1×50mm2 3.材质、类型：铜芯电缆 4.安装部位：配电柜、箱 5.电压等级：1kV以下 | 个 | 2
30 | 030408006015 | 电力电缆头 | 1.名称：电力电缆终端头 2.规格、型号：1×25mm2 3.材质、类型：铜芯电缆 4.安装部位：配电柜、箱 5.电压等级：1kV以下 | 个 | 2
|  | 防雷接地 |  |  | 0
31 | 030409008006 | 等电位端子箱、 测试板 | 1.名称：总等电位联结端子箱MEB 2.材质：钢制 3.规格：厂家成套 | 台 | 1
32 | 030414011006 | 接地装置 | 1.名称：接地装置调试 2.类别：基础接地网 | 系统 | 1
本页小计
合计

## 31_表10_2_2-16 施工技术措施项目清单与计价表
【表10.2.2-16】
施工技术措施项目清单与计价表
单位(专业)工程名称:健身中心-电气工程 | [5 empty] | 标段: |  |  | 第1页 共1页
序号 | 项目编码 | 项目名称 | 项目特征 | 计量 单位 | 工程量 | 金 额 (元) |  |  |  |  | 备注
[6 empty] | 综合单价 | 合价 | 其中
[8 empty] | 人工费 | 机械费 | 暂估价
技术措施
1 | 031301017023 | 脚手架搭拆 | 脚手架搭拆 | 项 | 1
本页小计
合计

## 31_表10_2_2-20 施工组织（总价）措施项目清单
【表10.2.2-20】
施工组织（总价）措施项目清单与计价表
工程名称:电气工程 |  |  | 标段: | 第1页 共1页
序号 | 项目编号 | 项目名称 | 计算基础 | 费率 (%) | 金额 (元) | 备注
1 | 031302001001 | 安全文明施工费
1.1 |  | 安全文明施工基本费
2 | Z03130200801 | 提前竣工增加费
3 | 031302004001 | 二次搬运费
4 | 031302005001 | 冬雨季施工增加费
5 |  | 其他施工组织措施费
合 计

## 31_表10_2_2-21 其他项目清单与计价汇总表
【表10.2.2-21】
其他项目清单与计价汇总表
工程名称:电气工程 |  | 标段: | 第1页 共1页
序号 | 项 目 名 称 | 金额(元) | 备注
1 | 暂列金额 | 4841.53 | 明细详见表10.2.2-22
1.1 | 标化工地增加费 | 0 | 明细详见表10.2.2-22
1.2 | 优质工程增加费 | 0 | 明细详见表10.2.2-22
1.3 | 其他暂列金额 | 4841.53 | 明细详见表10.2.2-22
2 | 暂估价 | 0
2.1 | 材料（设备）暂估价 | 0 | 明细详见表10.2.2-23
2.2 | 专业工程暂估价 | 0 | 明细详见表10.2.2-24
2.3 | 专项技术措施暂估价 | 0 | 明细详见表10.2.2-25
3 | 计日工 |  | 明细详见表10.2.2-26
4 | 总承包服务费 |  | 明细详见表10.2.2-27
合 计

## 31_表10_2_2-22 暂列金额明细表
【表10.2.2-22】
暂列金额明细表
工程名称:电气工程 |  | 标段: |  | 第1页 共1页
序号 | 项 目 名 称 | 计量单位 | 暂定金额(元) | 备注
1 | 标化工地增加费 | 项
2 | 优质工程增加费 | 项
3 | 其他暂列金额 | 项 | 4841.53 | 估算比例一般不高于5%
3.1 | 其他暂列金额 | 项 | 4841.53
合计 |  |  | 4841.53

## 31_表10_2_2-23 材料（工程设备）暂估单价表
【表10.2.2-23】
材料（工程设备）暂估单价表
单位(专业)工程名称:健身中心-电气工程 |  |  |  | 标段: |  | 第1页 共1页
序号 | 材料（工程设备）名称、规格、型号 | 计量 单位 | 数量 | 单价 | 合价 | 备注
合计

## 31_表10_2_2-24 专业工程暂估价表
【表10.2.2-24】
专业工程暂估价表
单位(专业)工程名称:健身中心-电气工程 |  | 标段: | 第1页 共1页
序号 | 工 程 名 称 | 工程内容 | 暂估金额(元) | 备注
合计

## 31_表10_2_2-25 专项技术措施暂估价表
【表10.2.2-25】
专项技术措施暂估价表
单位(专业)工程名称:健身中心-电气工程 |  | 标段: | 第1页 共1页
序号 | 工 程 名 称 | 工程内容 | 暂估金额(元) | 备注
合计 |  |  | 0

## 31_表10_2_2-26 计日工表
【表10.2.2-26】
计 日 工 表
单位(专业)工程名称:健身中心-电气工程 |  | 标段: |  | 第1页 共1页
编号 | 项 目 名 称 | 单位 | 数量 | 综合单价(元) | 合价(元)
一 | 人 工 | 元
1
2
3
4
5
人 工 小 计
二 | 材 料 | 元
1
2
3
4
5
材 料 小 计
三 | 施 工 机 械 | 元
1
2
3
4
5
施工机械小计
总 计

## 31_表10_2_2-27 总承包服务费计价表
【表10.2.2-27】
总承包服务费计价表
单位(专业)工程名称:健身中心-电气工程 |  |  | 标段: |  | 第1页 共1页
序号 | 项目名称 | 项目价值(元) | 服务内容 | 计算基础 | 费率(%) | 金额(元)
1 | 发包人单独发包的专业工程
1.1 | 专业发包工程管理费
2 | 发包人提供材料(设备)
2.1 | 甲供材料设备保管费
| 合计 | - | - |  | -

## 31_表10_2_2-29 主要工日一览表
【表10.2.2-29】
主要工日一览表
工程名称:电气工程 |  |  | 标段: |  | 第1页 共1页
序号 | 工日名称（类别） | 单位 | 数量 | 单价(元) | 合价（元） | 备注
1 | 二类人工 | 工日

## 31_表10_2_2-30 发包人提供材料和设备一览表
【表10.2.2-30】
发包人提供材料和设备一览表
工程名称:电气工程 |  |  | 标段: |  |  | 第1页 共1页
序号 | 材料(设备)名称、规格、型号 | 单位 | 数量 | 单价 (元) | 交货 方式 | 送达 地点 | 备注

## 31_表10_2_2-31 主要材料和工程设备一览表
【表10.2.2-31】
主要材料和工程设备一览表
工程名称:电气工程 |  |  |  | 标段: |  | 第1页 共1页
序号 | 名称、规格、型号 | 单位 | 数量 | 单价(元) | 合价（元） | 备注
1 | 碳素结构钢镀锌焊接钢管DN100 | m
2 | 碳素结构钢镀锌焊接钢管DN20 | m
3 | T8三基色直管荧光灯TLD30W/865-2300 | 套
4 | 卫生间防水防尘灯1*15W(LED灯)，配节能灯管 | 套
5 | 多信息复合标志灯TY-BLJC III系列4W A型 | 套
6 | 安全出口标志灯TY-BLJC III系列4W A型 | 套
7 | 工矿灯金属卤化物灯80W | 套
8 | 方向标志灯(单向不可调)TY-BLJC III系列4W A型 | 套
9 | 消防应急照明灯TY-ZFJC系列6W A型 | 套
10 | 单联单控开关 | 只
11 | 双联单控开关 | 只
12 | 二.三极插座(安全型) | 套
13 | 铜芯多股绝缘电线WDZN-RYJS-2×1.5 | m
14 | 铜芯塑料绝缘线BVR2.5 | m
15 | 铜芯塑料绝缘线WDZ-BYJ2.5 | m
16 | 电力电缆WDZDN-YJV-3x4.0 | m
17 | 电力电缆WDZB-YJY-5X10 | m
18 | 电力电缆WDZ-YJY-4*25+1*16 | m
19 | 电力电缆WDZ-YJY-4x50 | m
20 | 刚性阻燃管DN20 | m
21 | 接线盒 | 个
22 | 接线箱 | 个
23 | 成套配电箱ALE | 台
24 | 成套配电箱ALa | 台
25 | 成套配电箱APa | 台
26 | 成套配电箱ZAP | 台

## 31_表10_2_2-32 主要机械台班一览表
【表10.2.2-32】
主要机械台班一览表
工程名称:电气工程 |  |  | 标段: |  | 第1页 共1页
序号 | 机械名称、规格、型号 | 单位 | 数 量 | 单价(元) | 合价（元） | 备注
1 | 接地电阻测试仪 DET-3/2 | 台班
2 | 其他机械费 | 元
3 | 汽车式起重机8t | 台班
4 | 载货汽车5t | 台班
5 | 管子切断套丝机159mm | 台班
6 | 钢材电动煨弯机500以内mm | 台班

## 32_表10_2_2-16 分部分项工程清单与计价表
【表10.2.2-16】
分部分项工程清单与计价表
单位(专业)工程名称:健身中心-消防工程 | [5 empty] | 标段: |  |  | 第1页 共3页
序号 | 项目编码 | 项目名称 | 项目特征 | 计量 单位 | 工程量 | 金 额 (元) |  |  |  |  | 备注
[6 empty] | 综合单价 | 合价 | 其中
[8 empty] | 人工费 | 机械费 | 暂估价
|  | 1.消火栓系统 |  |  | 0
1 | 030901002009 | 消火栓钢管 | 1.名称：热镀锌钢管 2.安装部位：室内 3.规格：DN65 4.连接形式：丝扣连接 5.管件/配件：与其所连接的管材相匹配，包括但不限于沟槽配件、刚性接头、胶圈等 6.水压试验、水冲洗：详见设计施工说明及相关规范要求 7.管道标识：详见设计施工说明及相关规范要求 8.未尽事宜详见设计文件、招标文件及相关规范（标准） | m | 23.13
2 | 030901002010 | 消火栓钢管 | 1.名称：热镀锌钢管 2.安装部位：室内 3.规格：DN100 4.连接形式：沟槽连接 5.管件/配件：与其所连接的管材相匹配，包括但不限于沟槽配件、刚性接头、胶圈等 6.水压试验、水冲洗：详见设计施工说明及相关规范要求 7.管道标识：详见设计施工说明及相关规范要求 8.未尽事宜详见设计文件、招标文件及相关规范（标准） | m | 33.63
本页小计
【表10.2.2-16】
分部分项工程清单与计价表
单位(专业)工程名称:健身中心-消防工程 | [5 empty] | 标段: |  |  | 第2页 共3页
序号 | 项目编码 | 项目名称 | 项目特征 | 计量 单位 | 工程量 | 金 额 (元) |  |  |  |  | 备注
[6 empty] | 综合单价 | 合价 | 其中
[8 empty] | 人工费 | 机械费 | 暂估价
3 | 031003001032 | 螺纹阀门 | 1.名称：WBLX型手柄式蝶阀 2.规格：DN65 3.丝扣连接，含配件 | 个 | 1
4 | Z031003018015 | 沟槽式法兰阀门 | 1.名称：WBLX型手柄式蝶阀 2.规格：DN100 3.沟槽法兰连接，含沟槽配件 | 个 | 3
5 | 030901010009 | 室内消火栓 | 1.名称：室内单栓自救组合型消火栓箱 2.安装方式：明装 3.规格、型号：单栓DN65 4.箱内设置：内设消火栓口径DN65,龙带长度25米 ,(衬胶) 水枪口径QZ19,(带JPS0.8-19消防软管卷盘,软管长25m, 详见国标15S202/21 5.附件材质、规格：手提式储压式磷酸铵盐干粉（ABC干粉）灭火器2具，每具4KG 6.包括但不限于消火栓箱、消火栓、水枪、水龙带、水龙带接口、挂架、消防软管卷盘、球阀等附件/配件 7.未尽事宜详见设计文件、招标文件、国标图集及相关规范要求 | 套 | 3
本页小计
【表10.2.2-16】
分部分项工程清单与计价表
单位(专业)工程名称:健身中心-消防工程 | [5 empty] | 标段: |  |  | 第3页 共3页
序号 | 项目编码 | 项目名称 | 项目特征 | 计量 单位 | 工程量 | 金 额 (元) |  |  |  |  | 备注
[6 empty] | 综合单价 | 合价 | 其中
[8 empty] | 人工费 | 机械费 | 暂估价
6 | 031202008006 | 埋地管道防腐蚀 | 1.名称：埋地管道防腐 2.除锈级别：手工除轻锈 3.刷缠品种：冷底子油，热沥青，玻璃丝布 4.分层内容：底漆+玻璃丝布+面漆+玻璃丝布+面漆 5.刷缠遍数：冷底子油一道，热沥青二道，玻璃丝布二道 | m2 | 15.35
7 | 040101001005 | 挖一般土方 | 1.名称：人工挖土方 2.土壤类别 ：根据现场情况自行综合考虑 | m3 | 31.24
8 | 040103001005 | 回填方 | 1.名称：回填土方，夯实 | m3 | 31.24
9 | 030905002006 | 水灭火控制装置调试 | 消火栓灭火系统调试 | 点 | 3
本页小计
合计

## 32_表10_2_2-16 施工技术措施项目清单与计价表
【表10.2.2-16】
施工技术措施项目清单与计价表
单位(专业)工程名称:健身中心-消防工程 | [5 empty] | 标段: |  |  | 第1页 共1页
序号 | 项目编码 | 项目名称 | 项目特征 | 计量 单位 | 工程量 | 金 额 (元) |  |  |  |  | 备注
[6 empty] | 综合单价 | 合价 | 其中
[8 empty] | 人工费 | 机械费 | 暂估价
技术措施
1 | 031301017024 | 脚手架搭拆 | 脚手架搭拆 | 项 | 1
本页小计
合计

## 32_表10_2_2-20 施工组织（总价）措施项目清单
【表10.2.2-20】
施工组织（总价）措施项目清单与计价表
工程名称:消防工程 |  |  | 标段: | 第1页 共1页
序号 | 项目编号 | 项目名称 | 计算基础 | 费率 (%) | 金额 (元) | 备注
1 | 031302001001 | 安全文明施工费
1.1 |  | 安全文明施工基本费
2 | Z03130200801 | 提前竣工增加费
3 | 031302004001 | 二次搬运费
4 | 031302005001 | 冬雨季施工增加费
5 |  | 其他施工组织措施费
合 计

## 32_表10_2_2-21 其他项目清单与计价汇总表
【表10.2.2-21】
其他项目清单与计价汇总表
工程名称:消防工程 |  | 标段: | 第1页 共1页
序号 | 项 目 名 称 | 金额(元) | 备注
1 | 暂列金额 | 749.36 | 明细详见表10.2.2-22
1.1 | 标化工地增加费 | 0 | 明细详见表10.2.2-22
1.2 | 优质工程增加费 | 0 | 明细详见表10.2.2-22
1.3 | 其他暂列金额 | 749.36 | 明细详见表10.2.2-22
2 | 暂估价 | 0
2.1 | 材料（设备）暂估价 | 0 | 明细详见表10.2.2-23
2.2 | 专业工程暂估价 | 0 | 明细详见表10.2.2-24
2.3 | 专项技术措施暂估价 | 0 | 明细详见表10.2.2-25
3 | 计日工 |  | 明细详见表10.2.2-26
4 | 总承包服务费 |  | 明细详见表10.2.2-27
合 计

## 32_表10_2_2-22 暂列金额明细表
【表10.2.2-22】
暂列金额明细表
工程名称:消防工程 |  | 标段: |  | 第1页 共1页
序号 | 项 目 名 称 | 计量单位 | 暂定金额(元) | 备注
1 | 标化工地增加费 | 项
2 | 优质工程增加费 | 项
3 | 其他暂列金额 | 项 | 749.36 | 估算比例一般不高于5%
3.1 | 其他暂列金额 | 项 | 749.36
合计 |  |  | 749.36

## 32_表10_2_2-23 材料（工程设备）暂估单价表
【表10.2.2-23】
材料（工程设备）暂估单价表
单位(专业)工程名称:健身中心-消防工程 |  |  |  | 标段: |  | 第1页 共1页
序号 | 材料（工程设备）名称、规格、型号 | 计量 单位 | 数量 | 单价 | 合价 | 备注
合计

## 32_表10_2_2-24 专业工程暂估价表
【表10.2.2-24】
专业工程暂估价表
单位(专业)工程名称:健身中心-消防工程 |  | 标段: | 第1页 共1页
序号 | 工 程 名 称 | 工程内容 | 暂估金额(元) | 备注
合计

## 32_表10_2_2-25 专项技术措施暂估价表
【表10.2.2-25】
专项技术措施暂估价表
单位(专业)工程名称:健身中心-消防工程 |  | 标段: | 第1页 共1页
序号 | 工 程 名 称 | 工程内容 | 暂估金额(元) | 备注
合计 |  |  | 0

## 32_表10_2_2-26 计日工表
【表10.2.2-26】
计 日 工 表
单位(专业)工程名称:健身中心-消防工程 |  | 标段: |  | 第1页 共1页
编号 | 项 目 名 称 | 单位 | 数量 | 综合单价(元) | 合价(元)
一 | 人 工 | 元
1
2
3
4
5
人 工 小 计
二 | 材 料 | 元
1
2
3
4
5
材 料 小 计
三 | 施 工 机 械 | 元
1
2
3
4
5
施工机械小计
总 计

## 32_表10_2_2-27 总承包服务费计价表
【表10.2.2-27】
总承包服务费计价表
单位(专业)工程名称:健身中心-消防工程 |  |  | 标段: |  | 第1页 共1页
序号 | 项目名称 | 项目价值(元) | 服务内容 | 计算基础 | 费率(%) | 金额(元)
1 | 发包人单独发包的专业工程
1.1 | 专业发包工程管理费
2 | 发包人提供材料(设备)
2.1 | 甲供材料设备保管费
| 合计 | - | - |  | -

## 32_表10_2_2-29 主要工日一览表
【表10.2.2-29】
主要工日一览表
工程名称:消防工程 |  |  | 标段: |  | 第1页 共1页
序号 | 工日名称（类别） | 单位 | 数量 | 单价(元) | 合价（元） | 备注
1 | 一类人工 | 工日
2 | 二类人工 | 工日

## 32_表10_2_2-30 发包人提供材料和设备一览表
【表10.2.2-30】
发包人提供材料和设备一览表
工程名称:消防工程 |  |  | 标段: |  |  | 第1页 共1页
序号 | 材料(设备)名称、规格、型号 | 单位 | 数量 | 单价 (元) | 交货 方式 | 送达 地点 | 备注

## 32_表10_2_2-31 主要材料和工程设备一览表
【表10.2.2-31】
主要材料和工程设备一览表
工程名称:消防工程 |  |  |  | 标段: |  | 第1页 共1页
序号 | 名称、规格、型号 | 单位 | 数量 | 单价(元) | 合价（元） | 备注
1 | 扁钢Q235B综合 | kg
2 | 煤焦油沥青漆L01-17 | kg
3 | 玻璃纤维布δ0.5 | m2
4 | 热镀锌钢管DN65 | m
5 | WBLX型手柄式蝶阀DN100 | 个
6 | WBLX型手柄式蝶阀DN65 | 个
7 | 平焊法兰DN100 | 片
8 | 室内消火栓SN50 | 套
9 | 热镀锌钢管DN100 | m
10 | 卡箍DN100 | m
11 | 异径三通DN100 | m
12 | 手提式储压式磷酸铵盐干粉（ABC干粉）灭火器 每具4KG | 具

## 32_表10_2_2-32 主要机械台班一览表
【表10.2.2-32】
主要机械台班一览表
工程名称:消防工程 |  |  | 标段: |  | 第1页 共1页
序号 | 机械名称、规格、型号 | 单位 | 数 量 | 单价(元) | 合价（元） | 备注
1 | 管子切断套丝机159mm | 台班
2 | 电焊条烘干箱60×50×75cm3 | 台班
3 | 砂轮切割机 φ400 | 台班
4 | 试压泵3MPa | 台班
5 | 滚槽机 | 台班
6 | 手持式万用表 | 台班
7 | 电焊机 （综合） | 台班

## 33_表10_2_2-16 分部分项工程清单与计价表
【表10.2.2-16】
分部分项工程清单与计价表
单位(专业)工程名称:健身中心-智能化工程 | [5 empty] | 标段: |  |  | 第1页 共3页
序号 | 项目编码 | 项目名称 | 项目特征 | 计量 单位 | 工程量 | 金 额 (元) |  |  |  |  | 备注
[6 empty] | 综合单价 | 合价 | 其中
[8 empty] | 人工费 | 机械费 | 暂估价
|  | 1.综合布线系统 |  |  | 0
1 | 030411001050 | 配管 | 1.名称：紧定式镀锌钢管 2.材质：JDG电线套管(镀锌) 3.规格：G20 4.配置形式：暗配 | m | 46.00
2 | 030411001051 | 配管 | 1.名称：紧定式镀锌钢管 2.材质：JDG电线套管(镀锌) 3.规格：G25 4.配置形式：暗配 | m | 69.00
3 | 030411001052 | 配管 | 1.名称：钢管 2.材质：镀锌钢管 3.规格：SC50 4.配置形式：明配 | m | 98.00
4 | 030502001007 | 机柜、机架 | 1.名称：网络机柜 20U 2.安装方式：落地安装 3.基础形式：底座（槽钢50mmx3mm） | 台 | 1
5 | 030502005010 | 双绞线缆 | 1.名称：六类非屏蔽双绞线 2.规格：UTP6 3.敷设方式：管内穿放 4.未尽事宜详见设计文件（设备清单技术参数表）、招标文件（技术规格书）及相关规范（标准） | m | 115.00
本页小计
【表10.2.2-16】
分部分项工程清单与计价表
单位(专业)工程名称:健身中心-智能化工程 | [5 empty] | 标段: |  |  | 第2页 共3页
序号 | 项目编码 | 项目名称 | 项目特征 | 计量 单位 | 工程量 | 金 额 (元) |  |  |  |  | 备注
[6 empty] | 综合单价 | 合价 | 其中
[8 empty] | 人工费 | 机械费 | 暂估价
6 | 030502005011 | 双绞线缆 | 1.名称：六类非屏蔽双绞线 2.规格：UTP6 3.敷设方式：桥架（线槽）内布放 4.未尽事宜详见设计文件（设备清单技术参数表）、招标文件（技术规格书）及相关规范（标准） | m | 95.00
7 | 030502012013 | 信息插座 | 1.名称：双孔语音、网络插座 2.规格：双孔 3.安装方式：壁装 | 个 | 5
8 | 030502012014 | 信息插座 | 1.名称：单孔网络插座 2.规格：单孔 3.安装方式：壁装 | 个 | 2
9 | 030502020011 | 光纤测试 | 1.名称：双绞线缆测试 2.测试类别：六类 3.测试内容：电缆链路系统测试 | 点 | 2
10 | 030507017011 | 安全防范分系统调试 | 1.名称：综合布线系统调试 2.调试内容：信息点 | 系统 | 1
|  | 2.视频监控系统 |  |  | 0
本页小计
【表10.2.2-16】
分部分项工程清单与计价表
单位(专业)工程名称:健身中心-智能化工程 | [5 empty] | 标段: |  |  | 第3页 共3页
序号 | 项目编码 | 项目名称 | 项目特征 | 计量 单位 | 工程量 | 金 额 (元) |  |  |  |  | 备注
[6 empty] | 综合单价 | 合价 | 其中
[8 empty] | 人工费 | 机械费 | 暂估价
11 | 030507008009 | 监控摄像设备 | 1.名称：红外枪型摄像机 2.安装方式：壁装 3.包括但不限于镜头、电源、护罩、支架等随机配套附件 4.未尽事宜详见设计文件（设备清单技术参数表）、招标文件（技术规格书）及相关规范（标准） | 台 | 3
12 | 030507017012 | 安全防范分系统调试 | 名称：电视监视系统调试 | 系统 | 1
13 | 030507019006 | 安全防范系统工程试运行 | 1.名称：安全防范系统工程试运行 2.运行范围：包括但不限于入侵报警 | 系统 | 1
本页小计
合计

## 33_表10_2_2-16 施工技术措施项目清单与计价表
【表10.2.2-16】
施工技术措施项目清单与计价表
单位(专业)工程名称:健身中心-智能化工程 | [5 empty] | 标段: |  |  | 第1页 共1页
序号 | 项目编码 | 项目名称 | 项目特征 | 计量 单位 | 工程量 | 金 额 (元) |  |  |  |  | 备注
[6 empty] | 综合单价 | 合价 | 其中
[8 empty] | 人工费 | 机械费 | 暂估价
技术措施
1 | 031301017025 | 脚手架搭拆 | 脚手架搭拆 | 项 | 1
本页小计
合计

## 33_表10_2_2-20 施工组织（总价）措施项目清单
【表10.2.2-20】
施工组织（总价）措施项目清单与计价表
工程名称:智能化工程 |  |  | 标段: | 第1页 共1页
序号 | 项目编号 | 项目名称 | 计算基础 | 费率 (%) | 金额 (元) | 备注
1 | 031302001001 | 安全文明施工费
1.1 |  | 安全文明施工基本费
2 | Z03130200801 | 提前竣工增加费
3 | 031302004001 | 二次搬运费
4 | 031302005001 | 冬雨季施工增加费
5 |  | 其他施工组织措施费
合 计

## 33_表10_2_2-21 其他项目清单与计价汇总表
【表10.2.2-21】
其他项目清单与计价汇总表
工程名称:智能化工程 |  | 标段: | 第1页 共1页
序号 | 项 目 名 称 | 金额(元) | 备注
1 | 暂列金额 | 1059.43 | 明细详见表10.2.2-22
1.1 | 标化工地增加费 | 0 | 明细详见表10.2.2-22
1.2 | 优质工程增加费 | 0 | 明细详见表10.2.2-22
1.3 | 其他暂列金额 | 1059.43 | 明细详见表10.2.2-22
2 | 暂估价 | 0
2.1 | 材料（设备）暂估价 | 0 | 明细详见表10.2.2-23
2.2 | 专业工程暂估价 | 0 | 明细详见表10.2.2-24
2.3 | 专项技术措施暂估价 | 0 | 明细详见表10.2.2-25
3 | 计日工 |  | 明细详见表10.2.2-26
4 | 总承包服务费 |  | 明细详见表10.2.2-27
合 计

## 33_表10_2_2-22 暂列金额明细表
【表10.2.2-22】
暂列金额明细表
工程名称:智能化工程 |  | 标段: |  | 第1页 共1页
序号 | 项 目 名 称 | 计量单位 | 暂定金额(元) | 备注
1 | 标化工地增加费 | 项
2 | 优质工程增加费 | 项
3 | 其他暂列金额 | 项 | 1059.43 | 估算比例一般不高于5%
3.1 | 其他暂列金额 | 项 | 1059.43
合计 |  |  | 1059.43

## 33_表10_2_2-23 材料（工程设备）暂估单价表
【表10.2.2-23】
材料（工程设备）暂估单价表
单位(专业)工程名称:健身中心-智能化工程 |  |  |  | 标段: |  | 第1页 共1页
序号 | 材料（工程设备）名称、规格、型号 | 计量 单位 | 数量 | 单价 | 合价 | 备注
合计

## 33_表10_2_2-24 专业工程暂估价表
【表10.2.2-24】
专业工程暂估价表
单位(专业)工程名称:健身中心-智能化工程 |  | 标段: | 第1页 共1页
序号 | 工 程 名 称 | 工程内容 | 暂估金额(元) | 备注
合计

## 33_表10_2_2-25 专项技术措施暂估价表
【表10.2.2-25】
专项技术措施暂估价表
单位(专业)工程名称:健身中心-智能化工程 |  | 标段: | 第1页 共1页
序号 | 工 程 名 称 | 工程内容 | 暂估金额(元) | 备注
合计 |  |  | 0

## 33_表10_2_2-26 计日工表
【表10.2.2-26】
计 日 工 表
单位(专业)工程名称:健身中心-智能化工程 |  | 标段: |  | 第1页 共1页
编号 | 项 目 名 称 | 单位 | 数量 | 综合单价(元) | 合价(元)
一 | 人 工 | 元
1
2
3
4
5
人 工 小 计
二 | 材 料 | 元
1
2
3
4
5
材 料 小 计
三 | 施 工 机 械 | 元
1
2
3
4
5
施工机械小计
总 计

## 33_表10_2_2-27 总承包服务费计价表
【表10.2.2-27】
总承包服务费计价表
单位(专业)工程名称:健身中心-智能化工程 |  |  | 标段: |  | 第1页 共1页
序号 | 项目名称 | 项目价值(元) | 服务内容 | 计算基础 | 费率(%) | 金额(元)
1 | 发包人单独发包的专业工程
1.1 | 专业发包工程管理费
2 | 发包人提供材料(设备)
2.1 | 甲供材料设备保管费
| 合计 | - | - |  | -

## 33_表10_2_2-29 主要工日一览表
【表10.2.2-29】
主要工日一览表
工程名称:智能化工程 |  |  | 标段: |  | 第1页 共1页
序号 | 工日名称（类别） | 单位 | 数量 | 单价(元) | 合价（元） | 备注
1 | 二类人工 | 工日

## 33_表10_2_2-30 发包人提供材料和设备一览表
【表10.2.2-30】
发包人提供材料和设备一览表
工程名称:智能化工程 |  |  | 标段: |  |  | 第1页 共1页
序号 | 材料(设备)名称、规格、型号 | 单位 | 数量 | 单价 (元) | 交货 方式 | 送达 地点 | 备注

## 33_表10_2_2-31 主要材料和工程设备一览表
【表10.2.2-31】
主要材料和工程设备一览表
工程名称:智能化工程 |  |  |  | 标段: |  | 第1页 共1页
序号 | 名称、规格、型号 | 单位 | 数量 | 单价(元) | 合价（元） | 备注
1 | 型钢综合 | kg
2 | 碳素结构钢镀锌焊接钢管DN50 | m
3 | 双绞线缆 | m
4 | JDG电线套管(镀锌)DN20 | m
5 | JDG电线套管(镀锌)DN25 | m
6 | 网络机柜 20U(机架) | 个
7 | 电视监控设备 | 台
8 | 红外枪型摄像机 | 台
9 | 单孔网络插座 | 个
10 | 双孔语音、网络插座 | 个

## 33_表10_2_2-32 主要机械台班一览表
【表10.2.2-32】
主要机械台班一览表
工程名称:智能化工程 |  |  | 标段: |  | 第1页 共1页
序号 | 机械名称、规格、型号 | 单位 | 数 量 | 单价(元) | 合价（元） | 备注
1 | 彩色监视器 | 台班
2 | 笔记本电脑 | 台班
3 | 对讲机（一对） | 台班
4 | 宽行打印机 | 台班
5 | 光纤测试仪 | 台班
6 | 其他机械费 | 元
7 | 管子切断套丝机159mm | 台班
8 | 钢材电动煨弯机500以内mm | 台班
9 | 数字万用表PS-56 | 台班
10 | 弧焊机 综合 | 台班

## 34_表10_2_2-16 分部分项工程清单与计价表
【表10.2.2-16】
分部分项工程清单与计价表
单位(专业)工程名称:少儿馆-少儿馆 | [5 empty] | 标段: |  |  | 第1页 共9页
序号 | 项目编码 | 项目名称 | 项目特征 | 计量 单位 | 工程量 | 金 额 (元) |  |  |  |  | 备注
[6 empty] | 综合单价 | 合价 | 其中
[8 empty] | 人工费 | 机械费 | 暂估价
|  | 少儿馆 |  |  | 0
| A.1 | A 土石方工程 |  |  | 0
1 | 010101003006 | 挖沟槽土方 | 1、土壤类别：三类土 2、挖土深度：2m内 | m3 | 115.89
2 | 010103001009 | 回填方 | 1、密实度要求：满足设计要求 2、填方材料品种：原土回填 | m3 | 101.66
3 | 010103002008 | 余方弃置 | 1、废弃料品种：弃土外运 2、运距：投标方自行考虑 | m3 | 14.23
| A.4 | D 砌筑工程 |  |  | 0
4 | 010401001011 | 砖基础 | 1、砖品种、规格、强度等级：混凝土实心砖，MU20 2、基础类型：240mm 3、砂浆强度等级：M10水泥砂浆 4、防潮层材料种类：-0.06m处20厚聚合物水泥防水砂浆防潮层一道防潮层以下墙体采用20厚1:2防水水泥砂浆粉光。 | m3 | 4.07
5 | 010402001012 | 砌块墙 | 1、砌块品种、规格、强度等级：蒸压砂加气混凝土砌块B07；A7.5 2、墙体类型：360mm 3、砂浆强度等级：专业粘结剂 | m3 | 49.05
6 | Z010518009011 | PC普通内墙板 | 1、构件品种：轻混凝土实心条板 2、板厚度：150mm 3、其他要求：详见设计图纸 | m3 | 50.55
本页小计
【表10.2.2-16】
分部分项工程清单与计价表
单位(专业)工程名称:少儿馆-少儿馆 | [5 empty] | 标段: |  |  | 第2页 共9页
序号 | 项目编码 | 项目名称 | 项目特征 | 计量 单位 | 工程量 | 金 额 (元) |  |  |  |  | 备注
[6 empty] | 综合单价 | 合价 | 其中
[8 empty] | 人工费 | 机械费 | 暂估价
| A.5 | E 混凝土及钢筋混凝土工程 |  |  | 0
7 | 010501001014 | 垫层 | 1、混凝土种类：非泵送商品混凝土 2、混凝土强度等级：C15 | m3 | 2.10
8 | 010501002007 | 带形基础 | 1、混凝土种类：泵送商品混凝土 2、混凝土强度等级：C30 | m3 | 3.38
9 | 010501003008 | 独立基础 | 1、混凝土种类：泵送商品混凝土 2、混凝土强度等级：C30 | m3 | 4.68
10 | 010502002006 | 构造柱 | 1、混凝土种类：非泵送商品混凝土 2、混凝土强度等级：C25 | m3 | 1.50
11 | 010502001008 | 矩形柱 | 1、混凝土种类：泵送商品混凝土 2、混凝土强度等级：C30 | m3 | 1.19
12 | 010503005006 | 过梁 | 1、混凝土种类：非泵送商品混凝土 2、混凝土强度等级：C25 | m3 | 3.16
13 | 010507007012 | 窗台板 | 1、混凝土种类：泵送商品混凝土 2、混凝土强度等级：C25 | m3 | 1.80
14 | 010507001011 | 坡道 | 1、混凝土类别：混凝土坡道（详见图集《12J003》第A7页坡3A | m2 | 135.60
15 | 010515001024 | 现浇构件钢筋 | 1、现浇构件带肋钢筋 HRB400以内 直径（mm以内）10 | t | 0.100
16 | 010515001025 | 现浇构件钢筋 | 1、现浇构件带肋钢筋 HRB400以内 直径（mm以内）18 | t | 0.300
| A.8 | H 门窗工程 |  |  | 0
本页小计
【表10.2.2-16】
分部分项工程清单与计价表
单位(专业)工程名称:少儿馆-少儿馆 | [5 empty] | 标段: |  |  | 第3页 共9页
序号 | 项目编码 | 项目名称 | 项目特征 | 计量 单位 | 工程量 | 金 额 (元) |  |  |  |  | 备注
[6 empty] | 综合单价 | 合价 | 其中
[8 empty] | 人工费 | 机械费 | 暂估价
17 | 010802001010 | 地弹门 | 1、框、扇材质：隔热铝合金型材多腔密封2.0厚6mm中透光LOW-E+12空气+6mm透明中空玻璃地弹门 | m2 | 9.72
18 | 010804007007 | 保温门 | 1、保温门安装（包括五金配件） | m2 | 26.04
19 | 010807001022 | 金属（塑钢、断桥）窗 | 1、框、扇材质：隔热铝合金型材多腔密封1.4厚6mm中透光LOW-E+12空气+6mm透明中空玻璃固定窗 | m2 | 37.80
20 | 010807001023 | 金属（塑钢、断桥）窗 | 1、框、扇材质：隔热铝合金型材多腔密封1.4厚6mm中透光LOW-E+12空气+6mm透明中空玻璃平开窗 | m2 | 12.60
21 | 010807001024 | 金属（塑钢、断桥）窗 | 1、框、扇材质：隔热铝合金型材多腔密封1.4厚6mm中透光LOW-E+12空气+6mm透明中空玻璃推拉窗 | m2 | 5.76
22 | 010807001025 | 金属（塑钢、断桥）窗 | 1、框、扇材质：隔热铝合金型材多腔密封1.4厚6mm中透光LOW-E+12空气+6mm透明中空玻璃平开中悬窗 | m2 | 8.64
| A.9 | J 屋面及防水工程 |  |  | 0
23 | 010901001009 | 瓦屋面 | 1、挂瓦条30X25(h)；顺水条30X25(h)@500 2、成品灰蓝色块瓦 | m2 | 828.36
24 | 010902002008 | 屋面涂膜防水 | 1、防水膜品种：高聚物改性沥青防水涂料 2、涂膜厚度、遍数：2mm厚 | m2 | 895.81
本页小计
【表10.2.2-16】
分部分项工程清单与计价表
单位(专业)工程名称:少儿馆-少儿馆 | [5 empty] | 标段: |  |  | 第4页 共9页
序号 | 项目编码 | 项目名称 | 项目特征 | 计量 单位 | 工程量 | 金 额 (元) |  |  |  |  | 备注
[6 empty] | 综合单价 | 合价 | 其中
[8 empty] | 人工费 | 机械费 | 暂估价
25 | 010902003007 | 屋面刚性层 | 1、40厚C20细石混凝土持层,Φ4@150*150钢筋网与屋面板预制φ10钢筋头绑牢) | m2 | 828.36
26 | 010902001007 | 屋面卷材防水 | 1、卷材品种、规格、厚度：SBS改性沥青防水卷材 2、防水厚数：3mm厚 3、防水层做法：自粘法 | m2 | 87.45
27 | 010903004005 | 外墙变形缝 | 1、做法详见14J936 | m | 13.80
28 | 010904002010 | 楼（地）面涂膜防水 | 1、防水膜品种：高聚物改性沥青防水涂料，周边上翻300mm 2、涂膜厚度、遍数：2mm厚 | m2 | 104.09
| A.10 | K 保温、隔热、防腐工程 |  |  | 0
29 | 011001001017 | 保温隔热屋面 | 1、80厚挤塑聚苯保温板 | m2 | 828.36
30 | 011001001018 | 保温隔热屋面 | 1、1：6陶粒混凝土找坡处找坡2%，最薄处20厚 | m2 | 43.72
31 | 011001003009 | 保温隔热墙面 | 1、20厚无机轻集料保温砂浆Ⅱ型保温层外设热镀锌钢丝网一层,用Φ8尼龙锚栓上下左右@500与主墙体锚固,锚栓进入主墙体≥60 | m2 | 611.75
32 | 011001003010 | 保温隔热墙面 | 1、25厚无机轻集料保温砂浆；外设镀锌钢丝网一层，做法详外墙做法。5厚抗裂砂浆复合耐碱玻纤网格布（首层双层耐碱玻纤网格布） | m2 | 848.80
本页小计
【表10.2.2-16】
分部分项工程清单与计价表
单位(专业)工程名称:少儿馆-少儿馆 | [5 empty] | 标段: |  |  | 第5页 共9页
序号 | 项目编码 | 项目名称 | 项目特征 | 计量 单位 | 工程量 | 金 额 (元) |  |  |  |  | 备注
[6 empty] | 综合单价 | 合价 | 其中
[8 empty] | 人工费 | 机械费 | 暂估价
| A.11 | L 楼地面装饰工程 |  |  | 0
33 | 011101006021 | 平面砂浆找平层 | 1、20厚M15预拌砂浆找平 | m2 | 828.36
34 | 011101001008 | 水泥砂浆楼地面 | 1、无妨聚酯纤维布一层黏贴在保温层，20厚M15预拌砂浆（内配Φ1镀锌钢丝网片一层） | m2 | 43.72
35 | 011101006022 | 平面砂浆找平层 | 1、水泥砂浆一道（内掺建筑胶）；20厚M15预拌干混砂找平 | m2 | 550.75
36 | 011101006023 | 平面砂浆找平层 | 1、M15预拌砂浆找平最薄处0厚 | m2 | 77.09
37 | 011102001007 | 石材楼地面 | 1、水泥砂浆一道（内掺建筑胶）；20厚M15预拌干混砂浆结合层，表面撒水泥粉；20厚磨光大理石板面层，水泥浆擦缝 | m2 | 104.22
38 | 011102003013 | 块料楼地面 | 1、20厚M15预拌干混砂浆结合层，表面撒水泥粉；10厚防滑地砖面层（面层为密实，缝宽不大于1，静摩擦系数不小于0.5）水泥浆擦缝 | m2 | 77.09
39 | 011104002001 | 软木复合地板 | 1、13厚软木复合地板（包括油漆） | m2 | 550.75
40 | 011105002008 | 石材踢脚线 | 1、专用界面剂甩毛，10厚M20预拌砂浆粘贴层；10厚大理石踢脚150高 | m2 | 34.26
| A.12 | M 墙、柱面装饰与隔断、幕墙工程 |  |  | 0
本页小计
【表10.2.2-16】
分部分项工程清单与计价表
单位(专业)工程名称:少儿馆-少儿馆 | [5 empty] | 标段: |  |  | 第6页 共9页
序号 | 项目编码 | 项目名称 | 项目特征 | 计量 单位 | 工程量 | 金 额 (元) |  |  |  |  | 备注
[6 empty] | 综合单价 | 合价 | 其中
[8 empty] | 人工费 | 机械费 | 暂估价
41 | 011201001028 | 墙面一般抹灰 | 1、10厚干粉类聚合物M15预拌防水砂浆 | m2 | 731.16
42 | 011201001029 | 墙面一般抹灰 | 1、专用界面剂甩毛；10厚干粉类聚合物M15预拌防水砂浆 | m2 | 117.64
43 | 011201001030 | 墙面一般抹灰 | 1.14厚M5预拌砂浆打底扫毛内衬耐碱玻纤网格布一层 2.6厚M10预拌砂浆抹平 | m2 | 543.31
44 | 011201001031 | 墙面一般抹灰 | 1.专用界面剂甩毛 2.14厚M5预拌砂浆打底扫毛内衬耐碱玻纤网格布一层 3.6厚M10预拌砂浆抹平 | m2 | 400.93
45 | 011201001032 | 墙面一般抹灰 | 1.14厚干粉类聚合物M20预拌防水砂浆内衬玻璃纤维网格布一层 2.6厚M10预拌砂浆抹平 | m2 | 12.00
46 | 011201001033 | 墙面一般抹灰 | 1.专用界面剂甩毛 2.14厚干粉类聚合物M20预拌防水砂浆内衬玻璃纤维网格布一层 3.6厚M10预拌砂浆抹平 | m2 | 34.96
47 | 011201001034 | 墙面贴玻璃纤维网格布 | 内衬玻璃纤维网格布一层 | m2 | 206.14
48 | 011204003013 | 块料墙面 | 1、墙面砂浆打底找平 14厚干粉类聚合物M20预拌防水砂浆 2、6厚瓷砖面层（白水泥擦缝） | m2 | 56.44
本页小计
【表10.2.2-16】
分部分项工程清单与计价表
单位(专业)工程名称:少儿馆-少儿馆 | [5 empty] | 标段: |  |  | 第7页 共9页
序号 | 项目编码 | 项目名称 | 项目特征 | 计量 单位 | 工程量 | 金 额 (元) |  |  |  |  | 备注
[6 empty] | 综合单价 | 合价 | 其中
[8 empty] | 人工费 | 机械费 | 暂估价
49 | 011204003014 | 块料墙面 | 1、专用界面剂甩毛 2、墙面砂浆打底找平 14厚干粉类聚合物M20预拌防水砂浆 3、6厚瓷砖面层（白水泥擦缝） | m2 | 149.70
50 | 011210005007 | 成品隔断 | 1、成品卫生间隔断 | m2 | 50.72
| A.13 | N 天棚工程 |  |  | 0
51 | 011302001006 | 吊顶天棚（天棚做法） | 1、T型铝合金龙骨，主龙骨中距1200，次龙骨间距600 2、1厚300*300铝扣板。吊顶高4600 | m2 | 732.13
| A.14 | P 油漆、涂料、裱糊工程 |  |  | 0
52 | 011407001017 | 墙面喷刷涂料 | 1、柔性耐水腻子 2、真石漆底漆 3、弹性真石漆喷涂二度 | m2 | 848.80
53 | 011407001018 | 墙面喷刷涂料 | 1、清补基层满刮水性腻子 2、白色无机内墙涂料二度 | m2 | 991.20
| A.15 | Q 其他装饰工程 |  |  | 0
54 | 011505001007 | 洗漱台 | 1、大理石洗漱台 台下盆 安装 2、石材磨小圆边 3、石材开孔 周长400mm以内 | m2 | 3.89
| A.16 | R 拆除工程 |  |  | 0
本页小计
【表10.2.2-16】
分部分项工程清单与计价表
单位(专业)工程名称:少儿馆-少儿馆 | [5 empty] | 标段: |  |  | 第8页 共9页
序号 | 项目编码 | 项目名称 | 项目特征 | 计量 单位 | 工程量 | 金 额 (元) |  |  |  |  | 备注
[6 empty] | 综合单价 | 合价 | 其中
[8 empty] | 人工费 | 机械费 | 暂估价
55 | 011601001003 | 砖砌体拆除 | 1、原有墙体拆除及清理 2、自卸汽车运垃圾，运距投标人自行考虑 | m3 | 86.78
56 | 011602002002 | 钢筋混凝土构件拆除 | 1、原有柱、梁拆除及清理 2、自卸汽车运垃圾，运距投标人自行考虑 | m3 | 15.18
57 | 011604001003 | 平面抹灰层拆除 | 1、原有地面拆除 2、自卸汽车运垃圾，运距投标人自理 | m2 | 843.09
58 | 011604002003 | 立面抹灰层拆除 | 1、墙面构造铲除至墙体基层，清理基层表面油脂、灰尘等。 2、自卸汽车运垃圾，运距投标人自行考虑 | m2 | 1460.75
59 | 011610002003 | 金属门窗拆除 | 1、原有金属门窗拆除及清理 2、自卸汽车运垃圾，运距投标人自行考虑 | m2 | 37.68
60 | 011611005003 | 其他金属构件拆除 | 1、原有钢梯拆除及清理，运距投标人自行考虑 | 项 | 1
|  | 自补 |  |  | 0
61 | 01B029 | 屋面拆除及清理 | 1、屋面拆除及清理,运距投标人自行考虑 | m2 | 1010.20
62 | 01B030 | 成品GRC线条 | 1、成品GRC线条 | m2 | 81.03
本页小计
【表10.2.2-16】
分部分项工程清单与计价表
单位(专业)工程名称:少儿馆-少儿馆 | [5 empty] | 标段: |  |  | 第9页 共9页
序号 | 项目编码 | 项目名称 | 项目特征 | 计量 单位 | 工程量 | 金 额 (元) |  |  |  |  | 备注
[6 empty] | 综合单价 | 合价 | 其中
[8 empty] | 人工费 | 机械费 | 暂估价
合计

## 34_表10_2_2-16 施工技术措施项目清单与计价表
【表10.2.2-16】
施工技术措施项目清单与计价表
单位(专业)工程名称:少儿馆-少儿馆 | [5 empty] | 标段: |  |  | 第1页 共1页
序号 | 项目编码 | 项目名称 | 项目特征 | 计量 单位 | 工程量 | 金 额 (元) |  |  |  |  | 备注
[6 empty] | 综合单价 | 合价 | 其中
[8 empty] | 人工费 | 机械费 | 暂估价
|  | 少儿馆、健身中心 |  |  | 0
1 | 011702001023 | 基础 | 1、现浇混凝土模板 基础垫层模板 | m2 | 3.82
2 | 011702001024 | 基础 | 1、现浇带形基础 有梁式 复合木模 | m2 | 13.16
3 | 011702001025 | 基础 | 1、现浇混凝土 独立基础 复合木模 | m2 | 8.26
4 | 011702025009 | 其他现浇构件 | 1、现浇混凝土小型构件 复合模板 | m2 | 12.60
5 | 011702009006 | 过梁 | 1、现浇混凝土 直形圈过梁 复合木模 | m2 | 37.89
6 | 011702002013 | 矩形柱 | 1、现浇混凝土 矩形柱 复合木模~支模高度3.6m以内 | m2 | 19.87
7 | 011702003006 | 构造柱 | 1、现浇混凝土 构造柱 | m2 | 19.87
8 | 011701006009 | 满堂脚手架 | 1、满堂脚手架 ~基本层3.6m～5.2m`单独装饰或二次装饰工程，层高在3.6m以内的天棚饰面脚手架 | m2 | 747.00
9 | 011701002002 | 外脚手架 | 1、外墙脚手架 高度13m以内 | m2 | 921.00
本页小计
合计

## 34_表10_2_2-20 施工组织（总价）措施项目清单
【表10.2.2-20】
施工组织（总价）措施项目清单与计价表
工程名称:少儿馆 |  |  | 标段: | 第1页 共1页
序号 | 项目编号 | 项目名称 | 计算基础 | 费率 (%) | 金额 (元) | 备注
1 | 011707001001 | 安全文明施工费
1.1 |  | 安全文明施工基本费
2 | Z01110900801 | 提前竣工增加费
3 | 011707004001 | 二次搬运费
4 | 011707005001 | 冬雨季施工增加费
5 |  | 其他施工组织措施费
合 计

## 34_表10_2_2-21 其他项目清单与计价汇总表
【表10.2.2-21】
其他项目清单与计价汇总表
工程名称:少儿馆 |  | 标段: | 第1页 共1页
序号 | 项 目 名 称 | 金额(元) | 备注
1 | 暂列金额 | 60976.1 | 明细详见表10.2.2-22
1.1 | 标化工地增加费 | 0 | 明细详见表10.2.2-22
1.2 | 优质工程增加费 | 0 | 明细详见表10.2.2-22
1.3 | 其他暂列金额 | 60976.1 | 明细详见表10.2.2-22
2 | 暂估价 | 0
2.1 | 材料（设备）暂估价 | 0 | 明细详见表10.2.2-23
2.2 | 专业工程暂估价 | 0 | 明细详见表10.2.2-24
2.3 | 专项技术措施暂估价 | 0 | 明细详见表10.2.2-25
3 | 计日工 |  | 明细详见表10.2.2-26
4 | 总承包服务费 |  | 明细详见表10.2.2-27
合 计

## 34_表10_2_2-22 暂列金额明细表
【表10.2.2-22】
暂列金额明细表
工程名称:少儿馆 |  | 标段: |  | 第1页 共1页
序号 | 项 目 名 称 | 计量单位 | 暂定金额(元) | 备注
1 | 标化工地增加费 | 项
2 | 优质工程增加费 | 项
3 | 其他暂列金额 | 项 | 60976.1 | 估算比例一般不高于5%
3.1 | 其他暂列金额 | 项 | 60976.1
合计 |  |  | 60976.1

## 34_表10_2_2-23 材料（工程设备）暂估单价表
【表10.2.2-23】
材料（工程设备）暂估单价表
单位(专业)工程名称:少儿馆-少儿馆 |  |  |  | 标段: |  | 第1页 共1页
序号 | 材料（工程设备）名称、规格、型号 | 计量 单位 | 数量 | 单价 | 合价 | 备注
合计

## 34_表10_2_2-24 专业工程暂估价表
【表10.2.2-24】
专业工程暂估价表
单位(专业)工程名称:少儿馆-少儿馆 |  | 标段: | 第1页 共1页
序号 | 工 程 名 称 | 工程内容 | 暂估金额(元) | 备注
合计

## 34_表10_2_2-25 专项技术措施暂估价表
【表10.2.2-25】
专项技术措施暂估价表
单位(专业)工程名称:少儿馆-少儿馆 |  | 标段: | 第1页 共1页
序号 | 工 程 名 称 | 工程内容 | 暂估金额(元) | 备注
合计 |  |  | 0

## 34_表10_2_2-26 计日工表
【表10.2.2-26】
计 日 工 表
单位(专业)工程名称:少儿馆-少儿馆 |  | 标段: |  | 第1页 共1页
编号 | 项 目 名 称 | 单位 | 数量 | 综合单价(元) | 合价(元)
一 | 人 工 | 元
1
2
3
4
5
人 工 小 计
二 | 材 料 | 元
1
2
3
4
5
材 料 小 计
三 | 施 工 机 械 | 元
1
2
3
4
5
施工机械小计
总 计

## 34_表10_2_2-27 总承包服务费计价表
【表10.2.2-27】
总承包服务费计价表
单位(专业)工程名称:少儿馆-少儿馆 |  |  | 标段: |  | 第1页 共1页
序号 | 项目名称 | 项目价值(元) | 服务内容 | 计算基础 | 费率(%) | 金额(元)
1 | 发包人单独发包的专业工程
1.1 | 专业发包工程管理费
2 | 发包人提供材料(设备)
2.1 | 甲供材料设备保管费
| 合计 | - | - |  | -

## 34_表10_2_2-29 主要工日一览表
【表10.2.2-29】
主要工日一览表
工程名称:少儿馆 |  |  | 标段: |  | 第1页 共1页
序号 | 工日名称（类别） | 单位 | 数量 | 单价(元) | 合价（元） | 备注
1 | 一类人工 | 工日
2 | 二类人工 | 工日
3 | 三类人工 | 工日

## 34_表10_2_2-30 发包人提供材料和设备一览表
【表10.2.2-30】
发包人提供材料和设备一览表
工程名称:少儿馆 |  |  | 标段: |  |  | 第1页 共1页
序号 | 材料(设备)名称、规格、型号 | 单位 | 数量 | 单价 (元) | 交货 方式 | 送达 地点 | 备注

## 34_表10_2_2-31 主要材料和工程设备一览表
【表10.2.2-31】
主要材料和工程设备一览表
工程名称:少儿馆 |  |  |  | 标段: |  | 第1页 共3页
序号 | 名称、规格、型号 | 单位 | 数量 | 单价(元) | 合价（元） | 备注
1 | 热轧带肋钢筋HRB400φ10 | t
2 | 热轧带肋钢筋HRB400φ18 | t
3 | 镀锌铁丝φ0.7-1.0 | kg
4 | 角钢Q235B综合 | kg
5 | 镀锌铁丝8# | kg
6 | 地弹簧 | 套
7 | 电焊条E43系列 | kg
8 | 铁件综合 | kg
9 | 预埋铁件 | kg
10 | 镀锌铁丝12# | kg
11 | 镀锌铁丝18# | kg
12 | 镀锌铁丝22# | kg
13 | 钢板网 | m2
14 | 钢丝网综合 | m2
15 | 复合硅酸盐水泥PC 32.5R综合 | kg
16 | 普通硅酸盐水泥PO 42.5综合 | kg
17 | 白色硅酸盐水泥425#、二级白度 | kg
18 | 黄砂净砂 | t
19 | 碎石综合 | t
20 | 块石200-500 | t
21 | 混凝土实心砖240×115×53 MU10 | 千块
22 | 蒸压砂加气混凝土砌块B07 A7.5 | m3
23 | 泵送商品混凝土C25 | m3
24 | 泵送商品混凝土C30 | m3
25 | 非泵送商品混凝土C15 | m3
26 | 非泵送商品混凝土C20 | m3
27 | 非泵送商品混凝土C25 | m3
28 | 干混地面砂浆DS M15.0 | kg
29 | 干混地面砂浆DS M20.0 | kg
【表10.2.2-31】
主要材料和工程设备一览表
工程名称:少儿馆 |  |  |  | 标段: |  | 第2页 共3页
序号 | 名称、规格、型号 | 单位 | 数量 | 单价(元) | 合价（元） | 备注
30 | 干混抹灰砂浆DP M5.0 | kg
31 | 干混抹灰砂浆DP M10.0 | kg
32 | 干混抹灰砂浆DP M15.0 | kg
33 | 干混抹灰砂浆DP M20.0 | kg
34 | 干混砌筑砂浆DM M7.5 | kg
35 | 干混砌筑砂浆DM M10.0 | kg
36 | 抗裂抹面砂浆 | kg
37 | 膨胀玻化微珠保温浆料 | m3
38 | 瓷砖300*600 | m2
39 | 防滑地砖 | m2
40 | 13厚软木复合地板 | m2
41 | 大理石踢脚板10厚 | m2
42 | 磨光大理石20厚 | m2
43 | 大理石板洗漱台 | m2
44 | 300*300铝扣板 | m2
45 | 轻质空心隔墙条板δ150 | m2
46 | 玻璃纤维网格布 | m2
47 | 铝合金龙骨不上人型（平面）600×600 | m2
48 | 铝合金断桥隔热固定窗 1.4厚 5+9A+5中空玻璃 | m2
49 | 铝合金断桥隔热平开窗 1.4厚 5+9A+5中空玻璃 | m2
50 | 铝合金断桥隔热推拉窗 1.4厚 5+9A+5中空玻璃 | m2
51 | 铝合金断桥隔热下悬内平开窗 1.4厚 5+9A+5中空玻璃 | m2
52 | 铝合金全玻地弹门2.0厚 | m2
53 | 节能保温门 | m2
54 | 白色无机内墙涂料 | kg
55 | 自粘聚合物改性沥青防水卷材3.0mm I型 N类 | m2
56 | 高聚物改性沥青防水涂料2.0mm | kg
57 | 汽油综合 | kg
【表10.2.2-31】
主要材料和工程设备一览表
工程名称:少儿馆 |  |  |  | 标段: |  | 第3页 共3页
序号 | 名称、规格、型号 | 单位 | 数量 | 单价(元) | 合价（元） | 备注
58 | 耐碱玻璃纤维网格布 | m2
59 | 挤塑泡沫保温板B1δ80 | m2
60 | 成品卫生间隔断 | m2
61 | 灰蓝色块瓦 | 千张

## 34_表10_2_2-32 主要机械台班一览表
【表10.2.2-32】
主要机械台班一览表
工程名称:少儿馆 |  |  | 标段: |  | 第1页 共1页
序号 | 机械名称、规格、型号 | 单位 | 数 量 | 单价(元) | 合价（元） | 备注
1 | 履带式推土机75kW | 台班
2 | 履带式推土机90kW | 台班
3 | 轮胎式装载机1.5m3 | 台班
4 | 轮胎式装载机2m3 | 台班
5 | 履带式单斗液压挖掘机1m3 | 台班
6 | 钢轮内燃压路机15t | 台班
7 | 手持式风动凿岩机 | 台班
8 | 载货汽车4t | 台班
9 | 自卸汽车15t | 台班
10 | 洒水车4000L | 台班
11 | 涡浆式混凝土搅拌机500L | 台班
12 | 灰浆搅拌机200L | 台班
13 | 干混砂浆罐式搅拌机20000L | 台班
14 | 钢筋调直机14mm | 台班
15 | 钢筋切断机40mm | 台班
16 | 钢筋弯曲机40mm | 台班
17 | 木工圆锯机500mm | 台班
18 | 台式砂轮机Ф250mm | 台班
19 | 交流弧焊机21kV·A | 台班
20 | 直流弧焊机32kW | 台班
21 | 点焊机长臂75kV·A | 台班
22 | 对焊机75kV·A | 台班
23 | 电焊条烘干箱45×35×45cm3 | 台班
24 | 内燃空气压缩机3m3/min | 台班
25 | 混凝土振捣器平板式 | 台班
26 | 混凝土振捣器插入式 | 台班
27 | 汽车式起重机5t | 台班

## 35_表10_2_2-16 分部分项工程清单与计价表
【表10.2.2-16】
分部分项工程清单与计价表
单位(专业)工程名称:少儿馆-给排水工程 | [5 empty] | 标段: |  |  | 第1页 共7页
序号 | 项目编码 | 项目名称 | 项目特征 | 计量 单位 | 工程量 | 金 额 (元) |  |  |  |  | 备注
[6 empty] | 综合单价 | 合价 | 其中
[8 empty] | 人工费 | 机械费 | 暂估价
|  | 1.给水系统 |  |  | 0
1 | 031001007015 | 复合管 | 1、名称：钢塑复合管 2、规格：DN40 3、连接形式：丝扣连接 4、管件/配件：与其所连接的管材相匹配，包括但不限于三通、四通、弯头、直接头、异径直接、抱弯、转换件、塑料管夹等 5、水压试验、水冲洗及消毒：详见设计施工说明及相关规范要求 6、未尽事宜详见设计文件、招标文件及相关规范（标准） | m | 14.74
2 | 031001006062 | 塑料管 | 1、名称：PPR给水管 2、规格：DN15 3、连接形式：热熔连接 4、管件/配件：与其所连接的管材相匹配，包括但不限于三通、四通、弯头、直接头、异径直接、抱弯、转换件、塑料管夹等 5、水压试验、水冲洗及消毒：详见设计施工说明及相关规范要求 6、未尽事宜详见设计文件、招标文件及相关规范（标准） | m | 76.96
本页小计
【表10.2.2-16】
分部分项工程清单与计价表
单位(专业)工程名称:少儿馆-给排水工程 | [5 empty] | 标段: |  |  | 第2页 共7页
序号 | 项目编码 | 项目名称 | 项目特征 | 计量 单位 | 工程量 | 金 额 (元) |  |  |  |  | 备注
[6 empty] | 综合单价 | 合价 | 其中
[8 empty] | 人工费 | 机械费 | 暂估价
3 | 031001006063 | 塑料管 | 1、名称：PPR给水管 2、规格：DN25 3、连接形式：热熔连接 4、管件/配件：与其所连接的管材相匹配，包括但不限于三通、四通、弯头、直接头、异径直接、抱弯、转换件、塑料管夹等 5、水压试验、水冲洗及消毒：详见设计施工说明及相关规范要求 6、未尽事宜详见设计文件、招标文件及相关规范（标准） | m | 6.16
4 | 031001006064 | 塑料管 | 1、名称：PPR给水管 2、规格：DN32 3、连接形式：热熔连接 4、管件/配件：与其所连接的管材相匹配，包括但不限于三通、四通、弯头、直接头、异径直接、抱弯、转换件、塑料管夹等 5、水压试验、水冲洗及消毒：详见设计施工说明及相关规范要求 6、未尽事宜详见设计文件、招标文件及相关规范（标准） | m | 18.38
本页小计
【表10.2.2-16】
分部分项工程清单与计价表
单位(专业)工程名称:少儿馆-给排水工程 | [5 empty] | 标段: |  |  | 第3页 共7页
序号 | 项目编码 | 项目名称 | 项目特征 | 计量 单位 | 工程量 | 金 额 (元) |  |  |  |  | 备注
[6 empty] | 综合单价 | 合价 | 其中
[8 empty] | 人工费 | 机械费 | 暂估价
5 | 031003013006 | 水表 | 1.名称：水表 2.安装部位：室内 3.规格、型号：DN40 4.连接形式：螺纹连接 5. 附件名称、规格、数量：配套1个全铜截止阀及其配套附件 6.未尽事宜详见设计文件、招标文件及相关国家标准图集 | 组 | 2
6 | 031003001033 | 螺纹阀门 | 1.名称：截止阀 2.规格：DN40 3.连接形式：螺纹连接 | 个 | 2
|  | 2.排水系统 |  |  | 0
7 | 031001006065 | 塑料管 | 1、名称：UPVC塑料排水 2、规格：De50 3、连接形式：粘接连接 4、管件/配件：与其所连接的管材相匹配，包括但不限于三通、弯头、管箍、异径管、立检口、伸缩节、塑料吊杆、管夹等，(含87改善型雨水斗) 5、灌水（闭水）、通球试验：详见设计施工说明及相关规范要求 6、未尽事宜详见设计文件、招标文件及相关规范（标准） | m | 22.20
本页小计
【表10.2.2-16】
分部分项工程清单与计价表
单位(专业)工程名称:少儿馆-给排水工程 | [5 empty] | 标段: |  |  | 第4页 共7页
序号 | 项目编码 | 项目名称 | 项目特征 | 计量 单位 | 工程量 | 金 额 (元) |  |  |  |  | 备注
[6 empty] | 综合单价 | 合价 | 其中
[8 empty] | 人工费 | 机械费 | 暂估价
8 | 031001006066 | 塑料管 | 1、名称：UPVC塑料排水 2、规格：De75 3、连接形式：粘接连接 4、管件/配件：与其所连接的管材相匹配，包括但不限于三通、弯头、管箍、异径管、立检口、伸缩节、塑料吊杆、管夹等，(含87改善型雨水斗) 5、灌水（闭水）、通球试验：详见设计施工说明及相关规范要求 6、未尽事宜详见设计文件、招标文件及相关规范（标准） | m | 9.78
9 | 031001006067 | 塑料管 | 1、名称：UPVC塑料排水 2、规格：De110 3、连接形式：粘接连接 4、管件/配件：与其所连接的管材相匹配，包括但不限于三通、弯头、管箍、异径管、立检口、伸缩节、塑料吊杆、管夹等，(含87改善型雨水斗) 5、灌水（闭水）、通球试验：详见设计施工说明及相关规范要求 6、未尽事宜详见设计文件、招标文件及相关规范（标准） | m | 23.26
10 | 031004014017 | 给、排水附(配)件 | 1.名称：地漏 2.规格：DN50 | 个 | 6
本页小计
【表10.2.2-16】
分部分项工程清单与计价表
单位(专业)工程名称:少儿馆-给排水工程 | [5 empty] | 标段: |  |  | 第5页 共7页
序号 | 项目编码 | 项目名称 | 项目特征 | 计量 单位 | 工程量 | 金 额 (元) |  |  |  |  | 备注
[6 empty] | 综合单价 | 合价 | 其中
[8 empty] | 人工费 | 机械费 | 暂估价
11 | 031004003010 | 洗脸盆 | 1.名称、类型：洗脸盆 2.材质、外观：白色陶瓷 3.组装形式：冷热水 4.包括但不限于立柱、水嘴、角阀、金属软管、下水口、排水栓、排水连接管、存水弯、挂钩、固定件等卫生器具配套附件/五金配件的供货、安装、预埋，卫生器具试水及四周密封处理 5.详见图纸 | 组 | 6
12 | 031004007007 | 小便器 | 1.名称、类型：小便器 2.材质、外观：白色陶瓷 3.组装形式：壁挂式（感应开关埋入式） 4.包括但不限于感应式冲洗阀（感应控制器）、冲水连接管、橡胶密封圈、排水法兰盘、存水弯、挂钩等卫生器具配套附件/五金配件的供货、安装、预埋，卫生器具试水及四周密封处详见图纸 | 组 | 6
本页小计
【表10.2.2-16】
分部分项工程清单与计价表
单位(专业)工程名称:少儿馆-给排水工程 | [5 empty] | 标段: |  |  | 第6页 共7页
序号 | 项目编码 | 项目名称 | 项目特征 | 计量 单位 | 工程量 | 金 额 (元) |  |  |  |  | 备注
[6 empty] | 综合单价 | 合价 | 其中
[8 empty] | 人工费 | 机械费 | 暂估价
13 | 031004006010 | 大便器 | 1.名称、类型：坐便器 2.材质、外观：白色陶瓷 3.组装形式：坐式（连体水箱） 4.包括但不限于座便器桶盖、进水阀配件、角阀、金属软管、橡胶密封圈、排水连接件等卫生器具配套附件/五金配件的供货、安装、预埋，卫生器具试水及四周密封处理 5.详见图纸 | 组 | 12
14 | 031002003051 | 套管 | 1.名称、类型：刚性防水套管 2.安装部位：穿墙 3.材质：碳钢 4.规格：DN75 5.填料材质：详见设计施工说明及相关规范要求 | 个 | 4
15 | 031002003052 | 套管 | 1.名称、类型：刚性防水套管 2.安装部位：穿墙 4.规格：DN100 5.填料材质：详见设计施工说明及相关规范要求 | 个 | 4
|  | 3.雨水系统 |  |  | 0
本页小计
【表10.2.2-16】
分部分项工程清单与计价表
单位(专业)工程名称:少儿馆-给排水工程 | [5 empty] | 标段: |  |  | 第7页 共7页
序号 | 项目编码 | 项目名称 | 项目特征 | 计量 单位 | 工程量 | 金 额 (元) |  |  |  |  | 备注
[6 empty] | 综合单价 | 合价 | 其中
[8 empty] | 人工费 | 机械费 | 暂估价
16 | 031001006068 | 塑料管 | 1、名称：UPVC塑料排水 2、规格：De110 3、连接形式：粘接连接 4、管件/配件：与其所连接的管材相匹配，包括但不限于三通、弯头、管箍、异径管、立检口、伸缩节、塑料吊杆、管夹等，(含87改善型雨水斗) 5、灌水（闭水）、通球试验：详见设计施工说明及相关规范要求 6、未尽事宜详见设计文件、招标文件及相关规范（标准） | m | 108.50
17 | 03B015 | 雨水斗DN100 | 雨水斗DN100 | 个 | 14
本页小计
合计

## 35_表10_2_2-16 施工技术措施项目清单与计价表
【表10.2.2-16】
施工技术措施项目清单与计价表
单位(专业)工程名称:少儿馆-给排水工程 | [5 empty] | 标段: |  |  | 第1页 共1页
序号 | 项目编码 | 项目名称 | 项目特征 | 计量 单位 | 工程量 | 金 额 (元) |  |  |  |  | 备注
[6 empty] | 综合单价 | 合价 | 其中
[8 empty] | 人工费 | 机械费 | 暂估价
技术措施
1 | 031301017026 | 脚手架搭拆 | 脚手架搭拆 | 项 | 1
本页小计
合计

## 35_表10_2_2-20 施工组织（总价）措施项目清单
【表10.2.2-20】
施工组织（总价）措施项目清单与计价表
工程名称:给排水工程 |  |  | 标段: | 第1页 共1页
序号 | 项目编号 | 项目名称 | 计算基础 | 费率 (%) | 金额 (元) | 备注
1 | 031302001001 | 安全文明施工费
1.1 |  | 安全文明施工基本费
2 | Z03130200801 | 提前竣工增加费
3 | 031302004001 | 二次搬运费
4 | 031302005001 | 冬雨季施工增加费
5 |  | 其他施工组织措施费
合 计

## 35_表10_2_2-21 其他项目清单与计价汇总表
【表10.2.2-21】
其他项目清单与计价汇总表
工程名称:给排水工程 |  | 标段: | 第1页 共1页
序号 | 项 目 名 称 | 金额(元) | 备注
1 | 暂列金额 | 1684.05 | 明细详见表10.2.2-22
1.1 | 标化工地增加费 | 0 | 明细详见表10.2.2-22
1.2 | 优质工程增加费 | 0 | 明细详见表10.2.2-22
1.3 | 其他暂列金额 | 1684.05 | 明细详见表10.2.2-22
2 | 暂估价 | 0
2.1 | 材料（设备）暂估价 | 0 | 明细详见表10.2.2-23
2.2 | 专业工程暂估价 | 0 | 明细详见表10.2.2-24
2.3 | 专项技术措施暂估价 | 0 | 明细详见表10.2.2-25
3 | 计日工 |  | 明细详见表10.2.2-26
4 | 总承包服务费 |  | 明细详见表10.2.2-27
合 计

## 35_表10_2_2-22 暂列金额明细表
【表10.2.2-22】
暂列金额明细表
工程名称:给排水工程 |  | 标段: |  | 第1页 共1页
序号 | 项 目 名 称 | 计量单位 | 暂定金额(元) | 备注
1 | 标化工地增加费 | 项
2 | 优质工程增加费 | 项
3 | 其他暂列金额 | 项 | 1684.05 | 估算比例一般不高于5%
3.1 | 其他暂列金额 | 项 | 1684.05
合计 |  |  | 1684.05

## 35_表10_2_2-23 材料（工程设备）暂估单价表
【表10.2.2-23】
材料（工程设备）暂估单价表
单位(专业)工程名称:少儿馆-给排水工程 |  |  |  | 标段: |  | 第1页 共1页
序号 | 材料（工程设备）名称、规格、型号 | 计量 单位 | 数量 | 单价 | 合价 | 备注
合计

## 35_表10_2_2-24 专业工程暂估价表
【表10.2.2-24】
专业工程暂估价表
单位(专业)工程名称:少儿馆-给排水工程 |  | 标段: | 第1页 共1页
序号 | 工 程 名 称 | 工程内容 | 暂估金额(元) | 备注
合计

## 35_表10_2_2-25 专项技术措施暂估价表
【表10.2.2-25】
专项技术措施暂估价表
单位(专业)工程名称:少儿馆-给排水工程 |  | 标段: | 第1页 共1页
序号 | 工 程 名 称 | 工程内容 | 暂估金额(元) | 备注
合计 |  |  | 0

## 35_表10_2_2-26 计日工表
【表10.2.2-26】
计 日 工 表
单位(专业)工程名称:少儿馆-给排水工程 |  | 标段: |  | 第1页 共1页
编号 | 项 目 名 称 | 单位 | 数量 | 综合单价(元) | 合价(元)
一 | 人 工 | 元
1
2
3
4
5
人 工 小 计
二 | 材 料 | 元
1
2
3
4
5
材 料 小 计
三 | 施 工 机 械 | 元
1
2
3
4
5
施工机械小计
总 计

## 35_表10_2_2-27 总承包服务费计价表
【表10.2.2-27】
总承包服务费计价表
单位(专业)工程名称:少儿馆-给排水工程 |  |  | 标段: |  | 第1页 共1页
序号 | 项目名称 | 项目价值(元) | 服务内容 | 计算基础 | 费率(%) | 金额(元)
1 | 发包人单独发包的专业工程
1.1 | 专业发包工程管理费
2 | 发包人提供材料(设备)
2.1 | 甲供材料设备保管费
| 合计 | - | - |  | -

## 35_表10_2_2-29 主要工日一览表
【表10.2.2-29】
主要工日一览表
工程名称:给排水工程 |  |  | 标段: |  | 第1页 共1页
序号 | 工日名称（类别） | 单位 | 数量 | 单价(元) | 合价（元） | 备注
1 | 二类人工 | 工日

## 35_表10_2_2-30 发包人提供材料和设备一览表
【表10.2.2-30】
发包人提供材料和设备一览表
工程名称:给排水工程 |  |  | 标段: |  |  | 第1页 共1页
序号 | 材料(设备)名称、规格、型号 | 单位 | 数量 | 单价 (元) | 交货 方式 | 送达 地点 | 备注

## 35_表10_2_2-31 主要材料和工程设备一览表
【表10.2.2-31】
主要材料和工程设备一览表
工程名称:给排水工程 |  |  |  | 标段: |  | 第1页 共1页
序号 | 名称、规格、型号 | 单位 | 数量 | 单价(元) | 合价（元） | 备注
1 | 扁钢Q235B综合 | kg
2 | 中厚钢板综合 | kg
3 | 角型阀(带铜活)DN15 | 个
4 | 地漏DN50 | 个
5 | 混合冷热水龙头 | 个
6 | 连体坐便器进水阀配件 | 套
7 | 小便器冲水连接管DN15 | 根
8 | 小便器排水附件 | 套
9 | 碳素结构钢焊接钢管综合 | kg
10 | PPR给水管DN15 | m
11 | PPR给水管DN25 | m
12 | PPR给水管DN32 | m
13 | UPVC塑料排水DN50 | m
14 | UPVC塑料排水DN75 | m
15 | UPVC塑料排水DN100 | m
16 | 防紫外线老化UPVC管DN100 | m
17 | 截止阀DN40 | 个
18 | 洗脸盆 | 个
19 | 连体坐便器 | 个
20 | 挂式小便器 | 个
21 | 洗脸盆托架 | 副
22 | 洗脸盆排水附件 | 套
23 | 螺纹水表DN40 | 只
24 | 金属软管 | 根
25 | 埋入式感应控制器 | 个
26 | 水 | m3
27 | 钢塑给水管DN40 | m
28 | 雨水斗DN100 | 个

## 35_表10_2_2-32 主要机械台班一览表
【表10.2.2-32】
主要机械台班一览表
工程名称:给排水工程 |  |  | 标段: |  | 第1页 共1页
序号 | 机械名称、规格、型号 | 单位 | 数 量 | 单价(元) | 合价（元） | 备注
1 | 其他机械费 | 元
2 | 普通车床630×2000mm | 台班
3 | 管子切断套丝机159mm | 台班
4 | 电焊条烘干箱60×50×75cm3 | 台班
5 | 砂轮切割机 φ400 | 台班
6 | 试压泵3MPa | 台班
7 | 电焊机 （综合） | 台班

## 36_表10_2_2-16 分部分项工程清单与计价表
【表10.2.2-16】
分部分项工程清单与计价表
单位(专业)工程名称:少儿馆-电气工程 | [5 empty] | 标段: |  |  | 第1页 共7页
序号 | 项目编码 | 项目名称 | 项目特征 | 计量 单位 | 工程量 | 金 额 (元) |  |  |  |  | 备注
[6 empty] | 综合单价 | 合价 | 其中
[8 empty] | 人工费 | 机械费 | 暂估价
|  | 配电线路 |  |  | 0
1 | 030404017054 | 配电箱 | 1.名称：成套配电箱ZAP 2.规格、型号：箱内配置要求详见“配电箱系统图” 3.安装方式：挂墙明装 4.包括但不限于焊压铜接线端子、接地、刷漆、补漆等 | 台 | 1
2 | 030404017055 | 配电箱 | 1.名称：成套配电箱ALa~b 2.规格、型号：箱内配置要求详见“配电箱系统图” 3.安装方式：挂墙明装 4.包括但不限于焊压铜接线端子、接地、刷漆、补漆等 | 台 | 2
3 | 030404017056 | 配电箱 | 1.名称：成套配电箱ALE 2.规格、型号：箱内配置要求详见“配电箱系统图” 3.安装方式：挂墙明装 4.包括但不限于焊压铜接线端子、接地、刷漆、补漆等 | 台 | 1
4 | 030404017057 | 配电箱 | 1.名称：成套配电箱APa~b 2.规格、型号：箱内配置要求详见“配电箱系统图” 3.安装方式：挂墙明装 4.包括但不限于焊压铜接线端子、接地、刷漆、补漆等 | 台 | 2
本页小计
【表10.2.2-16】
分部分项工程清单与计价表
单位(专业)工程名称:少儿馆-电气工程 | [5 empty] | 标段: |  |  | 第2页 共7页
序号 | 项目编码 | 项目名称 | 项目特征 | 计量 单位 | 工程量 | 金 额 (元) |  |  |  |  | 备注
[6 empty] | 综合单价 | 合价 | 其中
[8 empty] | 人工费 | 机械费 | 暂估价
5 | 030404034023 | 照明开关 | 1.名称：单联单控开关 2.规格：250V/10A 3.安装形式：暗装 | 个 | 2
6 | 030404034024 | 照明开关 | 1.名称：双联单控开关 2.规格：250V/10A 3.安装形式：暗装 | 个 | 9
7 | 030404034025 | 照明开关 | 1.名称：三联单控开关 2.规格：250V/10A 3.安装形式：暗装 | 个 | 1
8 | 030404035013 | 插座 | 1.名称：二.三极插座(安全型) 2.规格：250V/10A 3.安装形式：暗装 | 个 | 29
9 | 030412001021 | 普通灯具 | 1.名称：工矿灯 2.规格、型号：金属卤化物灯80W 3.类型：吸项安装 | 套 | 41
10 | 030412005014 | 荧光灯 | 1.名称：T8三基色直管荧光灯 2.规格、型号：TLD30W/865-2300 3.安装形式：吸顶安装 4.包括但不限于光源、镇流器、连接件/组件、灯具固定支吊架等 | 套 | 14
11 | 030412001022 | 普通灯具 | 1.名称： 卫生间防水防尘灯 2.规格、型号：1*15W(LED灯)，配节能灯管 3.类型：吸项安装 | 套 | 12
本页小计
【表10.2.2-16】
分部分项工程清单与计价表
单位(专业)工程名称:少儿馆-电气工程 | [5 empty] | 标段: |  |  | 第3页 共7页
序号 | 项目编码 | 项目名称 | 项目特征 | 计量 单位 | 工程量 | 金 额 (元) |  |  |  |  | 备注
[6 empty] | 综合单价 | 合价 | 其中
[8 empty] | 人工费 | 机械费 | 暂估价
12 | 030412004027 | 装饰灯 | 1.名称：安全出口标志灯 2.主要技术参数：TY-BLJC III系列4W A型 3..安装形式：嵌墙安装 5.未尽事宜详见设计文件、招标文件及相关规范（标准） | 套 | 6
13 | 030412004028 | 装饰灯 | 1.名称：方向标志灯(单向不可调) 2.主要技术参数：TY-BLJC III系列4W A型 3..安装形式：嵌墙安装 5.未尽事宜详见设计文件、招标文件及相关规范（标准） | 套 | 9
14 | 030412004029 | 装饰灯 | 1.名称：多信息复合标志灯 2.主要技术参数：TY-BLJC III系列4W A型 3..安装形式：嵌墙安装 5.未尽事宜详见设计文件、招标文件及相关规范（标准） | 套 | 2
15 | 030412004030 | 装饰灯 | 1.名称：消防应急照明灯 2.主要技术参数：TY-ZFJC系列6W A型 3..安装形式：吸顶安装 5.未尽事宜详见设计文件、招标文件及相关规范（标准） | 套 | 14
本页小计
【表10.2.2-16】
分部分项工程清单与计价表
单位(专业)工程名称:少儿馆-电气工程 | [5 empty] | 标段: |  |  | 第4页 共7页
序号 | 项目编码 | 项目名称 | 项目特征 | 计量 单位 | 工程量 | 金 额 (元) |  |  |  |  | 备注
[6 empty] | 综合单价 | 合价 | 其中
[8 empty] | 人工费 | 机械费 | 暂估价
16 | 030411003015 | 桥架 | 1.名称：金属桥架 2.规格、型号：200*100 3.材质：热镀锌 4.类型：槽式 5.配件/附件：包括但不限于直通段、弯头、三通或四通、盖板、隔板、伸缩节、接地跨接（编织铜线）、扣锁、连接片、螺栓等 6.未尽事宜详见设计文件、招标文件及相关规范（标准） | m | 42.00
17 | 030411001053 | 配管 | 1.名称：塑料电线管 2.材质：刚性阻燃管 3.规格：PVC20 4.配置形式：暗配 | m | 520.00
18 | 030411001054 | 配管 | 1.名称：钢管 2.材质：镀锌钢管 3.规格：SC20 4.配置形式：暗配 | m | 186.00
19 | 030411001055 | 配管 | 1.名称：钢管 2.材质：镀锌钢管 3.规格：SC100 4.配置形式：暗配 | m | 50.00
20 | 030413002003 | 凿（压）槽 | 1.名称：刨沟槽 2.类型：混凝土 3.规格：DN20 | m | 260.00
本页小计
【表10.2.2-16】
分部分项工程清单与计价表
单位(专业)工程名称:少儿馆-电气工程 | [5 empty] | 标段: |  |  | 第5页 共7页
序号 | 项目编码 | 项目名称 | 项目特征 | 计量 单位 | 工程量 | 金 额 (元) |  |  |  |  | 备注
[6 empty] | 综合单价 | 合价 | 其中
[8 empty] | 人工费 | 机械费 | 暂估价
21 | 030413002004 | 凿（压）槽 | 1.名称：刨沟槽 2.类型：砖墙 3.规格：DN20 | m | 352.00
22 | 030411004046 | 配线 | 1.名称：管内穿线 2.配线形式：照明线路 3.规格、型号：WDZ-BYJ2.5 4.材质：铜芯线 | m | 1645.00
23 | 030411004047 | 配线 | 1.名称：管内穿线 2.配线形式：照明线路 3.规格、型号：WDZ-BVR2.5 4.材质：铜芯线 | m | 543.00
24 | 030411004048 | 配线 | 1.名称：管内穿多芯软导线 2.配线形式：照明线路 3.规格、型号：WDZN-RYJS-2×1.5 4.材质：铜芯线 | m | 188.00
25 | 030411006013 | 接线盒 | 1.名称：灯具接线盒 2.材质：钢制 3.规格：86型 4.安装形式：暗装 | 个 | 98
26 | 030411006014 | 接线盒 | 1.名称：开关、插座接线盒 2.材质：钢制 3.规格：86型 4.安装形式：暗装 | 个 | 105
本页小计
【表10.2.2-16】
分部分项工程清单与计价表
单位(专业)工程名称:少儿馆-电气工程 | [5 empty] | 标段: |  |  | 第6页 共7页
序号 | 项目编码 | 项目名称 | 项目特征 | 计量 单位 | 工程量 | 金 额 (元) |  |  |  |  | 备注
[6 empty] | 综合单价 | 合价 | 其中
[8 empty] | 人工费 | 机械费 | 暂估价
27 | 030408001036 | 电力电缆 | 1.名称：电力电缆 2.规格、型号：WDZB-YJY-5X10 3.材质：铜芯电缆 4.敷设方式、部位：沿桥架或穿管敷设 | m | 65.00
28 | 030408001037 | 电力电缆 | 1.名称：电力电缆 2.规格、型号：WDZ-YJY-5x16 3.材质：铜芯电缆 4.敷设方式、部位：穿管敷设 | m | 65.00
29 | 030408001038 | 电力电缆 | 1.名称：电力电缆 2.规格、型号：WDZDN-YJV-3x4.0 3.材质：铜芯电缆 4.敷设方式、部位：沿桥架或穿管敷设 | m | 10.00
30 | 030408001039 | 电力电缆 | 1.名称：电力电缆 2.规格、型号：WDZ-YJY-4x50 3.材质：铜芯电缆 4.敷设方式、部位：穿管敷设 | m | 65.00
31 | 030408006016 | 电力电缆头 | 1.名称：电力电缆终端头 2.规格、型号：1×16mm2 3.材质、类型：铜芯电缆 4.安装部位：配电柜、箱 5.电压等级：1kV以下 | 个 | 2
本页小计
【表10.2.2-16】
分部分项工程清单与计价表
单位(专业)工程名称:少儿馆-电气工程 | [5 empty] | 标段: |  |  | 第7页 共7页
序号 | 项目编码 | 项目名称 | 项目特征 | 计量 单位 | 工程量 | 金 额 (元) |  |  |  |  | 备注
[6 empty] | 综合单价 | 合价 | 其中
[8 empty] | 人工费 | 机械费 | 暂估价
32 | 030408006017 | 电力电缆头 | 1.名称：电力电缆终端头 2.规格、型号：1×50mm2 3.材质、类型：铜芯电缆 4.安装部位：配电柜、箱 5.电压等级：1kV以下 | 个 | 2
|  | 防雷接地 |  |  | 0
33 | 030409008007 | 等电位端子箱、 测试板 | 1.名称：总等电位联结端子箱MEB 2.材质：钢制 3.规格：厂家成套 | 台 | 1
34 | 030414011007 | 接地装置 | 1.名称：接地装置调试 2.类别：基础接地网 | 系统 | 1
本页小计
合计

## 36_表10_2_2-16 施工技术措施项目清单与计价表
【表10.2.2-16】
施工技术措施项目清单与计价表
单位(专业)工程名称:少儿馆-电气工程 | [5 empty] | 标段: |  |  | 第1页 共1页
序号 | 项目编码 | 项目名称 | 项目特征 | 计量 单位 | 工程量 | 金 额 (元) |  |  |  |  | 备注
[6 empty] | 综合单价 | 合价 | 其中
[8 empty] | 人工费 | 机械费 | 暂估价
技术措施
1 | 031301017027 | 脚手架搭拆 | 脚手架搭拆 | 项 | 1
本页小计
合计

## 36_表10_2_2-20 施工组织（总价）措施项目清单
【表10.2.2-20】
施工组织（总价）措施项目清单与计价表
工程名称:电气工程 |  |  | 标段: | 第1页 共1页
序号 | 项目编号 | 项目名称 | 计算基础 | 费率 (%) | 金额 (元) | 备注
1 | 031302001001 | 安全文明施工费
1.1 |  | 安全文明施工基本费
2 | Z03130200801 | 提前竣工增加费
3 | 031302004001 | 二次搬运费
4 | 031302005001 | 冬雨季施工增加费
5 |  | 其他施工组织措施费
合 计

## 36_表10_2_2-21 其他项目清单与计价汇总表
【表10.2.2-21】
其他项目清单与计价汇总表
工程名称:电气工程 |  | 标段: | 第1页 共1页
序号 | 项 目 名 称 | 金额(元) | 备注
1 | 暂列金额 | 6038.36 | 明细详见表10.2.2-22
1.1 | 标化工地增加费 | 0 | 明细详见表10.2.2-22
1.2 | 优质工程增加费 | 0 | 明细详见表10.2.2-22
1.3 | 其他暂列金额 | 6038.36 | 明细详见表10.2.2-22
2 | 暂估价 | 0
2.1 | 材料（设备）暂估价 | 0 | 明细详见表10.2.2-23
2.2 | 专业工程暂估价 | 0 | 明细详见表10.2.2-24
2.3 | 专项技术措施暂估价 | 0 | 明细详见表10.2.2-25
3 | 计日工 |  | 明细详见表10.2.2-26
4 | 总承包服务费 |  | 明细详见表10.2.2-27
合 计

## 36_表10_2_2-22 暂列金额明细表
【表10.2.2-22】
暂列金额明细表
工程名称:电气工程 |  | 标段: |  | 第1页 共1页
序号 | 项 目 名 称 | 计量单位 | 暂定金额(元) | 备注
1 | 标化工地增加费 | 项
2 | 优质工程增加费 | 项
3 | 其他暂列金额 | 项 | 6038.36 | 估算比例一般不高于5%
3.1 | 其他暂列金额 | 项 | 6038.36
合计 |  |  | 6038.36

## 36_表10_2_2-23 材料（工程设备）暂估单价表
【表10.2.2-23】
材料（工程设备）暂估单价表
单位(专业)工程名称:少儿馆-电气工程 |  |  |  | 标段: |  | 第1页 共1页
序号 | 材料（工程设备）名称、规格、型号 | 计量 单位 | 数量 | 单价 | 合价 | 备注
合计

## 36_表10_2_2-24 专业工程暂估价表
【表10.2.2-24】
专业工程暂估价表
单位(专业)工程名称:少儿馆-电气工程 |  | 标段: | 第1页 共1页
序号 | 工 程 名 称 | 工程内容 | 暂估金额(元) | 备注
合计

## 36_表10_2_2-25 专项技术措施暂估价表
【表10.2.2-25】
专项技术措施暂估价表
单位(专业)工程名称:少儿馆-电气工程 |  | 标段: | 第1页 共1页
序号 | 工 程 名 称 | 工程内容 | 暂估金额(元) | 备注
合计 |  |  | 0

## 36_表10_2_2-26 计日工表
【表10.2.2-26】
计 日 工 表
单位(专业)工程名称:少儿馆-电气工程 |  | 标段: |  | 第1页 共1页
编号 | 项 目 名 称 | 单位 | 数量 | 综合单价(元) | 合价(元)
一 | 人 工 | 元
1
2
3
4
5
人 工 小 计
二 | 材 料 | 元
1
2
3
4
5
材 料 小 计
三 | 施 工 机 械 | 元
1
2
3
4
5
施工机械小计
总 计

## 36_表10_2_2-27 总承包服务费计价表
【表10.2.2-27】
总承包服务费计价表
单位(专业)工程名称:少儿馆-电气工程 |  |  | 标段: |  | 第1页 共1页
序号 | 项目名称 | 项目价值(元) | 服务内容 | 计算基础 | 费率(%) | 金额(元)
1 | 发包人单独发包的专业工程
1.1 | 专业发包工程管理费
2 | 发包人提供材料(设备)
2.1 | 甲供材料设备保管费
| 合计 | - | - |  | -

## 36_表10_2_2-29 主要工日一览表
【表10.2.2-29】
主要工日一览表
工程名称:电气工程 |  |  | 标段: |  | 第1页 共1页
序号 | 工日名称（类别） | 单位 | 数量 | 单价(元) | 合价（元） | 备注
1 | 二类人工 | 工日

## 36_表10_2_2-30 发包人提供材料和设备一览表
【表10.2.2-30】
发包人提供材料和设备一览表
工程名称:电气工程 |  |  | 标段: |  |  | 第1页 共1页
序号 | 材料(设备)名称、规格、型号 | 单位 | 数量 | 单价 (元) | 交货 方式 | 送达 地点 | 备注

## 36_表10_2_2-31 主要材料和工程设备一览表
【表10.2.2-31】
主要材料和工程设备一览表
工程名称:电气工程 |  |  |  | 标段: |  | 第1页 共2页
序号 | 名称、规格、型号 | 单位 | 数量 | 单价(元) | 合价（元） | 备注
1 | 碳素结构钢镀锌焊接钢管DN100 | m
2 | 碳素结构钢镀锌焊接钢管DN20 | m
3 | T8三基色直管荧光灯TLD30W/865-2300 | 套
4 | 卫生间防水防尘灯1*15W(LED灯)，配节能灯管 | 套
5 | 多信息复合标志灯TY-BLJC III系列4W A型 | 套
6 | 安全出口标志灯TY-BLJC III系列4W A型 | 套
7 | 工矿灯金属卤化物灯80W | 套
8 | 方向标志灯(单向不可调)TY-BLJC III系列4W A型 | 套
9 | 消防应急照明灯TY-ZFJC系列6W A型 | 套
10 | 三联单控开关 | 只
11 | 单联单控开关 | 只
12 | 双联单控开关 | 只
13 | 二.三极插座(安全型) | 套
14 | 铜芯多股绝缘电线WDZN-RYJS-2×1.5 | m
15 | 铜芯塑料绝缘线BVR2.5 | m
16 | 铜芯塑料绝缘线WDZ-BYJ2.5 | m
17 | 电力电缆WDZDN-YJV-3x4.0 | m
18 | 电力电缆WDZB-YJY-5X10 | m
19 | 电力电缆WDZ-YJY-5x16 | m
20 | 电力电缆WDZ-YJY-4x50 | m
21 | 刚性阻燃管DN20 | m
22 | 接线盒 | 个
23 | 接线箱 | 个
24 | 电缆桥架200*100 | m
25 | 成套配电箱ALE | 台
26 | 成套配电箱ALa~b | 台
27 | 成套配电箱APa~b | 台
28 | 成套配电箱ZAP | 台
【表10.2.2-31】
主要材料和工程设备一览表
工程名称:电气工程 |  |  |  | 标段: |  | 第2页 共2页
序号 | 名称、规格、型号 | 单位 | 数量 | 单价(元) | 合价（元） | 备注

## 36_表10_2_2-32 主要机械台班一览表
【表10.2.2-32】
主要机械台班一览表
工程名称:电气工程 |  |  | 标段: |  | 第1页 共1页
序号 | 机械名称、规格、型号 | 单位 | 数 量 | 单价(元) | 合价（元） | 备注
1 | 接地电阻测试仪 DET-3/2 | 台班
2 | 其他机械费 | 元
3 | 汽车式起重机8t | 台班
4 | 载货汽车5t | 台班
5 | 载货汽车8t | 台班
6 | 管子切断套丝机159mm | 台班
7 | 钢材电动煨弯机500以内mm | 台班
8 | 砂轮切割机 φ400 | 台班

## 37_表10_2_2-16 分部分项工程清单与计价表
【表10.2.2-16】
分部分项工程清单与计价表
单位(专业)工程名称:少儿馆-消防工程 | [5 empty] | 标段: |  |  | 第1页 共3页
序号 | 项目编码 | 项目名称 | 项目特征 | 计量 单位 | 工程量 | 金 额 (元) |  |  |  |  | 备注
[6 empty] | 综合单价 | 合价 | 其中
[8 empty] | 人工费 | 机械费 | 暂估价
|  | 1.消火栓系统 |  |  | 0
1 | 030901002011 | 消火栓钢管 | 1.名称：热镀锌钢管 2.安装部位：室内 3.规格：DN65 4.连接形式：丝扣连接 5.管件/配件：与其所连接的管材相匹配，包括但不限于沟槽配件、刚性接头、胶圈等 6.水压试验、水冲洗：详见设计施工说明及相关规范要求 7.管道标识：详见设计施工说明及相关规范要求 8.未尽事宜详见设计文件、招标文件及相关规范（标准） | m | 23.61
2 | 030901002012 | 消火栓钢管 | 1.名称：热镀锌钢管 2.安装部位：室内 3.规格：DN100 4.连接形式：沟槽连接 5.管件/配件：与其所连接的管材相匹配，包括但不限于沟槽配件、刚性接头、胶圈等 6.水压试验、水冲洗：详见设计施工说明及相关规范要求 7.管道标识：详见设计施工说明及相关规范要求 8.未尽事宜详见设计文件、招标文件及相关规范（标准） | m | 50.25
本页小计
【表10.2.2-16】
分部分项工程清单与计价表
单位(专业)工程名称:少儿馆-消防工程 | [5 empty] | 标段: |  |  | 第2页 共3页
序号 | 项目编码 | 项目名称 | 项目特征 | 计量 单位 | 工程量 | 金 额 (元) |  |  |  |  | 备注
[6 empty] | 综合单价 | 合价 | 其中
[8 empty] | 人工费 | 机械费 | 暂估价
3 | 031003001034 | 螺纹阀门 | 1.名称：WBLX型手柄式蝶阀 2.规格：DN65 3.丝扣连接，含配件 | 个 | 3
4 | Z031003018016 | 沟槽式法兰阀门 | 1.名称：WBLX型手柄式蝶阀 2.规格：DN100 3.沟槽法兰连接，含沟槽配件 | 个 | 2
5 | 030901010010 | 室内消火栓 | 1.名称：室内单栓自救组合型消火栓箱 2.安装方式：明装 3.规格、型号：单栓DN65 4.箱内设置：内设消火栓口径DN65,龙带长度25米 ,(衬胶) 水枪口径QZ19,(带JPS0.8-19消防软管卷盘,软管长25m, 详见国标15S202/21 5.附件材质、规格：手提式储压式磷酸铵盐干粉（ABC干粉）灭火器2具，每具4KG 6.包括但不限于消火栓箱、消火栓、水枪、水龙带、水龙带接口、挂架、消防软管卷盘、球阀等附件/配件 7.未尽事宜详见设计文件、招标文件、国标图集及相关规范要求 | 套 | 3
本页小计
【表10.2.2-16】
分部分项工程清单与计价表
单位(专业)工程名称:少儿馆-消防工程 | [5 empty] | 标段: |  |  | 第3页 共3页
序号 | 项目编码 | 项目名称 | 项目特征 | 计量 单位 | 工程量 | 金 额 (元) |  |  |  |  | 备注
[6 empty] | 综合单价 | 合价 | 其中
[8 empty] | 人工费 | 机械费 | 暂估价
6 | 031202008007 | 埋地管道防腐蚀 | 1.名称：埋地管道防腐 2.除锈级别：手工除轻锈 3.刷缠品种：冷底子油，热沥青，玻璃丝布 4.分层内容：底漆+玻璃丝布+面漆+玻璃丝布+面漆 5.刷缠遍数：冷底子油一道，热沥青二道，玻璃丝布二道 | m2 | 16.56
7 | 040101001006 | 挖一般土方 | 1.名称：人工挖土方 2.土壤类别 ：根据现场情况自行综合考虑 | m3 | 29.00
8 | 040103001006 | 回填方 | 1.名称：回填土方，夯实 | m3 | 29.00
9 | 030905002007 | 水灭火控制装置调试 | 消火栓灭火系统调试 | 点 | 3
本页小计
合计

## 37_表10_2_2-16 施工技术措施项目清单与计价表
【表10.2.2-16】
施工技术措施项目清单与计价表
单位(专业)工程名称:少儿馆-消防工程 | [5 empty] | 标段: |  |  | 第1页 共1页
序号 | 项目编码 | 项目名称 | 项目特征 | 计量 单位 | 工程量 | 金 额 (元) |  |  |  |  | 备注
[6 empty] | 综合单价 | 合价 | 其中
[8 empty] | 人工费 | 机械费 | 暂估价
技术措施
1 | 031301017028 | 脚手架搭拆 | 脚手架搭拆 | 项 | 1
本页小计
合计

## 37_表10_2_2-20 施工组织（总价）措施项目清单
【表10.2.2-20】
施工组织（总价）措施项目清单与计价表
工程名称:消防工程 |  |  | 标段: | 第1页 共1页
序号 | 项目编号 | 项目名称 | 计算基础 | 费率 (%) | 金额 (元) | 备注
1 | 031302001001 | 安全文明施工费
1.1 |  | 安全文明施工基本费
2 | Z03130200801 | 提前竣工增加费
3 | 031302004001 | 二次搬运费
4 | 031302005001 | 冬雨季施工增加费
5 |  | 其他施工组织措施费
合 计

## 37_表10_2_2-21 其他项目清单与计价汇总表
【表10.2.2-21】
其他项目清单与计价汇总表
工程名称:消防工程 |  | 标段: | 第1页 共1页
序号 | 项 目 名 称 | 金额(元) | 备注
1 | 暂列金额 | 853.49 | 明细详见表10.2.2-22
1.1 | 标化工地增加费 | 0 | 明细详见表10.2.2-22
1.2 | 优质工程增加费 | 0 | 明细详见表10.2.2-22
1.3 | 其他暂列金额 | 853.49 | 明细详见表10.2.2-22
2 | 暂估价 | 0
2.1 | 材料（设备）暂估价 | 0 | 明细详见表10.2.2-23
2.2 | 专业工程暂估价 | 0 | 明细详见表10.2.2-24
2.3 | 专项技术措施暂估价 | 0 | 明细详见表10.2.2-25
3 | 计日工 |  | 明细详见表10.2.2-26
4 | 总承包服务费 |  | 明细详见表10.2.2-27
合 计

## 37_表10_2_2-22 暂列金额明细表
【表10.2.2-22】
暂列金额明细表
工程名称:消防工程 |  | 标段: |  | 第1页 共1页
序号 | 项 目 名 称 | 计量单位 | 暂定金额(元) | 备注
1 | 标化工地增加费 | 项
2 | 优质工程增加费 | 项
3 | 其他暂列金额 | 项 | 853.49 | 估算比例一般不高于5%
3.1 | 其他暂列金额 | 项 | 853.49
合计 |  |  | 853.49

## 37_表10_2_2-23 材料（工程设备）暂估单价表
【表10.2.2-23】
材料（工程设备）暂估单价表
单位(专业)工程名称:少儿馆-消防工程 |  |  |  | 标段: |  | 第1页 共1页
序号 | 材料（工程设备）名称、规格、型号 | 计量 单位 | 数量 | 单价 | 合价 | 备注
合计

## 37_表10_2_2-24 专业工程暂估价表
【表10.2.2-24】
专业工程暂估价表
单位(专业)工程名称:少儿馆-消防工程 |  | 标段: | 第1页 共1页
序号 | 工 程 名 称 | 工程内容 | 暂估金额(元) | 备注
合计

## 37_表10_2_2-25 专项技术措施暂估价表
【表10.2.2-25】
专项技术措施暂估价表
单位(专业)工程名称:少儿馆-消防工程 |  | 标段: | 第1页 共1页
序号 | 工 程 名 称 | 工程内容 | 暂估金额(元) | 备注
合计 |  |  | 0

## 37_表10_2_2-26 计日工表
【表10.2.2-26】
计 日 工 表
单位(专业)工程名称:少儿馆-消防工程 |  | 标段: |  | 第1页 共1页
编号 | 项 目 名 称 | 单位 | 数量 | 综合单价(元) | 合价(元)
一 | 人 工 | 元
1
2
3
4
5
人 工 小 计
二 | 材 料 | 元
1
2
3
4
5
材 料 小 计
三 | 施 工 机 械 | 元
1
2
3
4
5
施工机械小计
总 计

## 37_表10_2_2-27 总承包服务费计价表
【表10.2.2-27】
总承包服务费计价表
单位(专业)工程名称:少儿馆-消防工程 |  |  | 标段: |  | 第1页 共1页
序号 | 项目名称 | 项目价值(元) | 服务内容 | 计算基础 | 费率(%) | 金额(元)
1 | 发包人单独发包的专业工程
1.1 | 专业发包工程管理费
2 | 发包人提供材料(设备)
2.1 | 甲供材料设备保管费
| 合计 | - | - |  | -

## 37_表10_2_2-29 主要工日一览表
【表10.2.2-29】
主要工日一览表
工程名称:消防工程 |  |  | 标段: |  | 第1页 共1页
序号 | 工日名称（类别） | 单位 | 数量 | 单价(元) | 合价（元） | 备注
1 | 一类人工 | 工日
2 | 二类人工 | 工日

## 37_表10_2_2-30 发包人提供材料和设备一览表
【表10.2.2-30】
发包人提供材料和设备一览表
工程名称:消防工程 |  |  | 标段: |  |  | 第1页 共1页
序号 | 材料(设备)名称、规格、型号 | 单位 | 数量 | 单价 (元) | 交货 方式 | 送达 地点 | 备注

## 37_表10_2_2-31 主要材料和工程设备一览表
【表10.2.2-31】
主要材料和工程设备一览表
工程名称:消防工程 |  |  |  | 标段: |  | 第1页 共1页
序号 | 名称、规格、型号 | 单位 | 数量 | 单价(元) | 合价（元） | 备注
1 | 扁钢Q235B综合 | kg
2 | 煤焦油沥青漆L01-17 | kg
3 | 玻璃纤维布δ0.5 | m2
4 | 热镀锌钢管DN65 | m
5 | WBLX型手柄式蝶阀DN100 | 个
6 | WBLX型手柄式蝶阀DN65 | 个
7 | 平焊法兰DN100 | 片
8 | 室内消火栓SN50 | 套
9 | 热镀锌钢管DN100 | m
10 | 卡箍DN100 | m
11 | 异径三通DN100 | m
12 | 手提式储压式磷酸铵盐干粉（ABC干粉）灭火器 每具4KG | 具

## 37_表10_2_2-32 主要机械台班一览表
【表10.2.2-32】
主要机械台班一览表
工程名称:消防工程 |  |  | 标段: |  | 第1页 共1页
序号 | 机械名称、规格、型号 | 单位 | 数 量 | 单价(元) | 合价（元） | 备注
1 | 管子切断套丝机159mm | 台班
2 | 电焊条烘干箱60×50×75cm3 | 台班
3 | 砂轮切割机 φ400 | 台班
4 | 试压泵3MPa | 台班
5 | 滚槽机 | 台班
6 | 手持式万用表 | 台班
7 | 电焊机 （综合） | 台班

## 38_表10_2_2-16 分部分项工程清单与计价表
【表10.2.2-16】
分部分项工程清单与计价表
单位(专业)工程名称:少儿馆-智能化工程 | [5 empty] | 标段: |  |  | 第1页 共3页
序号 | 项目编码 | 项目名称 | 项目特征 | 计量 单位 | 工程量 | 金 额 (元) |  |  |  |  | 备注
[6 empty] | 综合单价 | 合价 | 其中
[8 empty] | 人工费 | 机械费 | 暂估价
|  | 1.综合布线系统 |  |  | 0
1 | 030411001056 | 配管 | 1.名称：紧定式镀锌钢管 2.材质：JDG电线套管(镀锌) 3.规格：G20 4.配置形式：暗配 | m | 68.00
2 | 030411001057 | 配管 | 1.名称：紧定式镀锌钢管 2.材质：JDG电线套管(镀锌) 3.规格：G25 4.配置形式：暗配 | m | 28.00
3 | 030411001058 | 配管 | 1.名称：钢管 2.材质：镀锌钢管 3.规格：SC50 4.配置形式：明配 | m | 191.00
4 | 030502001008 | 机柜、机架 | 1.名称：网络机柜 20U 2.安装方式：落地安装 3.基础形式：底座（槽钢50mmx3mm） | 台 | 1
5 | 030502005012 | 双绞线缆 | 1.名称：六类非屏蔽双绞线 2.规格：UTP6 3.敷设方式：管内穿放 4.未尽事宜详见设计文件（设备清单技术参数表）、招标文件（技术规格书）及相关规范（标准） | m | 48.00
本页小计
【表10.2.2-16】
分部分项工程清单与计价表
单位(专业)工程名称:少儿馆-智能化工程 | [5 empty] | 标段: |  |  | 第2页 共3页
序号 | 项目编码 | 项目名称 | 项目特征 | 计量 单位 | 工程量 | 金 额 (元) |  |  |  |  | 备注
[6 empty] | 综合单价 | 合价 | 其中
[8 empty] | 人工费 | 机械费 | 暂估价
6 | 030502005013 | 双绞线缆 | 1.名称：六类非屏蔽双绞线 2.规格：UTP6 3.敷设方式：桥架（线槽）内布放 4.未尽事宜详见设计文件（设备清单技术参数表）、招标文件（技术规格书）及相关规范（标准） | m | 94.00
7 | 030502012015 | 信息插座 | 1.名称：双孔语音、网络插座 2.规格：双孔 3.安装方式：壁装 | 个 | 4
8 | 030502012016 | 信息插座 | 1.名称：单孔网络插座 2.规格：单孔 3.安装方式：壁装 | 个 | 2
9 | 030502020012 | 光纤测试 | 1.名称：双绞线缆测试 2.测试类别：六类 3.测试内容：电缆链路系统测试 | 点 | 2
10 | 030507017013 | 安全防范分系统调试 | 1.名称：综合布线系统调试 2.调试内容：信息点 | 系统 | 1
|  | 2.视频监控系统 |  |  | 0
本页小计
【表10.2.2-16】
分部分项工程清单与计价表
单位(专业)工程名称:少儿馆-智能化工程 | [5 empty] | 标段: |  |  | 第3页 共3页
序号 | 项目编码 | 项目名称 | 项目特征 | 计量 单位 | 工程量 | 金 额 (元) |  |  |  |  | 备注
[6 empty] | 综合单价 | 合价 | 其中
[8 empty] | 人工费 | 机械费 | 暂估价
11 | 030507008010 | 监控摄像设备 | 1.名称：红外枪型摄像机 2.安装方式：壁装 3.包括但不限于镜头、电源、护罩、支架等随机配套附件 4.未尽事宜详见设计文件（设备清单技术参数表）、招标文件（技术规格书）及相关规范（标准） | 台 | 4
12 | 030507017014 | 安全防范分系统调试 | 名称：电视监视系统调试 | 系统 | 1
13 | 030507019007 | 安全防范系统工程试运行 | 1.名称：安全防范系统工程试运行 2.运行范围：包括但不限于入侵报警 | 系统 | 1
本页小计
合计

## 38_表10_2_2-16 施工技术措施项目清单与计价表
【表10.2.2-16】
施工技术措施项目清单与计价表
单位(专业)工程名称:少儿馆-智能化工程 | [5 empty] | 标段: |  |  | 第1页 共1页
序号 | 项目编码 | 项目名称 | 项目特征 | 计量 单位 | 工程量 | 金 额 (元) |  |  |  |  | 备注
[6 empty] | 综合单价 | 合价 | 其中
[8 empty] | 人工费 | 机械费 | 暂估价
技术措施
1 | 031301017029 | 脚手架搭拆 | 脚手架搭拆 | 项 | 1
本页小计
合计

## 38_表10_2_2-20 施工组织（总价）措施项目清单
【表10.2.2-20】
施工组织（总价）措施项目清单与计价表
工程名称:智能化工程 |  |  | 标段: | 第1页 共1页
序号 | 项目编号 | 项目名称 | 计算基础 | 费率 (%) | 金额 (元) | 备注
1 | 031302001001 | 安全文明施工费
1.1 |  | 安全文明施工基本费
2 | Z03130200801 | 提前竣工增加费
3 | 031302004001 | 二次搬运费
4 | 031302005001 | 冬雨季施工增加费
5 |  | 其他施工组织措施费
合 计

## 38_表10_2_2-21 其他项目清单与计价汇总表
【表10.2.2-21】
其他项目清单与计价汇总表
工程名称:智能化工程 |  | 标段: | 第1页 共1页
序号 | 项 目 名 称 | 金额(元) | 备注
1 | 暂列金额 | 1423.86 | 明细详见表10.2.2-22
1.1 | 标化工地增加费 | 0 | 明细详见表10.2.2-22
1.2 | 优质工程增加费 | 0 | 明细详见表10.2.2-22
1.3 | 其他暂列金额 | 1423.86 | 明细详见表10.2.2-22
2 | 暂估价 | 0
2.1 | 材料（设备）暂估价 | 0 | 明细详见表10.2.2-23
2.2 | 专业工程暂估价 | 0 | 明细详见表10.2.2-24
2.3 | 专项技术措施暂估价 | 0 | 明细详见表10.2.2-25
3 | 计日工 |  | 明细详见表10.2.2-26
4 | 总承包服务费 |  | 明细详见表10.2.2-27
合 计

## 38_表10_2_2-22 暂列金额明细表
【表10.2.2-22】
暂列金额明细表
工程名称:智能化工程 |  | 标段: |  | 第1页 共1页
序号 | 项 目 名 称 | 计量单位 | 暂定金额(元) | 备注
1 | 标化工地增加费 | 项
2 | 优质工程增加费 | 项
3 | 其他暂列金额 | 项 | 1423.86 | 估算比例一般不高于5%
3.1 | 其他暂列金额 | 项 | 1423.86
合计 |  |  | 1423.86

## 38_表10_2_2-23 材料（工程设备）暂估单价表
【表10.2.2-23】
材料（工程设备）暂估单价表
单位(专业)工程名称:少儿馆-智能化工程 |  |  |  | 标段: |  | 第1页 共1页
序号 | 材料（工程设备）名称、规格、型号 | 计量 单位 | 数量 | 单价 | 合价 | 备注
合计

## 38_表10_2_2-24 专业工程暂估价表
【表10.2.2-24】
专业工程暂估价表
单位(专业)工程名称:少儿馆-智能化工程 |  | 标段: | 第1页 共1页
序号 | 工 程 名 称 | 工程内容 | 暂估金额(元) | 备注
合计

## 38_表10_2_2-25 专项技术措施暂估价表
【表10.2.2-25】
专项技术措施暂估价表
单位(专业)工程名称:少儿馆-智能化工程 |  | 标段: | 第1页 共1页
序号 | 工 程 名 称 | 工程内容 | 暂估金额(元) | 备注
合计 |  |  | 0

## 38_表10_2_2-26 计日工表
【表10.2.2-26】
计 日 工 表
单位(专业)工程名称:少儿馆-智能化工程 |  | 标段: |  | 第1页 共1页
编号 | 项 目 名 称 | 单位 | 数量 | 综合单价(元) | 合价(元)
一 | 人 工 | 元
1
2
3
4
5
人 工 小 计
二 | 材 料 | 元
1
2
3
4
5
材 料 小 计
三 | 施 工 机 械 | 元
1
2
3
4
5
施工机械小计
总 计

## 38_表10_2_2-27 总承包服务费计价表
【表10.2.2-27】
总承包服务费计价表
单位(专业)工程名称:少儿馆-智能化工程 |  |  | 标段: |  | 第1页 共1页
序号 | 项目名称 | 项目价值(元) | 服务内容 | 计算基础 | 费率(%) | 金额(元)
1 | 发包人单独发包的专业工程
1.1 | 专业发包工程管理费
2 | 发包人提供材料(设备)
2.1 | 甲供材料设备保管费
| 合计 | - | - |  | -

## 38_表10_2_2-29 主要工日一览表
【表10.2.2-29】
主要工日一览表
工程名称:智能化工程 |  |  | 标段: |  | 第1页 共1页
序号 | 工日名称（类别） | 单位 | 数量 | 单价(元) | 合价（元） | 备注
1 | 二类人工 | 工日

## 38_表10_2_2-30 发包人提供材料和设备一览表
【表10.2.2-30】
发包人提供材料和设备一览表
工程名称:智能化工程 |  |  | 标段: |  |  | 第1页 共1页
序号 | 材料(设备)名称、规格、型号 | 单位 | 数量 | 单价 (元) | 交货 方式 | 送达 地点 | 备注

## 38_表10_2_2-31 主要材料和工程设备一览表
【表10.2.2-31】
主要材料和工程设备一览表
工程名称:智能化工程 |  |  |  | 标段: |  | 第1页 共1页
序号 | 名称、规格、型号 | 单位 | 数量 | 单价(元) | 合价（元） | 备注
1 | 型钢综合 | kg
2 | 碳素结构钢镀锌焊接钢管DN50 | m
3 | 双绞线缆 | m
4 | JDG电线套管(镀锌)DN20 | m
5 | JDG电线套管(镀锌)DN25 | m
6 | 网络机柜 20U(机架) | 个
7 | 电视监控设备 | 台
8 | 红外枪型摄像机 | 台
9 | 单孔网络插座 | 个
10 | 双孔语音、网络插座 | 个

## 38_表10_2_2-32 主要机械台班一览表
【表10.2.2-32】
主要机械台班一览表
工程名称:智能化工程 |  |  | 标段: |  | 第1页 共1页
序号 | 机械名称、规格、型号 | 单位 | 数 量 | 单价(元) | 合价（元） | 备注
1 | 彩色监视器 | 台班
2 | 笔记本电脑 | 台班
3 | 对讲机（一对） | 台班
4 | 宽行打印机 | 台班
5 | 光纤测试仪 | 台班
6 | 其他机械费 | 元
7 | 管子切断套丝机159mm | 台班
8 | 钢材电动煨弯机500以内mm | 台班
9 | 数字万用表PS-56 | 台班
10 | 弧焊机 综合 | 台班

## 39_表10_2_2-16 分部分项工程清单与计价表
【表10.2.2-16】
分部分项工程清单与计价表
单位(专业)工程名称:羽毛球馆-羽毛球馆 | [5 empty] | 标段: |  |  | 第1页 共10页
序号 | 项目编码 | 项目名称 | 项目特征 | 计量 单位 | 工程量 | 金 额 (元) |  |  |  |  | 备注
[6 empty] | 综合单价 | 合价 | 其中
[8 empty] | 人工费 | 机械费 | 暂估价
|  | 羽毛球馆 |  |  | 0
| A.1 | A 土石方工程 |  |  | 0
1 | 010101003007 | 挖沟槽土方 | 1、土壤类别：三类土 2、挖土深度：2m内 | m3 | 438.35
2 | 010103001010 | 回填方 | 1、密实度要求：满足设计要求 2、填方材料品种：原土回填 | m3 | 319.22
3 | 010103002009 | 余方弃置 | 1、废弃料品种：弃土外运 2、运距：投标方自行考虑 | m3 | 119.13
| A.4 | D 砌筑工程 |  |  | 0
4 | 010401001012 | 砖基础 | 1、砖品种、规格、强度等级：混凝土实心砖，MU20 2、基础类型：240mm 3、砂浆强度等级：M10水泥砂浆 4、防潮层材料种类：-0.06m处20厚聚合物水泥防水砂浆防潮层一道防潮层以下墙体采用20厚1:2防水水泥砂浆粉光。 | m3 | 4.07
5 | 010402001013 | 砌块墙 | 1、砌块品种、规格、强度等级：蒸压砂加气混凝土砌块B07；A7.5 2、墙体类型：360mm 3、砂浆强度等级：专业粘结剂 | m3 | 47.81
6 | Z010518009012 | PC普通内墙板 | 1、构件品种：轻混凝土实心条板 2、板厚度：150mm 3、其他要求：详见设计图纸 | m3 | 28.09
本页小计
【表10.2.2-16】
分部分项工程清单与计价表
单位(专业)工程名称:羽毛球馆-羽毛球馆 | [5 empty] | 标段: |  |  | 第2页 共10页
序号 | 项目编码 | 项目名称 | 项目特征 | 计量 单位 | 工程量 | 金 额 (元) |  |  |  |  | 备注
[6 empty] | 综合单价 | 合价 | 其中
[8 empty] | 人工费 | 机械费 | 暂估价
| A.5 | E 混凝土及钢筋混凝土工程 |  |  | 0
7 | 010501001015 | 垫层 | 1、混凝土种类：非泵送商品混凝土 2、混凝土强度等级：C15 | m3 | 15.09
8 | 010501002008 | 带形基础 | 1、混凝土种类：泵送商品混凝土 2、混凝土强度等级：C30 | m3 | 3.38
9 | 010501003009 | 独立基础 | 1、混凝土种类：泵送商品混凝土 2、混凝土强度等级：C30 | m3 | 28.08
10 | 010502001009 | 矩形柱 | 1、混凝土种类：泵送商品混凝土 2、混凝土强度等级：C30 | m3 | 8.15
11 | 010502002007 | 构造柱 | 1、混凝土种类：非泵送商品混凝土 2、混凝土强度等级：C25 | m3 | 0.80
12 | 010503001002 | 基础梁 | 1、混凝土种类：泵送商品混凝土 2、混凝土强度等级：C30 | m3 | 31.55
13 | 010503004003 | 圈梁 | 1、混凝土种类：非泵送商品混凝土 2、混凝土强度等级：C25 | m3 | 1.24
14 | 010503005007 | 过梁 | 1、混凝土种类：非泵送商品混凝土 2、混凝土强度等级：C25 | m3 | 2.97
15 | 010507007013 | 窗台板 | 1、混凝土种类：泵送商品混凝土 2、混凝土强度等级：C25 | m3 | 1.80
16 | 010507001012 | 坡道 | 1、混凝土类别：混凝土坡道（详见图集《12J003》第A7页坡3A | m2 | 127.30
17 | 010515001026 | 现浇构件钢筋 | 1、现浇构件带肋钢筋 HRB400以内 直径（mm以内）10 | t | 1.020
本页小计
【表10.2.2-16】
分部分项工程清单与计价表
单位(专业)工程名称:羽毛球馆-羽毛球馆 | [5 empty] | 标段: |  |  | 第3页 共10页
序号 | 项目编码 | 项目名称 | 项目特征 | 计量 单位 | 工程量 | 金 额 (元) |  |  |  |  | 备注
[6 empty] | 综合单价 | 合价 | 其中
[8 empty] | 人工费 | 机械费 | 暂估价
18 | 010515001027 | 现浇构件钢筋 | 1、现浇构件带肋钢筋 HRB400以内 直径（mm以内）18 | t | 4.770
19 | 010515001028 | 现浇构件钢筋 | 1、现浇构件带肋钢筋 HRB400以内 直径（mm以内）25 | t | 3.600
| A.6 | F 金属结构工程 |  |  | 0
20 | 011405001007 | 金属面油漆 | 1、油漆品种、刷漆遍数：防锈漆两道，无机富锌底漆两道，环氧云铁中间漆一道，聚氨酯防腐面漆三道 2、防火要求：耐火极限不小于2.5h | m2 | 286.23
21 | 011405001008 | 金属面油漆 | 1、油漆品种、刷漆遍数：防锈漆两道，无机富锌底漆两道，环氧云铁中间漆一道，聚氨酯防腐面漆三道 2、防火要求：耐火极限不小于1.0h | m2 | 783.55
22 | 011405001009 | 金属面油漆 | 1、油漆品种、刷漆遍数：防锈漆两道，无机富锌底漆两道，环氧云铁中间漆一道，聚氨酯防腐面漆三道 2、防火要求：耐火极限不小于1.5h | m2 | 420.34
23 | 010602001003 | 钢屋架 | 1、钢材品种、规格：Q235B、GJ-1：H700*200*8*12,GJ-2：H700*200*8*14喷砂除锈 2、防火要求：耐火极限不小于1.5h | t | 7.393
24 | 010603002002 | 空腹钢柱 | 1、钢材品种、规格：Q235B，箱型350*500*12喷砂除锈 2、防火要求：耐火极限不小于2.5h | t | 19.328
本页小计
【表10.2.2-16】
分部分项工程清单与计价表
单位(专业)工程名称:羽毛球馆-羽毛球馆 | [5 empty] | 标段: |  |  | 第4页 共10页
序号 | 项目编码 | 项目名称 | 项目特征 | 计量 单位 | 工程量 | 金 额 (元) |  |  |  |  | 备注
[6 empty] | 综合单价 | 合价 | 其中
[8 empty] | 人工费 | 机械费 | 暂估价
25 | 010603003002 | 钢管柱 | 1、钢材品种、规格：方管140*80*4；140*140*4喷砂除锈 2、防火要求：耐火极限不小于2.5h | t | 2.273
26 | 010604001003 | 钢梁 | 1、钢材品种、规格：Q235B，GL-1 方管200*150*4；方管140*80*4；方管80*80*4喷砂除锈 2、防火要求：耐火极限不小于1.5h | t | 7.098
27 | 010606001007 | 钢支撑、钢拉条 | 1、钢材品种、规格：Q235B系杆XG1 Ф127*4.0，撑杆CG Ф30*2.0+Ф12喷砂除锈 2、防火要求：耐火极限不小于1.0h | t | 0.695
28 | 010606001008 | 钢支撑、钢拉条 | 1、钢材品种、规格：Q235B，水平支撑SC-1 Ф20圆钢喷砂除锈 2、防火要求：耐火极限不小于1.0h | t | 0.192
29 | 010606001009 | 钢支撑、钢拉条 | 1、钢材品种、规格：拉条LT、XLT Ф12圆钢喷砂除锈 2、防火要求：耐火极限不小于1.0h | t | 0.350
30 | 010606013004 | 零星钢构件 | 1、钢材品种、规格：Q235A，偶撑YC L50*4.0喷砂除锈 2、防火要求：耐火极限不小于1.0h | t | 0.132
31 | 010606002003 | 钢檩条 | 1、钢材品种、规格：Q355B，L-1：2C250*75*20*2.2（口对口）；L-2：C250*75*20*2.0喷砂除锈 2、防火要求：耐火极限不小于1.0h | t | 7.145
32 | 010606013005 | 零星钢构件 | 1、钢材品种、规格：零星钢构件 2、防火要求：耐火极限不小于1.0h | t | 0.706
本页小计
【表10.2.2-16】
分部分项工程清单与计价表
单位(专业)工程名称:羽毛球馆-羽毛球馆 | [5 empty] | 标段: |  |  | 第5页 共10页
序号 | 项目编码 | 项目名称 | 项目特征 | 计量 单位 | 工程量 | 金 额 (元) |  |  |  |  | 备注
[6 empty] | 综合单价 | 合价 | 其中
[8 empty] | 人工费 | 机械费 | 暂估价
33 | 010605002002 | 钢板墙板 | 1、米白色钢结构墙身（金属岩棉夹芯板），压型彩钢板墙面；100厚岩棉填充，0.6厚刚衬板 | m2 | 408.24
| A.8 | H 门窗工程 |  |  | 0
34 | 010802001011 | 地弹门 | 1、框、扇材质：隔热铝合金型材多腔密封2.0厚6mm中透光LOW-E+12空气+6mm透明中空玻璃地弹门 | m2 | 9.72
35 | 010804007008 | 保温门 | 1、保温门安装（包括五金配件） | m2 | 9.66
36 | 010807001026 | 金属（塑钢、断桥）窗 | 1、框、扇材质：隔热铝合金型材多腔密封1.4厚6mm中透光LOW-E+12空气+6mm透明中空玻璃固定窗 | m2 | 32.40
37 | 010807001027 | 金属（塑钢、断桥）窗 | 1、框、扇材质：隔热铝合金型材多腔密封1.4厚6mm中透光LOW-E+12空气+6mm透明中空玻璃平开窗 | m2 | 18.54
38 | 010807001028 | 金属（塑钢、断桥）窗 | 1、框、扇材质：隔热铝合金型材多腔密封1.4厚6mm中透光LOW-E+12空气+6mm透明中空玻璃平开中悬窗 | m2 | 9.00
| A.9 | J 屋面及防水工程 |  |  | 0
39 | 010901001010 | 瓦屋面 | 1、蓝灰色3mm厚合成树脂瓦 2、铝箔纸 3、φ1.5@300x300不锈钢丝网 | m2 | 742.10
40 | 010903004006 | 外墙变形缝 | 1、做法详见14J936 | m | 19.80
本页小计
【表10.2.2-16】
分部分项工程清单与计价表
单位(专业)工程名称:羽毛球馆-羽毛球馆 | [5 empty] | 标段: |  |  | 第6页 共10页
序号 | 项目编码 | 项目名称 | 项目特征 | 计量 单位 | 工程量 | 金 额 (元) |  |  |  |  | 备注
[6 empty] | 综合单价 | 合价 | 其中
[8 empty] | 人工费 | 机械费 | 暂估价
41 | 010904002011 | 楼（地）面涂膜防水 | 1、防水膜品种：高聚物改性沥青防水涂料，周边上翻300mm 2、涂膜厚度、遍数：2mm厚 | m2 | 46.48
| A.10 | K 保温、隔热、防腐工程 |  |  | 0
42 | 011001001019 | 保温隔热屋面 | 1、140厚超细离心玻璃棉毡保温层 | m2 | 742.10
43 | 011001003011 | 保温隔热墙面 | 1、20厚无机轻集料保温砂浆Ⅱ型保温层外设热镀锌钢丝网一层,用Φ8尼龙锚栓上下左右@500与主墙体锚固,锚栓进入主墙体≥60 | m2 | 688.77
44 | 011001003012 | 保温隔热墙面 | 1、25厚无机轻集料保温砂浆；外设镀锌钢丝网一层，做法详外墙做法。5厚抗裂砂浆复合耐碱玻纤网格布（首层双层耐碱玻纤网格布） | m2 | 793.85
| A.11 | L 楼地面装饰工程 |  |  | 0
45 | 011101003019 | 细石混凝土楼地面 | 1、40厚C25细石砼，强度达标后，表面打磨，水泥浆一道(内掺建筑胶) | m2 | 566.60
46 | 011101005003 | 自流坪楼地面 | 1、3厚树脂自流平 | m2 | 566.60
47 | 011101006024 | 平面砂浆找平层 | 1、M15预拌砂浆找平最薄处0厚 | m2 | 36.07
48 | 011102001008 | 石材楼地面 | 1、水泥砂浆一道（内掺建筑胶）；20厚M15预拌干混砂浆结合层，表面撒水泥粉；20厚磨光大理石板面层，水泥浆擦缝 | m2 | 76.38
本页小计
【表10.2.2-16】
分部分项工程清单与计价表
单位(专业)工程名称:羽毛球馆-羽毛球馆 | [5 empty] | 标段: |  |  | 第7页 共10页
序号 | 项目编码 | 项目名称 | 项目特征 | 计量 单位 | 工程量 | 金 额 (元) |  |  |  |  | 备注
[6 empty] | 综合单价 | 合价 | 其中
[8 empty] | 人工费 | 机械费 | 暂估价
49 | 011102003014 | 块料楼地面 | 1、20厚M15预拌干混砂浆结合层，表面撒水泥粉；10厚防滑地砖面层（面层为密实，缝宽不大于1，静摩擦系数不小于0.5）水泥浆擦缝 | m2 | 36.07
50 | 011103002002 | 运动地胶 | 1、4厚运动橡胶面层，专用胶粘剂粘贴 | m2 | 566.60
51 | 011105002009 | 石材踢脚线 | 1、专用界面剂甩毛，10厚M20预拌砂浆粘贴层；10厚大理石踢脚150高 | m2 | 18.36
| A.12 | M 墙、柱面装饰与隔断、幕墙工程 |  |  | 0
52 | 011201001035 | 墙面一般抹灰 | 1、10厚干粉类聚合物M15预拌防水砂浆 | m2 | 693.92
53 | 011201001036 | 墙面一般抹灰 | 1、专用界面剂甩毛；10厚干粉类聚合物M15预拌防水砂浆 | m2 | 99.93
54 | 011201001037 | 墙面一般抹灰 | 1.14厚M5预拌砂浆打底扫毛内衬耐碱玻纤网格布一层 2.6厚M10预拌砂浆抹平 | m2 | 658.57
55 | 011201001038 | 墙面一般抹灰 | 1.专用界面剂甩毛 2.14厚M5预拌砂浆打底扫毛内衬耐碱玻纤网格布一层 3.6厚M10预拌砂浆抹平 | m2 | 263.25
56 | 011201001039 | 墙面一般抹灰 | 1.14厚干粉类聚合物M20预拌防水砂浆内衬玻璃纤维网格布一层 2.6厚M10预拌砂浆抹平 | m2 | 3.60
本页小计
【表10.2.2-16】
分部分项工程清单与计价表
单位(专业)工程名称:羽毛球馆-羽毛球馆 | [5 empty] | 标段: |  |  | 第8页 共10页
序号 | 项目编码 | 项目名称 | 项目特征 | 计量 单位 | 工程量 | 金 额 (元) |  |  |  |  | 备注
[6 empty] | 综合单价 | 合价 | 其中
[8 empty] | 人工费 | 机械费 | 暂估价
57 | 011201001040 | 墙面一般抹灰 | 1.专用界面剂甩毛 2.14厚干粉类聚合物M20预拌防水砂浆内衬玻璃纤维网格布一层 3.6厚M10预拌砂浆抹平 | m2 | 13.87
58 | 011201001041 | 墙面贴玻璃纤维网格布 | 1、内衬玻璃纤维网格布一层 | m2 | 78.08
59 | 011204003015 | 块料墙面 | 1、墙面砂浆打底找平 14厚干粉类聚合物M20预拌防水砂浆 2、6厚瓷砖面层（白水泥擦缝） | m2 | 26.60
60 | 011204003016 | 块料墙面 | 1、专用界面剂甩毛 2、墙面砂浆打底找平 14厚干粉类聚合物M20预拌防水砂浆 3、6厚瓷砖面层（白水泥擦缝） | m2 | 51.48
61 | 011210005008 | 成品隔断 | 1、成品卫生间隔断 | m2 | 24.11
| A.13 | N 天棚工程 |  |  | 0
62 | 011302001007 | 吊顶天棚 | 1、T型铝合金龙骨，主龙骨中距1200，次龙骨间距600 2、1厚300*300铝扣板。吊顶高4600 | m2 | 112.45
| A.14 | P 油漆、涂料、裱糊工程 |  |  | 0
63 | 011407001019 | 墙面喷刷涂料 | 1、柔性耐水腻子 2、真石漆底漆 3、弹性真石漆喷涂二度 | m2 | 793.85
64 | 011407001020 | 墙面喷刷涂料 | 1、清补基层满刮水性腻子 2、白色无机内墙涂料二度 | m2 | 939.29
本页小计
【表10.2.2-16】
分部分项工程清单与计价表
单位(专业)工程名称:羽毛球馆-羽毛球馆 | [5 empty] | 标段: |  |  | 第9页 共10页
序号 | 项目编码 | 项目名称 | 项目特征 | 计量 单位 | 工程量 | 金 额 (元) |  |  |  |  | 备注
[6 empty] | 综合单价 | 合价 | 其中
[8 empty] | 人工费 | 机械费 | 暂估价
| A.15 | Q 其他装饰工程 |  |  | 0
65 | 011505001008 | 洗漱台 | 1、大理石洗漱台 台下盆 安装 2、石材磨小圆边 3、石材开孔 周长400mm以内 | m2 | 2.16
| A.16 | R 拆除工程 |  |  | 0
66 | 011601001004 | 砖砌体拆除 | 1、原有墙体拆除及清理 2、自卸汽车运垃圾，运距投标人自行考虑 | m3 | 94.65
67 | 011602002003 | 钢筋混凝土构件拆除 | 1、原有柱、梁拆除及清理 2、自卸汽车运垃圾，运距投标人自行考虑 | m3 | 15.18
68 | 011604001004 | 平面抹灰层拆除 | 1、原有地面拆除 2、自卸汽车运垃圾，运距投标人自理 | m2 | 566.60
69 | 011604002004 | 立面抹灰层拆除 | 1、墙面构造铲除至墙体基层，清理基层表面油脂、灰尘等。 2、自卸汽车运垃圾，运距投标人自行考虑 | m2 | 1452.42
70 | 011610002004 | 金属门窗拆除 | 1、原有金属门窗拆除及清理 2、自卸汽车运垃圾，运距投标人自行考虑 | m2 | 42.84
71 | 011607001001 | 屋面拆除 | 1原有屋面拆除及清理，运距施工方自理 | m2 | 908.70
72 | 011611005004 | 其他金属构件拆除 | 1、原有钢梯拆除及清理，运距投标人自行考虑 | 项 | 1
本页小计
【表10.2.2-16】
分部分项工程清单与计价表
单位(专业)工程名称:羽毛球馆-羽毛球馆 | [5 empty] | 标段: |  |  | 第10页 共10页
序号 | 项目编码 | 项目名称 | 项目特征 | 计量 单位 | 工程量 | 金 额 (元) |  |  |  |  | 备注
[6 empty] | 综合单价 | 合价 | 其中
[8 empty] | 人工费 | 机械费 | 暂估价
|  | 自补 |  |  | 0
73 | 01B031 | 成品GRC线条 | 1、成品GRC线条 | m2 | 81.63
本页小计
合计

## 39_表10_2_2-16 施工技术措施项目清单与计价表
【表10.2.2-16】
施工技术措施项目清单与计价表
单位(专业)工程名称:羽毛球馆-羽毛球馆 | [5 empty] | 标段: |  |  | 第1页 共1页
序号 | 项目编码 | 项目名称 | 项目特征 | 计量 单位 | 工程量 | 金 额 (元) |  |  |  |  | 备注
[6 empty] | 综合单价 | 合价 | 其中
[8 empty] | 人工费 | 机械费 | 暂估价
|  | 羽毛球馆 |  |  | 0
1 | 011702025010 | 其他现浇构件 | 1、现浇混凝土小型构件 复合模板 | m2 | 12.60
2 | 011701006010 | 满堂脚手架 | 1、满堂脚手架 ~层高9.9(m) | m2 | 679.00
3 | 011701002003 | 外脚手架 | 1、外墙脚手架 高度13m以内 | m2 | 863.05
4 | 011702001026 | 基础 | 1、现浇混凝土模板 基础垫层模板 | m2 | 13.42
5 | 011702001027 | 基础 | 1、现浇带形基础 有梁式 复合木模 | m2 | 13.16
6 | 011702001028 | 基础 | 1、现浇混凝土 独立基础 复合木模 | m2 | 52.26
7 | 011702002014 | 矩形柱 | 1、现浇混凝土 矩形柱 复合木模~支模高度3.6m以内 | m2 | 35.43
8 | 011702005002 | 基础梁 | 1、现浇混凝土 基础梁 复合木模 | m2 | 268.19
9 | 011702003007 | 构造柱 | 1、现浇混凝土 构造柱 | m2 | 9.40
10 | 011702009007 | 过梁 | 1、现浇混凝土 直形圈过梁 复合木模 | m2 | 8.90
本页小计
合计

## 39_表10_2_2-20 施工组织（总价）措施项目清单
【表10.2.2-20】
施工组织（总价）措施项目清单与计价表
工程名称:羽毛球馆 |  |  | 标段: | 第1页 共1页
序号 | 项目编号 | 项目名称 | 计算基础 | 费率 (%) | 金额 (元) | 备注
1 | 011707001001 | 安全文明施工费
1.1 |  | 安全文明施工基本费
2 | Z01110900801 | 提前竣工增加费
3 | 011707004001 | 二次搬运费
4 | 011707005001 | 冬雨季施工增加费
5 |  | 其他施工组织措施费
合 计

## 39_表10_2_2-21 其他项目清单与计价汇总表
【表10.2.2-21】
其他项目清单与计价汇总表
工程名称:羽毛球馆 |  | 标段: | 第1页 共1页
序号 | 项 目 名 称 | 金额(元) | 备注
1 | 暂列金额 | 97867.44 | 明细详见表10.2.2-22
1.1 | 标化工地增加费 | 0 | 明细详见表10.2.2-22
1.2 | 优质工程增加费 | 0 | 明细详见表10.2.2-22
1.3 | 其他暂列金额 | 97867.44 | 明细详见表10.2.2-22
2 | 暂估价 | 0
2.1 | 材料（设备）暂估价 | 0 | 明细详见表10.2.2-23
2.2 | 专业工程暂估价 | 0 | 明细详见表10.2.2-24
2.3 | 专项技术措施暂估价 | 0 | 明细详见表10.2.2-25
3 | 计日工 |  | 明细详见表10.2.2-26
4 | 总承包服务费 |  | 明细详见表10.2.2-27
合 计

## 39_表10_2_2-22 暂列金额明细表
【表10.2.2-22】
暂列金额明细表
工程名称:羽毛球馆 |  | 标段: |  | 第1页 共1页
序号 | 项 目 名 称 | 计量单位 | 暂定金额(元) | 备注
1 | 标化工地增加费 | 项
2 | 优质工程增加费 | 项
3 | 其他暂列金额 | 项 | 97867.44 | 估算比例一般不高于5%
3.1 | 其他暂列金额 | 项 | 97867.44
合计 |  |  | 97867.44

## 39_表10_2_2-23 材料（工程设备）暂估单价表
【表10.2.2-23】
材料（工程设备）暂估单价表
单位(专业)工程名称:羽毛球馆-羽毛球馆 |  |  |  | 标段: |  | 第1页 共1页
序号 | 材料（工程设备）名称、规格、型号 | 计量 单位 | 数量 | 单价 | 合价 | 备注
合计

## 39_表10_2_2-24 专业工程暂估价表
【表10.2.2-24】
专业工程暂估价表
单位(专业)工程名称:羽毛球馆-羽毛球馆 |  | 标段: | 第1页 共1页
序号 | 工 程 名 称 | 工程内容 | 暂估金额(元) | 备注
合计

## 39_表10_2_2-25 专项技术措施暂估价表
【表10.2.2-25】
专项技术措施暂估价表
单位(专业)工程名称:羽毛球馆-羽毛球馆 |  | 标段: | 第1页 共1页
序号 | 工 程 名 称 | 工程内容 | 暂估金额(元) | 备注
合计 |  |  | 0

## 39_表10_2_2-26 计日工表
【表10.2.2-26】
计 日 工 表
单位(专业)工程名称:羽毛球馆-羽毛球馆 |  | 标段: |  | 第1页 共1页
编号 | 项 目 名 称 | 单位 | 数量 | 综合单价(元) | 合价(元)
一 | 人 工 | 元
1
2
3
4
5
人 工 小 计
二 | 材 料 | 元
1
2
3
4
5
材 料 小 计
三 | 施 工 机 械 | 元
1
2
3
4
5
施工机械小计
总 计

## 39_表10_2_2-27 总承包服务费计价表
【表10.2.2-27】
总承包服务费计价表
单位(专业)工程名称:羽毛球馆-羽毛球馆 |  |  | 标段: |  | 第1页 共1页
序号 | 项目名称 | 项目价值(元) | 服务内容 | 计算基础 | 费率(%) | 金额(元)
1 | 发包人单独发包的专业工程
1.1 | 专业发包工程管理费
2 | 发包人提供材料(设备)
2.1 | 甲供材料设备保管费
| 合计 | - | - |  | -

## 39_表10_2_2-29 主要工日一览表
【表10.2.2-29】
主要工日一览表
工程名称:羽毛球馆 |  |  | 标段: |  | 第1页 共1页
序号 | 工日名称（类别） | 单位 | 数量 | 单价(元) | 合价（元） | 备注
1 | 一类人工 | 工日
2 | 二类人工 | 工日
3 | 三类人工 | 工日

## 39_表10_2_2-30 发包人提供材料和设备一览表
【表10.2.2-30】
发包人提供材料和设备一览表
工程名称:羽毛球馆 |  |  | 标段: |  |  | 第1页 共1页
序号 | 材料(设备)名称、规格、型号 | 单位 | 数量 | 单价 (元) | 交货 方式 | 送达 地点 | 备注

## 39_表10_2_2-31 主要材料和工程设备一览表
【表10.2.2-31】
主要材料和工程设备一览表
工程名称:羽毛球馆 |  |  |  | 标段: |  | 第1页 共3页
序号 | 名称、规格、型号 | 单位 | 数量 | 单价(元) | 合价（元） | 备注
1 | 热轧带肋钢筋HRB400φ10 | t
2 | 热轧带肋钢筋HRB400φ18 | t
3 | 热轧带肋钢筋HRB400φ25 | t
4 | 镀锌铁丝φ0.7-1.0 | kg
5 | 热轧光圆钢筋20 | t
6 | 热轧光圆钢筋12 | t
7 | 角钢Q235B综合 | kg
8 | 型钢综合 | t
9 | 压型彩钢板(平面展开)0.6 | m2
10 | 压型钢板0.6 | m2
11 | 中厚钢板综合 | t
12 | 镀锌铁丝8# | kg
13 | 地弹簧 | 套
14 | 电焊条E43系列 | kg
15 | 铁件综合 | kg
16 | 预埋铁件 | kg
17 | 镀锌铁丝12# | kg
18 | 镀锌铁丝18# | kg
19 | 镀锌铁丝22# | kg
20 | 钢板网 | m2
21 | 钢丝网综合 | m2
22 | 复合硅酸盐水泥PC 32.5R综合 | kg
23 | 普通硅酸盐水泥PO 42.5综合 | kg
24 | 白色硅酸盐水泥425#、二级白度 | kg
25 | 黄砂净砂 | t
26 | 碎石综合 | t
27 | 块石200-500 | t
28 | 混凝土实心砖240×115×53 MU10 | 千块
29 | 蒸压砂加气混凝土砌块B07 A7.5 | m3
【表10.2.2-31】
主要材料和工程设备一览表
工程名称:羽毛球馆 |  |  |  | 标段: |  | 第2页 共3页
序号 | 名称、规格、型号 | 单位 | 数量 | 单价(元) | 合价（元） | 备注
30 | 蓝灰色3mm厚合成树脂瓦 | 千张
31 | 泵送商品混凝土C25 | m3
32 | 泵送商品混凝土C30 | m3
33 | 非泵送商品混凝土C15 | m3
34 | 非泵送商品混凝土C25 | m3
35 | 干混地面砂浆DS M15.0 | kg
36 | 干混地面砂浆DS M20.0 | kg
37 | 干混抹灰砂浆DP M5.0 | kg
38 | 干混抹灰砂浆DP M10.0 | kg
39 | 干混抹灰砂浆DP M15.0 | kg
40 | 干混抹灰砂浆DP M20.0 | kg
41 | 干混砌筑砂浆DM M7.5 | kg
42 | 干混砌筑砂浆DM M10.0 | kg
43 | 抗裂抹面砂浆 | kg
44 | 膨胀玻化微珠保温浆料 | m3
45 | 瓷砖300*600 | m2
46 | 大理石踢脚板10厚 | m2
47 | 磨光大理石20厚 | m2
48 | 大理石板洗漱台 | m2
49 | 300*300铝扣板 | m2
50 | 轻质空心隔墙条板δ150 | m2
51 | 玻璃纤维网格布 | m2
52 | 铝合金龙骨不上人型（平面）600×600 | m2
53 | 铝合金断桥隔热固定窗 1.4厚 5+9A+5中空玻璃 | m2
54 | 铝合金断桥隔热平开窗 1.4厚 5+9A+5中空玻璃 | m2
55 | 铝合金断桥隔热下悬内平开窗 1.4厚 5+9A+5中空玻璃 | m2
56 | 铝合金全玻地弹门2.0厚 | m2
57 | 节能保温门 | m2
【表10.2.2-31】
主要材料和工程设备一览表
工程名称:羽毛球馆 |  |  |  | 标段: |  | 第3页 共3页
序号 | 名称、规格、型号 | 单位 | 数量 | 单价(元) | 合价（元） | 备注
58 | 环氧云铁中间漆 | kg
59 | 环氧富锌底漆 | kg
60 | 环氧云铁底漆稀释剂 | kg
61 | 环氧富锌底漆稀释剂 | kg
62 | 白色无机内墙涂料 | kg
63 | 4厚运动橡胶面层 | m2
64 | 高聚物改性沥青防水涂料2.0mm | kg
65 | 超细玻璃棉毡δ140 | m2
66 | 岩棉板100 | m2
67 | 耐碱玻璃纤维网格布 | m2
68 | 成品卫生间隔断 | m2

## 39_表10_2_2-32 主要机械台班一览表
【表10.2.2-32】
主要机械台班一览表
工程名称:羽毛球馆 |  |  | 标段: |  | 第1页 共2页
序号 | 机械名称、规格、型号 | 单位 | 数 量 | 单价(元) | 合价（元） | 备注
1 | 超声波探伤仪0～10000mm | 台班
2 | 履带式推土机75kW | 台班
3 | 履带式推土机90kW | 台班
4 | 轮胎式装载机1.5m3 | 台班
5 | 轮胎式装载机2m3 | 台班
6 | 履带式单斗液压挖掘机1m3 | 台班
7 | 钢轮内燃压路机15t | 台班
8 | 手持式风动凿岩机 | 台班
9 | 汽车式起重机20t | 台班
10 | 门式起重机10t | 台班
11 | 叉式起重机5t | 台班
12 | 载货汽车4t | 台班
13 | 自卸汽车15t | 台班
14 | 洒水车4000L | 台班
15 | 灰浆搅拌机200L | 台班
16 | 干混砂浆罐式搅拌机20000L | 台班
17 | 钢筋调直机14mm | 台班
18 | 钢筋切断机40mm | 台班
19 | 钢筋弯曲机40mm | 台班
20 | 木工圆锯机500mm | 台班
21 | 摇臂钻床50mm | 台班
22 | 剪板机40×3100mm | 台班
23 | 刨边机12000mm | 台班
24 | 半自动切割机100mm | 台班
25 | 型钢剪断机500mm | 台班
26 | 台式砂轮机Ф250mm | 台班
27 | 交流弧焊机21kV·A | 台班
28 | 交流弧焊机32kV·A | 台班
29 | 交流弧焊机42kV·A | 台班
30 | 直流弧焊机32kW | 台班
【表10.2.2-32】
主要机械台班一览表
工程名称:羽毛球馆 |  |  | 标段: |  | 第2页 共2页
序号 | 机械名称、规格、型号 | 单位 | 数 量 | 单价(元) | 合价（元） | 备注
31 | 对焊机75kV·A | 台班
32 | 二氧化碳气体保护焊机500A | 台班
33 | 电焊条烘干箱45×35×45cm3 | 台班
34 | 电动空气压缩机10m3/min | 台班
35 | 内燃空气压缩机3m3/min | 台班
36 | 轴流通风机7.5kW | 台班
37 | 混凝土振捣器平板式 | 台班
38 | 混凝土振捣器插入式 | 台班
39 | 汽车式起重机5t | 台班

## 40_表10_2_2-16 分部分项工程清单与计价表
【表10.2.2-16】
分部分项工程清单与计价表
单位(专业)工程名称:羽毛球馆-给排水工程 | [5 empty] | 标段: |  |  | 第1页 共7页
序号 | 项目编码 | 项目名称 | 项目特征 | 计量 单位 | 工程量 | 金 额 (元) |  |  |  |  | 备注
[6 empty] | 综合单价 | 合价 | 其中
[8 empty] | 人工费 | 机械费 | 暂估价
|  | 1.给水系统 |  |  | 0
1 | 031001007016 | 复合管 | 1、名称：钢塑复合管 2、规格：DN32 3、连接形式：丝扣连接 4、管件/配件：与其所连接的管材相匹配，包括但不限于三通、四通、弯头、直接头、异径直接、抱弯、转换件、塑料管夹等 5、水压试验、水冲洗及消毒：详见设计施工说明及相关规范要求 6、未尽事宜详见设计文件、招标文件及相关规范（标准） | m | 2.27
2 | 031001006069 | 塑料管 | 1、名称：PPR给水管 2、规格：DN15 3、连接形式：热熔连接 4、管件/配件：与其所连接的管材相匹配，包括但不限于三通、四通、弯头、直接头、异径直接、抱弯、转换件、塑料管夹等 5、水压试验、水冲洗及消毒：详见设计施工说明及相关规范要求 6、未尽事宜详见设计文件、招标文件及相关规范（标准） | m | 8.06
本页小计
【表10.2.2-16】
分部分项工程清单与计价表
单位(专业)工程名称:羽毛球馆-给排水工程 | [5 empty] | 标段: |  |  | 第2页 共7页
序号 | 项目编码 | 项目名称 | 项目特征 | 计量 单位 | 工程量 | 金 额 (元) |  |  |  |  | 备注
[6 empty] | 综合单价 | 合价 | 其中
[8 empty] | 人工费 | 机械费 | 暂估价
3 | 031001006070 | 塑料管 | 1、名称：PPR给水管 2、规格：DN25 3、连接形式：热熔连接 4、管件/配件：与其所连接的管材相匹配，包括但不限于三通、四通、弯头、直接头、异径直接、抱弯、转换件、塑料管夹等 5、水压试验、水冲洗及消毒：详见设计施工说明及相关规范要求 6、未尽事宜详见设计文件、招标文件及相关规范（标准） | m | 16.71
4 | 031001006071 | 塑料管 | 1、名称：PPR给水管 2、规格：DN32 3、连接形式：热熔连接 4、管件/配件：与其所连接的管材相匹配，包括但不限于三通、四通、弯头、直接头、异径直接、抱弯、转换件、塑料管夹等 5、水压试验、水冲洗及消毒：详见设计施工说明及相关规范要求 6、未尽事宜详见设计文件、招标文件及相关规范（标准） | m | 3.98
本页小计
【表10.2.2-16】
分部分项工程清单与计价表
单位(专业)工程名称:羽毛球馆-给排水工程 | [5 empty] | 标段: |  |  | 第3页 共7页
序号 | 项目编码 | 项目名称 | 项目特征 | 计量 单位 | 工程量 | 金 额 (元) |  |  |  |  | 备注
[6 empty] | 综合单价 | 合价 | 其中
[8 empty] | 人工费 | 机械费 | 暂估价
5 | 031003013007 | 水表 | 1.名称：水表 2.安装部位：室内 3.规格、型号：DN32 4.连接形式：螺纹连接 5. 附件名称、规格、数量：配套1个全铜截止阀及其配套附件 6.未尽事宜详见设计文件、招标文件及相关国家标准图集 | 组 | 1
6 | 031003001035 | 螺纹阀门 | 1.名称：截止阀 2.规格：DN32 3.连接形式：螺纹连接 | 个 | 1
|  | 2.排水系统 |  |  | 0
7 | 031001006072 | 塑料管 | 1、名称：UPVC塑料排水 2、规格：De50 3、连接形式：粘接连接 4、管件/配件：与其所连接的管材相匹配，包括但不限于三通、弯头、管箍、异径管、立检口、伸缩节、塑料吊杆、管夹等，(含87改善型雨水斗) 5、灌水（闭水）、通球试验：详见设计施工说明及相关规范要求 6、未尽事宜详见设计文件、招标文件及相关规范（标准） | m | 6.69
本页小计
【表10.2.2-16】
分部分项工程清单与计价表
单位(专业)工程名称:羽毛球馆-给排水工程 | [5 empty] | 标段: |  |  | 第4页 共7页
序号 | 项目编码 | 项目名称 | 项目特征 | 计量 单位 | 工程量 | 金 额 (元) |  |  |  |  | 备注
[6 empty] | 综合单价 | 合价 | 其中
[8 empty] | 人工费 | 机械费 | 暂估价
8 | 031001006073 | 塑料管 | 1、名称：UPVC塑料排水 2、规格：De75 3、连接形式：粘接连接 4、管件/配件：与其所连接的管材相匹配，包括但不限于三通、弯头、管箍、异径管、立检口、伸缩节、塑料吊杆、管夹等，(含87改善型雨水斗) 5、灌水（闭水）、通球试验：详见设计施工说明及相关规范要求 6、未尽事宜详见设计文件、招标文件及相关规范（标准） | m | 10.66
9 | 031001006074 | 塑料管 | 1、名称：UPVC塑料排水 2、规格：De110 3、连接形式：粘接连接 4、管件/配件：与其所连接的管材相匹配，包括但不限于三通、弯头、管箍、异径管、立检口、伸缩节、塑料吊杆、管夹等，(含87改善型雨水斗) 5、灌水（闭水）、通球试验：详见设计施工说明及相关规范要求 6、未尽事宜详见设计文件、招标文件及相关规范（标准） | m | 15.32
10 | 031004014018 | 给、排水附(配)件 | 1.名称：地漏 2.规格：DN50 | 个 | 3
本页小计
【表10.2.2-16】
分部分项工程清单与计价表
单位(专业)工程名称:羽毛球馆-给排水工程 | [5 empty] | 标段: |  |  | 第5页 共7页
序号 | 项目编码 | 项目名称 | 项目特征 | 计量 单位 | 工程量 | 金 额 (元) |  |  |  |  | 备注
[6 empty] | 综合单价 | 合价 | 其中
[8 empty] | 人工费 | 机械费 | 暂估价
11 | 031004003011 | 洗脸盆 | 1.名称、类型：洗脸盆 2.材质、外观：白色陶瓷 3.组装形式：冷热水 4.包括但不限于立柱、水嘴、角阀、金属软管、下水口、排水栓、排水连接管、存水弯、挂钩、固定件等卫生器具配套附件/五金配件的供货、安装、预埋，卫生器具试水及四周密封处理 5.详见图纸 | 组 | 4
12 | 031004007008 | 小便器 | 1.名称、类型：小便器 2.材质、外观：白色陶瓷 3.组装形式：壁挂式（感应开关埋入式） 4.包括但不限于感应式冲洗阀（感应控制器）、冲水连接管、橡胶密封圈、排水法兰盘、存水弯、挂钩等卫生器具配套附件/五金配件的供货、安装、预埋，卫生器具试水及四周密封处详见图纸 | 组 | 3
本页小计
【表10.2.2-16】
分部分项工程清单与计价表
单位(专业)工程名称:羽毛球馆-给排水工程 | [5 empty] | 标段: |  |  | 第6页 共7页
序号 | 项目编码 | 项目名称 | 项目特征 | 计量 单位 | 工程量 | 金 额 (元) |  |  |  |  | 备注
[6 empty] | 综合单价 | 合价 | 其中
[8 empty] | 人工费 | 机械费 | 暂估价
13 | 031004006011 | 大便器 | 1.名称、类型：坐便器 2.材质、外观：白色陶瓷 3.组装形式：坐式（连体水箱） 4.包括但不限于座便器桶盖、进水阀配件、角阀、金属软管、橡胶密封圈、排水连接件等卫生器具配套附件/五金配件的供货、安装、预埋，卫生器具试水及四周密封处理 5.详见图纸 | 组 | 6
14 | 031002003053 | 套管 | 1.名称、类型：刚性防水套管 2.安装部位：穿墙 3.材质：碳钢 4.规格：DN75 5.填料材质：详见设计施工说明及相关规范要求 | 个 | 2
15 | 031002003054 | 套管 | 1.名称、类型：刚性防水套管 2.安装部位：穿墙 4.规格：DN100 5.填料材质：详见设计施工说明及相关规范要求 | 个 | 2
|  | 3.雨水系统 |  |  | 0
本页小计
【表10.2.2-16】
分部分项工程清单与计价表
单位(专业)工程名称:羽毛球馆-给排水工程 | [5 empty] | 标段: |  |  | 第7页 共7页
序号 | 项目编码 | 项目名称 | 项目特征 | 计量 单位 | 工程量 | 金 额 (元) |  |  |  |  | 备注
[6 empty] | 综合单价 | 合价 | 其中
[8 empty] | 人工费 | 机械费 | 暂估价
16 | 031001006075 | 塑料管 | 1、名称：UPVC塑料排水 2、规格：De110 3、连接形式：粘接连接 4、管件/配件：与其所连接的管材相匹配，包括但不限于三通、弯头、管箍、异径管、立检口、伸缩节、塑料吊杆、管夹等，(含87改善型雨水斗) 5、灌水（闭水）、通球试验：详见设计施工说明及相关规范要求 6、未尽事宜详见设计文件、招标文件及相关规范（标准） | m | 108.50
17 | 03B016 | 雨水斗DN100 | 雨水斗DN100 | 个 | 14
本页小计
合计

## 40_表10_2_2-16 施工技术措施项目清单与计价表
【表10.2.2-16】
施工技术措施项目清单与计价表
单位(专业)工程名称:羽毛球馆-给排水工程 | [5 empty] | 标段: |  |  | 第1页 共1页
序号 | 项目编码 | 项目名称 | 项目特征 | 计量 单位 | 工程量 | 金 额 (元) |  |  |  |  | 备注
[6 empty] | 综合单价 | 合价 | 其中
[8 empty] | 人工费 | 机械费 | 暂估价
技术措施
1 | 031301017030 | 脚手架搭拆 | 脚手架搭拆 | 项 | 1
本页小计
合计

## 40_表10_2_2-20 施工组织（总价）措施项目清单
【表10.2.2-20】
施工组织（总价）措施项目清单与计价表
工程名称:给排水工程 |  |  | 标段: | 第1页 共1页
序号 | 项目编号 | 项目名称 | 计算基础 | 费率 (%) | 金额 (元) | 备注
1 | 031302001001 | 安全文明施工费
1.1 |  | 安全文明施工基本费
2 | Z03130200801 | 提前竣工增加费
3 | 031302004001 | 二次搬运费
4 | 031302005001 | 冬雨季施工增加费
5 |  | 其他施工组织措施费
合 计

## 40_表10_2_2-21 其他项目清单与计价汇总表
【表10.2.2-21】
其他项目清单与计价汇总表
工程名称:给排水工程 |  | 标段: | 第1页 共1页
序号 | 项 目 名 称 | 金额(元) | 备注
1 | 暂列金额 | 998.78 | 明细详见表10.2.2-22
1.1 | 标化工地增加费 | 0 | 明细详见表10.2.2-22
1.2 | 优质工程增加费 | 0 | 明细详见表10.2.2-22
1.3 | 其他暂列金额 | 998.78 | 明细详见表10.2.2-22
2 | 暂估价 | 0
2.1 | 材料（设备）暂估价 | 0 | 明细详见表10.2.2-23
2.2 | 专业工程暂估价 | 0 | 明细详见表10.2.2-24
2.3 | 专项技术措施暂估价 | 0 | 明细详见表10.2.2-25
3 | 计日工 |  | 明细详见表10.2.2-26
4 | 总承包服务费 |  | 明细详见表10.2.2-27
合 计

## 40_表10_2_2-22 暂列金额明细表
【表10.2.2-22】
暂列金额明细表
工程名称:给排水工程 |  | 标段: |  | 第1页 共1页
序号 | 项 目 名 称 | 计量单位 | 暂定金额(元) | 备注
1 | 标化工地增加费 | 项
2 | 优质工程增加费 | 项
3 | 其他暂列金额 | 项 | 998.78 | 估算比例一般不高于5%
3.1 | 其他暂列金额 | 项 | 998.78
合计 |  |  | 998.78

## 40_表10_2_2-23 材料（工程设备）暂估单价表
【表10.2.2-23】
材料（工程设备）暂估单价表
单位(专业)工程名称:羽毛球馆-给排水工程 |  |  |  | 标段: |  | 第1页 共1页
序号 | 材料（工程设备）名称、规格、型号 | 计量 单位 | 数量 | 单价 | 合价 | 备注
合计

## 40_表10_2_2-24 专业工程暂估价表
【表10.2.2-24】
专业工程暂估价表
单位(专业)工程名称:羽毛球馆-给排水工程 |  | 标段: | 第1页 共1页
序号 | 工 程 名 称 | 工程内容 | 暂估金额(元) | 备注
合计

## 40_表10_2_2-25 专项技术措施暂估价表
【表10.2.2-25】
专项技术措施暂估价表
单位(专业)工程名称:羽毛球馆-给排水工程 |  | 标段: | 第1页 共1页
序号 | 工 程 名 称 | 工程内容 | 暂估金额(元) | 备注
合计 |  |  | 0

## 40_表10_2_2-26 计日工表
【表10.2.2-26】
计 日 工 表
单位(专业)工程名称:羽毛球馆-给排水工程 |  | 标段: |  | 第1页 共1页
编号 | 项 目 名 称 | 单位 | 数量 | 综合单价(元) | 合价(元)
一 | 人 工 | 元
1
2
3
4
5
人 工 小 计
二 | 材 料 | 元
1
2
3
4
5
材 料 小 计
三 | 施 工 机 械 | 元
1
2
3
4
5
施工机械小计
总 计

## 40_表10_2_2-27 总承包服务费计价表
【表10.2.2-27】
总承包服务费计价表
单位(专业)工程名称:羽毛球馆-给排水工程 |  |  | 标段: |  | 第1页 共1页
序号 | 项目名称 | 项目价值(元) | 服务内容 | 计算基础 | 费率(%) | 金额(元)
1 | 发包人单独发包的专业工程
1.1 | 专业发包工程管理费
2 | 发包人提供材料(设备)
2.1 | 甲供材料设备保管费
| 合计 | - | - |  | -

## 40_表10_2_2-29 主要工日一览表
【表10.2.2-29】
主要工日一览表
工程名称:给排水工程 |  |  | 标段: |  | 第1页 共1页
序号 | 工日名称（类别） | 单位 | 数量 | 单价(元) | 合价（元） | 备注
1 | 二类人工 | 工日

## 40_表10_2_2-30 发包人提供材料和设备一览表
【表10.2.2-30】
发包人提供材料和设备一览表
工程名称:给排水工程 |  |  | 标段: |  |  | 第1页 共1页
序号 | 材料(设备)名称、规格、型号 | 单位 | 数量 | 单价 (元) | 交货 方式 | 送达 地点 | 备注

## 40_表10_2_2-31 主要材料和工程设备一览表
【表10.2.2-31】
主要材料和工程设备一览表
工程名称:给排水工程 |  |  |  | 标段: |  | 第1页 共1页
序号 | 名称、规格、型号 | 单位 | 数量 | 单价(元) | 合价（元） | 备注
1 | 扁钢Q235B综合 | kg
2 | 中厚钢板综合 | kg
3 | 角型阀(带铜活)DN15 | 个
4 | 地漏DN50 | 个
5 | 混合冷热水龙头 | 个
6 | 连体坐便器进水阀配件 | 套
7 | 小便器冲水连接管DN15 | 根
8 | 小便器排水附件 | 套
9 | 碳素结构钢焊接钢管综合 | kg
10 | PPR给水管DN15 | m
11 | PPR给水管DN25 | m
12 | PPR给水管DN32 | m
13 | UPVC塑料排水DN50 | m
14 | UPVC塑料排水DN75 | m
15 | UPVC塑料排水DN100 | m
16 | 防紫外线老化UPVC管DN100 | m
17 | 截止阀DN32 | 个
18 | 洗脸盆 | 个
19 | 连体坐便器 | 个
20 | 挂式小便器 | 个
21 | 洗脸盆托架 | 副
22 | 洗脸盆排水附件 | 套
23 | 螺纹水表DN32 | 只
24 | 金属软管 | 根
25 | 埋入式感应控制器 | 个
26 | 水 | m3
27 | 钢塑给水管DN32 | m
28 | 雨水斗DN100 | 个

## 40_表10_2_2-32 主要机械台班一览表
【表10.2.2-32】
主要机械台班一览表
工程名称:给排水工程 |  |  | 标段: |  | 第1页 共1页
序号 | 机械名称、规格、型号 | 单位 | 数 量 | 单价(元) | 合价（元） | 备注
1 | 其他机械费 | 元
2 | 普通车床630×2000mm | 台班
3 | 管子切断套丝机159mm | 台班
4 | 电焊条烘干箱60×50×75cm3 | 台班
5 | 砂轮切割机 φ400 | 台班
6 | 试压泵3MPa | 台班
7 | 电焊机 （综合） | 台班

## 41_表10_2_2-16 分部分项工程清单与计价表
【表10.2.2-16】
分部分项工程清单与计价表
单位(专业)工程名称:羽毛球馆-电气工程 | [5 empty] | 标段: |  |  | 第1页 共6页
序号 | 项目编码 | 项目名称 | 项目特征 | 计量 单位 | 工程量 | 金 额 (元) |  |  |  |  | 备注
[6 empty] | 综合单价 | 合价 | 其中
[8 empty] | 人工费 | 机械费 | 暂估价
|  | 配电线路 |  |  | 0
1 | 030404017058 | 配电箱 | 1.名称：成套配电箱ZAP 2.规格、型号：箱内配置要求详见“配电箱系统图” 3.安装方式：挂墙明装 4.包括但不限于焊压铜接线端子、接地、刷漆、补漆等 | 台 | 1
2 | 030404017059 | 配电箱 | 1.名称：成套配电箱ALa 2.规格、型号：箱内配置要求详见“配电箱系统图” 3.安装方式：挂墙明装 4.包括但不限于焊压铜接线端子、接地、刷漆、补漆等 | 台 | 1
3 | 030404017060 | 配电箱 | 1.名称：成套配电箱ALE 2.规格、型号：箱内配置要求详见“配电箱系统图” 3.安装方式：挂墙明装 4.包括但不限于焊压铜接线端子、接地、刷漆、补漆等 | 台 | 1
4 | 030404017061 | 配电箱 | 1.名称：成套配电箱APa 2.规格、型号：箱内配置要求详见“配电箱系统图” 3.安装方式：挂墙明装 4.包括但不限于焊压铜接线端子、接地、刷漆、补漆等 | 台 | 1
本页小计
【表10.2.2-16】
分部分项工程清单与计价表
单位(专业)工程名称:羽毛球馆-电气工程 | [5 empty] | 标段: |  |  | 第2页 共6页
序号 | 项目编码 | 项目名称 | 项目特征 | 计量 单位 | 工程量 | 金 额 (元) |  |  |  |  | 备注
[6 empty] | 综合单价 | 合价 | 其中
[8 empty] | 人工费 | 机械费 | 暂估价
5 | 030404034026 | 照明开关 | 1.名称：双联单控开关 2.规格：250V/10A 3.安装形式：暗装 | 个 | 6
6 | 030404035014 | 插座 | 1.名称：二.三极插座(安全型) 2.规格：250V/10A 3.安装形式：暗装 | 个 | 15
7 | 030412001023 | 普通灯具 | 1.名称：工矿灯 2.规格、型号：金属卤化物灯80W 3.类型：吸项安装 | 套 | 30
8 | 030412005015 | 荧光灯 | 1.名称：T8三基色直管荧光灯 2.规格、型号：TLD30W/865-2300 3.安装形式：吸顶安装 4.包括但不限于光源、镇流器、连接件/组件、灯具固定支吊架等 | 套 | 6
9 | 030412001024 | 普通灯具 | 1.名称：吸顶灯 2.规格、型号： 1X18W(LED灯)，配节能灯管 3.类型：吸项安装 | 套 | 2
10 | 030412001025 | 普通灯具 | 1.名称： 卫生间防水防尘灯 2.规格、型号：1*15W(LED灯)，配节能灯管 3.类型：吸项安装 | 套 | 4
本页小计
【表10.2.2-16】
分部分项工程清单与计价表
单位(专业)工程名称:羽毛球馆-电气工程 | [5 empty] | 标段: |  |  | 第3页 共6页
序号 | 项目编码 | 项目名称 | 项目特征 | 计量 单位 | 工程量 | 金 额 (元) |  |  |  |  | 备注
[6 empty] | 综合单价 | 合价 | 其中
[8 empty] | 人工费 | 机械费 | 暂估价
11 | 030412004031 | 装饰灯 | 1.名称：安全出口标志灯 2.主要技术参数：TY-BLJC III系列4W A型 3..安装形式：嵌墙安装 5.未尽事宜详见设计文件、招标文件及相关规范（标准） | 套 | 3
12 | 030412004032 | 装饰灯 | 1.名称：方向标志灯(单向不可调) 2.主要技术参数：TY-BLJC III系列4W A型 3..安装形式：嵌墙安装 5.未尽事宜详见设计文件、招标文件及相关规范（标准） | 套 | 11
13 | 030412004033 | 装饰灯 | 1.名称：多信息复合标志灯 2.主要技术参数：TY-BLJC III系列4W A型 3..安装形式：嵌墙安装 5.未尽事宜详见设计文件、招标文件及相关规范（标准） | 套 | 2
14 | 030412004034 | 装饰灯 | 1.名称：消防应急照明灯 2.主要技术参数：TY-ZFJC系列6W A型 3..安装形式：吸顶安装 5.未尽事宜详见设计文件、招标文件及相关规范（标准） | 套 | 13
15 | 030411001059 | 配管 | 1.名称：塑料电线管 2.材质：刚性阻燃管 3.规格：PVC20 4.配置形式：暗配 | m | 424.00
本页小计
【表10.2.2-16】
分部分项工程清单与计价表
单位(专业)工程名称:羽毛球馆-电气工程 | [5 empty] | 标段: |  |  | 第4页 共6页
序号 | 项目编码 | 项目名称 | 项目特征 | 计量 单位 | 工程量 | 金 额 (元) |  |  |  |  | 备注
[6 empty] | 综合单价 | 合价 | 其中
[8 empty] | 人工费 | 机械费 | 暂估价
16 | 030411001060 | 配管 | 1.名称：钢管 2.材质：镀锌钢管 3.规格：SC20 4.配置形式：暗配 | m | 113.00
17 | 030411001061 | 配管 | 1.名称：钢管 2.材质：镀锌钢管 3.规格：SC100 4.配置形式：暗配 | m | 50.00
18 | 030413002005 | 凿（压）槽 | 1.名称：刨沟槽 2.类型：混凝土 3.规格：DN20 | m | 160.00
19 | 030413002006 | 凿（压）槽 | 1.名称：刨沟槽 2.类型：砖墙 3.规格：DN20 | m | 211.00
20 | 030411004049 | 配线 | 1.名称：管内穿线 2.配线形式：照明线路 3.规格、型号：WDZ-BYJ2.5 4.材质：铜芯线 | m | 1319.00
21 | 030411004050 | 配线 | 1.名称：管内穿线 2.配线形式：照明线路 3.规格、型号：WDZ-BVR2.5 4.材质：铜芯线 | m | 437.00
本页小计
【表10.2.2-16】
分部分项工程清单与计价表
单位(专业)工程名称:羽毛球馆-电气工程 | [5 empty] | 标段: |  |  | 第5页 共6页
序号 | 项目编码 | 项目名称 | 项目特征 | 计量 单位 | 工程量 | 金 额 (元) |  |  |  |  | 备注
[6 empty] | 综合单价 | 合价 | 其中
[8 empty] | 人工费 | 机械费 | 暂估价
22 | 030411004051 | 配线 | 1.名称：管内穿多芯软导线 2.配线形式：照明线路 3.规格、型号：WDZN-RYJS-2×1.5 4.材质：铜芯线 | m | 113.00
23 | 030411006015 | 接线盒 | 1.名称：灯具接线盒 2.材质：钢制 3.规格：86型 4.安装形式：暗装 | 个 | 71
24 | 030411006016 | 接线盒 | 1.名称：开关、插座接线盒 2.材质：钢制 3.规格：86型 4.安装形式：暗装 | 个 | 85
25 | 030408001040 | 电力电缆 | 1.名称：电力电缆 2.规格、型号：WDZB-YJY-5X10 3.材质：铜芯电缆 4.敷设方式、部位：沿桥架或穿管敷设 | m | 90.00
26 | 030408001041 | 电力电缆 | 1.名称：电力电缆 2.规格、型号：WDZDN-YJV-3x4.0 3.材质：铜芯电缆 4.敷设方式、部位：沿桥架或穿管敷设 | m | 10.00
27 | 030408001042 | 电力电缆 | 1.名称：电力电缆 2.规格、型号：WDZ-YJY-4*25+1*16 3.材质：铜芯电缆 4.敷设方式、部位：沿桥架或穿管敷设 | m | 93.00
本页小计
【表10.2.2-16】
分部分项工程清单与计价表
单位(专业)工程名称:羽毛球馆-电气工程 | [5 empty] | 标段: |  |  | 第6页 共6页
序号 | 项目编码 | 项目名称 | 项目特征 | 计量 单位 | 工程量 | 金 额 (元) |  |  |  |  | 备注
[6 empty] | 综合单价 | 合价 | 其中
[8 empty] | 人工费 | 机械费 | 暂估价
28 | 030408001043 | 电力电缆 | 1.名称：电力电缆 2.规格、型号：WDZ-YJY-4x50 3.材质：铜芯电缆 4.敷设方式、部位：穿管敷设 | m | 85.00
29 | 030408006018 | 电力电缆头 | 1.名称：电力电缆终端头 2.规格、型号：1×50mm2 3.材质、类型：铜芯电缆 4.安装部位：配电柜、箱 5.电压等级：1kV以下 | 个 | 2
30 | 030408006019 | 电力电缆头 | 1.名称：电力电缆终端头 2.规格、型号：1×25mm2 3.材质、类型：铜芯电缆 4.安装部位：配电柜、箱 5.电压等级：1kV以下 | 个 | 2
|  | 防雷接地 |  |  | 0
31 | 030409008008 | 等电位端子箱、 测试板 | 1.名称：总等电位联结端子箱MEB 2.材质：钢制 3.规格：厂家成套 | 台 | 1
32 | 030414011008 | 接地装置 | 1.名称：接地装置调试 2.类别：基础接地网 | 系统 | 1
本页小计
合计

## 41_表10_2_2-16 施工技术措施项目清单与计价表
【表10.2.2-16】
施工技术措施项目清单与计价表
单位(专业)工程名称:羽毛球馆-电气工程 | [5 empty] | 标段: |  |  | 第1页 共1页
序号 | 项目编码 | 项目名称 | 项目特征 | 计量 单位 | 工程量 | 金 额 (元) |  |  |  |  | 备注
[6 empty] | 综合单价 | 合价 | 其中
[8 empty] | 人工费 | 机械费 | 暂估价
技术措施
1 | 031301017031 | 脚手架搭拆 | 脚手架搭拆 | 项 | 1
本页小计
合计

## 41_表10_2_2-20 施工组织（总价）措施项目清单
【表10.2.2-20】
施工组织（总价）措施项目清单与计价表
工程名称:电气工程 |  |  | 标段: | 第1页 共1页
序号 | 项目编号 | 项目名称 | 计算基础 | 费率 (%) | 金额 (元) | 备注
1 | 031302001001 | 安全文明施工费
1.1 |  | 安全文明施工基本费
2 | Z03130200801 | 提前竣工增加费
3 | 031302004001 | 二次搬运费
4 | 031302005001 | 冬雨季施工增加费
5 |  | 其他施工组织措施费
合 计

## 41_表10_2_2-21 其他项目清单与计价汇总表
【表10.2.2-21】
其他项目清单与计价汇总表
工程名称:电气工程 |  | 标段: | 第1页 共1页
序号 | 项 目 名 称 | 金额(元) | 备注
1 | 暂列金额 | 4843.97 | 明细详见表10.2.2-22
1.1 | 标化工地增加费 | 0 | 明细详见表10.2.2-22
1.2 | 优质工程增加费 | 0 | 明细详见表10.2.2-22
1.3 | 其他暂列金额 | 4843.97 | 明细详见表10.2.2-22
2 | 暂估价 | 0
2.1 | 材料（设备）暂估价 | 0 | 明细详见表10.2.2-23
2.2 | 专业工程暂估价 | 0 | 明细详见表10.2.2-24
2.3 | 专项技术措施暂估价 | 0 | 明细详见表10.2.2-25
3 | 计日工 |  | 明细详见表10.2.2-26
4 | 总承包服务费 |  | 明细详见表10.2.2-27
合 计

## 41_表10_2_2-22 暂列金额明细表
【表10.2.2-22】
暂列金额明细表
工程名称:电气工程 |  | 标段: |  | 第1页 共1页
序号 | 项 目 名 称 | 计量单位 | 暂定金额(元) | 备注
1 | 标化工地增加费 | 项
2 | 优质工程增加费 | 项
3 | 其他暂列金额 | 项 | 4843.97 | 估算比例一般不高于5%
3.1 | 其他暂列金额 | 项 | 4843.97
合计 |  |  | 4843.97

## 41_表10_2_2-23 材料（工程设备）暂估单价表
【表10.2.2-23】
材料（工程设备）暂估单价表
单位(专业)工程名称:羽毛球馆-电气工程 |  |  |  | 标段: |  | 第1页 共1页
序号 | 材料（工程设备）名称、规格、型号 | 计量 单位 | 数量 | 单价 | 合价 | 备注
合计

## 41_表10_2_2-24 专业工程暂估价表
【表10.2.2-24】
专业工程暂估价表
单位(专业)工程名称:羽毛球馆-电气工程 |  | 标段: | 第1页 共1页
序号 | 工 程 名 称 | 工程内容 | 暂估金额(元) | 备注
合计

## 41_表10_2_2-25 专项技术措施暂估价表
【表10.2.2-25】
专项技术措施暂估价表
单位(专业)工程名称:羽毛球馆-电气工程 |  | 标段: | 第1页 共1页
序号 | 工 程 名 称 | 工程内容 | 暂估金额(元) | 备注
合计 |  |  | 0

## 41_表10_2_2-26 计日工表
【表10.2.2-26】
计 日 工 表
单位(专业)工程名称:羽毛球馆-电气工程 |  | 标段: |  | 第1页 共1页
编号 | 项 目 名 称 | 单位 | 数量 | 综合单价(元) | 合价(元)
一 | 人 工 | 元
1
2
3
4
5
人 工 小 计
二 | 材 料 | 元
1
2
3
4
5
材 料 小 计
三 | 施 工 机 械 | 元
1
2
3
4
5
施工机械小计
总 计

## 41_表10_2_2-27 总承包服务费计价表
【表10.2.2-27】
总承包服务费计价表
单位(专业)工程名称:羽毛球馆-电气工程 |  |  | 标段: |  | 第1页 共1页
序号 | 项目名称 | 项目价值(元) | 服务内容 | 计算基础 | 费率(%) | 金额(元)
1 | 发包人单独发包的专业工程
1.1 | 专业发包工程管理费
2 | 发包人提供材料(设备)
2.1 | 甲供材料设备保管费
| 合计 | - | - |  | -

## 41_表10_2_2-29 主要工日一览表
【表10.2.2-29】
主要工日一览表
工程名称:电气工程 |  |  | 标段: |  | 第1页 共1页
序号 | 工日名称（类别） | 单位 | 数量 | 单价(元) | 合价（元） | 备注
1 | 二类人工 | 工日

## 41_表10_2_2-30 发包人提供材料和设备一览表
【表10.2.2-30】
发包人提供材料和设备一览表
工程名称:电气工程 |  |  | 标段: |  |  | 第1页 共1页
序号 | 材料(设备)名称、规格、型号 | 单位 | 数量 | 单价 (元) | 交货 方式 | 送达 地点 | 备注

## 41_表10_2_2-31 主要材料和工程设备一览表
【表10.2.2-31】
主要材料和工程设备一览表
工程名称:电气工程 |  |  |  | 标段: |  | 第1页 共1页
序号 | 名称、规格、型号 | 单位 | 数量 | 单价(元) | 合价（元） | 备注
1 | 碳素结构钢镀锌焊接钢管DN100 | m
2 | 碳素结构钢镀锌焊接钢管DN20 | m
3 | T8三基色直管荧光灯TLD30W/865-2300 | 套
4 | 卫生间防水防尘灯1*15W(LED灯)，配节能灯管 | 套
5 | 吸顶灯 1X18W(LED灯)，配节能灯管 | 套
6 | 多信息复合标志灯TY-BLJC III系列4W A型 | 套
7 | 安全出口标志灯TY-BLJC III系列4W A型 | 套
8 | 工矿灯金属卤化物灯80W | 套
9 | 方向标志灯(单向不可调)TY-BLJC III系列4W A型 | 套
10 | 消防应急照明灯TY-ZFJC系列6W A型 | 套
11 | 双联单控开关 | 只
12 | 二.三极插座(安全型) | 套
13 | 铜芯多股绝缘电线WDZN-RYJS-2×1.5 | m
14 | 铜芯塑料绝缘线BVR2.5 | m
15 | 铜芯塑料绝缘线WDZ-BYJ2.5 | m
16 | 电力电缆WDZDN-YJV-3x4.0 | m
17 | 电力电缆WDZB-YJY-5X10 | m
18 | 电力电缆WDZ-YJY-4*25+1*16 | m
19 | 电力电缆WDZ-YJY-4x50 | m
20 | 刚性阻燃管DN20 | m
21 | 接线盒 | 个
22 | 接线箱 | 个
23 | 成套配电箱ALE | 台
24 | 成套配电箱ALa | 台
25 | 成套配电箱APa | 台
26 | 成套配电箱ZAP | 台

## 41_表10_2_2-32 主要机械台班一览表
【表10.2.2-32】
主要机械台班一览表
工程名称:电气工程 |  |  | 标段: |  | 第1页 共1页
序号 | 机械名称、规格、型号 | 单位 | 数 量 | 单价(元) | 合价（元） | 备注
1 | 接地电阻测试仪 DET-3/2 | 台班
2 | 其他机械费 | 元
3 | 汽车式起重机8t | 台班
4 | 载货汽车5t | 台班
5 | 管子切断套丝机159mm | 台班
6 | 钢材电动煨弯机500以内mm | 台班

## 42_表10_2_2-16 分部分项工程清单与计价表
【表10.2.2-16】
分部分项工程清单与计价表
单位(专业)工程名称:羽毛球馆-消防工程 | [5 empty] | 标段: |  |  | 第1页 共3页
序号 | 项目编码 | 项目名称 | 项目特征 | 计量 单位 | 工程量 | 金 额 (元) |  |  |  |  | 备注
[6 empty] | 综合单价 | 合价 | 其中
[8 empty] | 人工费 | 机械费 | 暂估价
|  | 1.消火栓系统 |  |  | 0
1 | 030901002013 | 消火栓钢管 | 1.名称：热镀锌钢管 2.安装部位：室内 3.规格：DN65 4.连接形式：丝扣连接 5.管件/配件：与其所连接的管材相匹配，包括但不限于沟槽配件、刚性接头、胶圈等 6.水压试验、水冲洗：详见设计施工说明及相关规范要求 7.管道标识：详见设计施工说明及相关规范要求 8.未尽事宜详见设计文件、招标文件及相关规范（标准） | m | 12.01
2 | 030901002014 | 消火栓钢管 | 1.名称：热镀锌钢管 2.安装部位：室内 3.规格：DN100 4.连接形式：沟槽连接 5.管件/配件：与其所连接的管材相匹配，包括但不限于沟槽配件、刚性接头、胶圈等 6.水压试验、水冲洗：详见设计施工说明及相关规范要求 7.管道标识：详见设计施工说明及相关规范要求 8.未尽事宜详见设计文件、招标文件及相关规范（标准） | m | 39.34
本页小计
【表10.2.2-16】
分部分项工程清单与计价表
单位(专业)工程名称:羽毛球馆-消防工程 | [5 empty] | 标段: |  |  | 第2页 共3页
序号 | 项目编码 | 项目名称 | 项目特征 | 计量 单位 | 工程量 | 金 额 (元) |  |  |  |  | 备注
[6 empty] | 综合单价 | 合价 | 其中
[8 empty] | 人工费 | 机械费 | 暂估价
3 | 031003001036 | 螺纹阀门 | 1.名称：WBLX型手柄式蝶阀 2.规格：DN65 3.丝扣连接，含配件 | 个 | 2
4 | Z031003018017 | 沟槽式法兰阀门 | 1.名称：WBLX型手柄式蝶阀 2.规格：DN100 3.沟槽法兰连接，含沟槽配件 | 个 | 2
5 | 030901010011 | 室内消火栓 | 1.名称：室内单栓自救组合型消火栓箱 2.安装方式：明装 3.规格、型号：单栓DN65 4.箱内设置：内设消火栓口径DN65,龙带长度25米 ,(衬胶) 水枪口径QZ19,(带JPS0.8-19消防软管卷盘,软管长25m, 详见国标15S202/21 5.附件材质、规格：手提式储压式磷酸铵盐干粉（ABC干粉）灭火器2具，每具4KG 6.包括但不限于消火栓箱、消火栓、水枪、水龙带、水龙带接口、挂架、消防软管卷盘、球阀等附件/配件 7.未尽事宜详见设计文件、招标文件、国标图集及相关规范要求 | 套 | 2
本页小计
【表10.2.2-16】
分部分项工程清单与计价表
单位(专业)工程名称:羽毛球馆-消防工程 | [5 empty] | 标段: |  |  | 第3页 共3页
序号 | 项目编码 | 项目名称 | 项目特征 | 计量 单位 | 工程量 | 金 额 (元) |  |  |  |  | 备注
[6 empty] | 综合单价 | 合价 | 其中
[8 empty] | 人工费 | 机械费 | 暂估价
6 | 031202008008 | 埋地管道防腐蚀 | 1.名称：埋地管道防腐 2.除锈级别：手工除轻锈 3.刷缠品种：冷底子油，热沥青，玻璃丝布 4.分层内容：底漆+玻璃丝布+面漆+玻璃丝布+面漆 5.刷缠遍数：冷底子油一道，热沥青二道，玻璃丝布二道 | m2 | 15.21
7 | 040101001007 | 挖一般土方 | 1.名称：人工挖土方 2.土壤类别 ：根据现场情况自行综合考虑 | m3 | 29.00
8 | 040103001007 | 回填方 | 1.名称：回填土方，夯实 | m3 | 29.00
9 | 030905002008 | 水灭火控制装置调试 | 消火栓灭火系统调试 | 点 | 2
本页小计
合计

## 42_表10_2_2-16 施工技术措施项目清单与计价表
【表10.2.2-16】
施工技术措施项目清单与计价表
单位(专业)工程名称:羽毛球馆-消防工程 | [5 empty] | 标段: |  |  | 第1页 共1页
序号 | 项目编码 | 项目名称 | 项目特征 | 计量 单位 | 工程量 | 金 额 (元) |  |  |  |  | 备注
[6 empty] | 综合单价 | 合价 | 其中
[8 empty] | 人工费 | 机械费 | 暂估价
技术措施
1 | 031301017032 | 脚手架搭拆 | 脚手架搭拆 | 项 | 1
本页小计
合计

## 42_表10_2_2-20 施工组织（总价）措施项目清单
【表10.2.2-20】
施工组织（总价）措施项目清单与计价表
工程名称:消防工程 |  |  | 标段: | 第1页 共1页
序号 | 项目编号 | 项目名称 | 计算基础 | 费率 (%) | 金额 (元) | 备注
1 | 031302001001 | 安全文明施工费
1.1 |  | 安全文明施工基本费
2 | Z03130200801 | 提前竣工增加费
3 | 031302004001 | 二次搬运费
4 | 031302005001 | 冬雨季施工增加费
5 |  | 其他施工组织措施费
合 计

## 42_表10_2_2-21 其他项目清单与计价汇总表
【表10.2.2-21】
其他项目清单与计价汇总表
工程名称:消防工程 |  | 标段: | 第1页 共1页
序号 | 项 目 名 称 | 金额(元) | 备注
1 | 暂列金额 | 662.75 | 明细详见表10.2.2-22
1.1 | 标化工地增加费 | 0 | 明细详见表10.2.2-22
1.2 | 优质工程增加费 | 0 | 明细详见表10.2.2-22
1.3 | 其他暂列金额 | 662.75 | 明细详见表10.2.2-22
2 | 暂估价 | 0
2.1 | 材料（设备）暂估价 | 0 | 明细详见表10.2.2-23
2.2 | 专业工程暂估价 | 0 | 明细详见表10.2.2-24
2.3 | 专项技术措施暂估价 | 0 | 明细详见表10.2.2-25
3 | 计日工 |  | 明细详见表10.2.2-26
4 | 总承包服务费 |  | 明细详见表10.2.2-27
合 计

## 42_表10_2_2-22 暂列金额明细表
【表10.2.2-22】
暂列金额明细表
工程名称:消防工程 |  | 标段: |  | 第1页 共1页
序号 | 项 目 名 称 | 计量单位 | 暂定金额(元) | 备注
1 | 标化工地增加费 | 项
2 | 优质工程增加费 | 项
3 | 其他暂列金额 | 项 | 662.75 | 估算比例一般不高于5%
3.1 | 其他暂列金额 | 项 | 662.75
合计 |  |  | 662.75

## 42_表10_2_2-23 材料（工程设备）暂估单价表
【表10.2.2-23】
材料（工程设备）暂估单价表
单位(专业)工程名称:羽毛球馆-消防工程 |  |  |  | 标段: |  | 第1页 共1页
序号 | 材料（工程设备）名称、规格、型号 | 计量 单位 | 数量 | 单价 | 合价 | 备注
合计

## 42_表10_2_2-24 专业工程暂估价表
【表10.2.2-24】
专业工程暂估价表
单位(专业)工程名称:羽毛球馆-消防工程 |  | 标段: | 第1页 共1页
序号 | 工 程 名 称 | 工程内容 | 暂估金额(元) | 备注
合计

## 42_表10_2_2-25 专项技术措施暂估价表
【表10.2.2-25】
专项技术措施暂估价表
单位(专业)工程名称:羽毛球馆-消防工程 |  | 标段: | 第1页 共1页
序号 | 工 程 名 称 | 工程内容 | 暂估金额(元) | 备注
合计 |  |  | 0

## 42_表10_2_2-26 计日工表
【表10.2.2-26】
计 日 工 表
单位(专业)工程名称:羽毛球馆-消防工程 |  | 标段: |  | 第1页 共1页
编号 | 项 目 名 称 | 单位 | 数量 | 综合单价(元) | 合价(元)
一 | 人 工 | 元
1
2
3
4
5
人 工 小 计
二 | 材 料 | 元
1
2
3
4
5
材 料 小 计
三 | 施 工 机 械 | 元
1
2
3
4
5
施工机械小计
总 计

## 42_表10_2_2-27 总承包服务费计价表
【表10.2.2-27】
总承包服务费计价表
单位(专业)工程名称:羽毛球馆-消防工程 |  |  | 标段: |  | 第1页 共1页
序号 | 项目名称 | 项目价值(元) | 服务内容 | 计算基础 | 费率(%) | 金额(元)
1 | 发包人单独发包的专业工程
1.1 | 专业发包工程管理费
2 | 发包人提供材料(设备)
2.1 | 甲供材料设备保管费
| 合计 | - | - |  | -

## 42_表10_2_2-29 主要工日一览表
【表10.2.2-29】
主要工日一览表
工程名称:消防工程 |  |  | 标段: |  | 第1页 共1页
序号 | 工日名称（类别） | 单位 | 数量 | 单价(元) | 合价（元） | 备注
1 | 一类人工 | 工日
2 | 二类人工 | 工日

## 42_表10_2_2-30 发包人提供材料和设备一览表
【表10.2.2-30】
发包人提供材料和设备一览表
工程名称:消防工程 |  |  | 标段: |  |  | 第1页 共1页
序号 | 材料(设备)名称、规格、型号 | 单位 | 数量 | 单价 (元) | 交货 方式 | 送达 地点 | 备注

## 42_表10_2_2-31 主要材料和工程设备一览表
【表10.2.2-31】
主要材料和工程设备一览表
工程名称:消防工程 |  |  |  | 标段: |  | 第1页 共1页
序号 | 名称、规格、型号 | 单位 | 数量 | 单价(元) | 合价（元） | 备注
1 | 扁钢Q235B综合 | kg
2 | 煤焦油沥青漆L01-17 | kg
3 | 玻璃纤维布δ0.5 | m2
4 | 热镀锌钢管DN65 | m
5 | WBLX型手柄式蝶阀DN100 | 个
6 | WBLX型手柄式蝶阀DN65 | 个
7 | 平焊法兰DN100 | 片
8 | 室内消火栓SN50 | 套
9 | 热镀锌钢管DN100 | m
10 | 卡箍DN100 | m
11 | 异径三通DN100 | m
12 | 手提式储压式磷酸铵盐干粉（ABC干粉）灭火器 每具4KG | 具

## 42_表10_2_2-32 主要机械台班一览表
【表10.2.2-32】
主要机械台班一览表
工程名称:消防工程 |  |  | 标段: |  | 第1页 共1页
序号 | 机械名称、规格、型号 | 单位 | 数 量 | 单价(元) | 合价（元） | 备注
1 | 管子切断套丝机159mm | 台班
2 | 电焊条烘干箱60×50×75cm3 | 台班
3 | 砂轮切割机 φ400 | 台班
4 | 试压泵3MPa | 台班
5 | 滚槽机 | 台班
6 | 手持式万用表 | 台班
7 | 电焊机 （综合） | 台班

## 43_表10_2_2-16 分部分项工程清单与计价表
【表10.2.2-16】
分部分项工程清单与计价表
单位(专业)工程名称:羽毛球馆-智能化工程 | [5 empty] | 标段: |  |  | 第1页 共3页
序号 | 项目编码 | 项目名称 | 项目特征 | 计量 单位 | 工程量 | 金 额 (元) |  |  |  |  | 备注
[6 empty] | 综合单价 | 合价 | 其中
[8 empty] | 人工费 | 机械费 | 暂估价
|  | 1.综合布线系统 |  |  | 0
1 | 030411001062 | 配管 | 1.名称：紧定式镀锌钢管 2.材质：JDG电线套管(镀锌) 3.规格：G20 4.配置形式：暗配 | m | 135.00
2 | 030411001063 | 配管 | 1.名称：紧定式镀锌钢管 2.材质：JDG电线套管(镀锌) 3.规格：G25 4.配置形式：暗配 | m | 27.00
3 | 030411001064 | 配管 | 1.名称：钢管 2.材质：镀锌钢管 3.规格：SC50 4.配置形式：明配 | m | 44.00
4 | 030502001009 | 机柜、机架 | 1.名称：网络机柜 20U 2.安装方式：落地安装 3.基础形式：底座（槽钢50mmx3mm） | 台 | 1
5 | 030502005014 | 双绞线缆 | 1.名称：六类非屏蔽双绞线 2.规格：UTP6 3.敷设方式：管内穿放 4.未尽事宜详见设计文件（设备清单技术参数表）、招标文件（技术规格书）及相关规范（标准） | m | 160.00
本页小计
【表10.2.2-16】
分部分项工程清单与计价表
单位(专业)工程名称:羽毛球馆-智能化工程 | [5 empty] | 标段: |  |  | 第2页 共3页
序号 | 项目编码 | 项目名称 | 项目特征 | 计量 单位 | 工程量 | 金 额 (元) |  |  |  |  | 备注
[6 empty] | 综合单价 | 合价 | 其中
[8 empty] | 人工费 | 机械费 | 暂估价
6 | 030502005015 | 双绞线缆 | 1.名称：六类非屏蔽双绞线 2.规格：UTP6 3.敷设方式：桥架（线槽）内布放 4.未尽事宜详见设计文件（设备清单技术参数表）、招标文件（技术规格书）及相关规范（标准） | m | 55.00
7 | 030502012017 | 信息插座 | 1.名称：双孔语音、网络插座 2.规格：双孔 3.安装方式：壁装 | 个 | 2
8 | 030502012018 | 信息插座 | 1.名称：单孔网络插座 2.规格：单孔 3.安装方式：壁装 | 个 | 1
9 | 030502020013 | 光纤测试 | 1.名称：双绞线缆测试 2.测试类别：六类 3.测试内容：电缆链路系统测试 | 点 | 2
10 | 030507017015 | 安全防范分系统调试 | 1.名称：综合布线系统调试 2.调试内容：信息点 | 系统 | 1
|  | 2.视频监控系统 |  |  | 0
本页小计
【表10.2.2-16】
分部分项工程清单与计价表
单位(专业)工程名称:羽毛球馆-智能化工程 | [5 empty] | 标段: |  |  | 第3页 共3页
序号 | 项目编码 | 项目名称 | 项目特征 | 计量 单位 | 工程量 | 金 额 (元) |  |  |  |  | 备注
[6 empty] | 综合单价 | 合价 | 其中
[8 empty] | 人工费 | 机械费 | 暂估价
11 | 030507008011 | 监控摄像设备 | 1.名称：红外枪型摄像机 2.安装方式：壁装 3.包括但不限于镜头、电源、护罩、支架等随机配套附件 4.未尽事宜详见设计文件（设备清单技术参数表）、招标文件（技术规格书）及相关规范（标准） | 台 | 5
12 | 030507017016 | 安全防范分系统调试 | 名称：电视监视系统调试 | 系统 | 1
13 | 030507019008 | 安全防范系统工程试运行 | 1.名称：安全防范系统工程试运行 2.运行范围：包括但不限于入侵报警 | 系统 | 1
本页小计
合计

## 43_表10_2_2-16 施工技术措施项目清单与计价表
【表10.2.2-16】
施工技术措施项目清单与计价表
单位(专业)工程名称:羽毛球馆-智能化工程 | [5 empty] | 标段: |  |  | 第1页 共1页
序号 | 项目编码 | 项目名称 | 项目特征 | 计量 单位 | 工程量 | 金 额 (元) |  |  |  |  | 备注
[6 empty] | 综合单价 | 合价 | 其中
[8 empty] | 人工费 | 机械费 | 暂估价
技术措施
1 | 031301017033 | 脚手架搭拆 | 脚手架搭拆 | 项 | 1
本页小计
合计

## 43_表10_2_2-20 施工组织（总价）措施项目清单
【表10.2.2-20】
施工组织（总价）措施项目清单与计价表
工程名称:智能化工程 |  |  | 标段: | 第1页 共1页
序号 | 项目编号 | 项目名称 | 计算基础 | 费率 (%) | 金额 (元) | 备注
1 | 031302001001 | 安全文明施工费
1.1 |  | 安全文明施工基本费
2 | Z03130200801 | 提前竣工增加费
3 | 031302004001 | 二次搬运费
4 | 031302005001 | 冬雨季施工增加费
5 |  | 其他施工组织措施费
合 计

## 43_表10_2_2-21 其他项目清单与计价汇总表
【表10.2.2-21】
其他项目清单与计价汇总表
工程名称:智能化工程 |  | 标段: | 第1页 共1页
序号 | 项 目 名 称 | 金额(元) | 备注
1 | 暂列金额 | 1206.5 | 明细详见表10.2.2-22
1.1 | 标化工地增加费 | 0 | 明细详见表10.2.2-22
1.2 | 优质工程增加费 | 0 | 明细详见表10.2.2-22
1.3 | 其他暂列金额 | 1206.5 | 明细详见表10.2.2-22
2 | 暂估价 | 0
2.1 | 材料（设备）暂估价 | 0 | 明细详见表10.2.2-23
2.2 | 专业工程暂估价 | 0 | 明细详见表10.2.2-24
2.3 | 专项技术措施暂估价 | 0 | 明细详见表10.2.2-25
3 | 计日工 |  | 明细详见表10.2.2-26
4 | 总承包服务费 |  | 明细详见表10.2.2-27
合 计

## 43_表10_2_2-22 暂列金额明细表
【表10.2.2-22】
暂列金额明细表
工程名称:智能化工程 |  | 标段: |  | 第1页 共1页
序号 | 项 目 名 称 | 计量单位 | 暂定金额(元) | 备注
1 | 标化工地增加费 | 项
2 | 优质工程增加费 | 项
3 | 其他暂列金额 | 项 | 1206.5 | 估算比例一般不高于5%
3.1 | 其他暂列金额 | 项 | 1206.5
合计 |  |  | 1206.5

## 43_表10_2_2-23 材料（工程设备）暂估单价表
【表10.2.2-23】
材料（工程设备）暂估单价表
单位(专业)工程名称:羽毛球馆-智能化工程 |  |  |  | 标段: |  | 第1页 共1页
序号 | 材料（工程设备）名称、规格、型号 | 计量 单位 | 数量 | 单价 | 合价 | 备注
合计

## 43_表10_2_2-24 专业工程暂估价表
【表10.2.2-24】
专业工程暂估价表
单位(专业)工程名称:羽毛球馆-智能化工程 |  | 标段: | 第1页 共1页
序号 | 工 程 名 称 | 工程内容 | 暂估金额(元) | 备注
合计

## 43_表10_2_2-25 专项技术措施暂估价表
【表10.2.2-25】
专项技术措施暂估价表
单位(专业)工程名称:羽毛球馆-智能化工程 |  | 标段: | 第1页 共1页
序号 | 工 程 名 称 | 工程内容 | 暂估金额(元) | 备注
合计 |  |  | 0

## 43_表10_2_2-26 计日工表
【表10.2.2-26】
计 日 工 表
单位(专业)工程名称:羽毛球馆-智能化工程 |  | 标段: |  | 第1页 共1页
编号 | 项 目 名 称 | 单位 | 数量 | 综合单价(元) | 合价(元)
一 | 人 工 | 元
1
2
3
4
5
人 工 小 计
二 | 材 料 | 元
1
2
3
4
5
材 料 小 计
三 | 施 工 机 械 | 元
1
2
3
4
5
施工机械小计
总 计

## 43_表10_2_2-27 总承包服务费计价表
【表10.2.2-27】
总承包服务费计价表
单位(专业)工程名称:羽毛球馆-智能化工程 |  |  | 标段: |  | 第1页 共1页
序号 | 项目名称 | 项目价值(元) | 服务内容 | 计算基础 | 费率(%) | 金额(元)
1 | 发包人单独发包的专业工程
1.1 | 专业发包工程管理费
2 | 发包人提供材料(设备)
2.1 | 甲供材料设备保管费
| 合计 | - | - |  | -

## 43_表10_2_2-29 主要工日一览表
【表10.2.2-29】
主要工日一览表
工程名称:智能化工程 |  |  | 标段: |  | 第1页 共1页
序号 | 工日名称（类别） | 单位 | 数量 | 单价(元) | 合价（元） | 备注
1 | 二类人工 | 工日

## 43_表10_2_2-30 发包人提供材料和设备一览表
【表10.2.2-30】
发包人提供材料和设备一览表
工程名称:智能化工程 |  |  | 标段: |  |  | 第1页 共1页
序号 | 材料(设备)名称、规格、型号 | 单位 | 数量 | 单价 (元) | 交货 方式 | 送达 地点 | 备注

## 43_表10_2_2-31 主要材料和工程设备一览表
【表10.2.2-31】
主要材料和工程设备一览表
工程名称:智能化工程 |  |  |  | 标段: |  | 第1页 共1页
序号 | 名称、规格、型号 | 单位 | 数量 | 单价(元) | 合价（元） | 备注
1 | 型钢综合 | kg
2 | 碳素结构钢镀锌焊接钢管DN50 | m
3 | 双绞线缆 | m
4 | JDG电线套管(镀锌)DN20 | m
5 | JDG电线套管(镀锌)DN25 | m
6 | 网络机柜 20U(机架) | 个
7 | 电视监控设备 | 台
8 | 红外枪型摄像机 | 台
9 | 单孔网络插座 | 个
10 | 双孔语音、网络插座 | 个

## 43_表10_2_2-32 主要机械台班一览表
【表10.2.2-32】
主要机械台班一览表
工程名称:智能化工程 |  |  | 标段: |  | 第1页 共1页
序号 | 机械名称、规格、型号 | 单位 | 数 量 | 单价(元) | 合价（元） | 备注
1 | 彩色监视器 | 台班
2 | 笔记本电脑 | 台班
3 | 对讲机（一对） | 台班
4 | 宽行打印机 | 台班
5 | 光纤测试仪 | 台班
6 | 其他机械费 | 元
7 | 管子切断套丝机159mm | 台班
8 | 钢材电动煨弯机500以内mm | 台班
9 | 数字万用表PS-56 | 台班
10 | 弧焊机 综合 | 台班

## 44_表10_2_2-16 分部分项工程清单与计价表
【表10.2.2-16】
分部分项工程清单与计价表
单位(专业)工程名称:室外工程-园林 | [5 empty] | 标段: |  |  | 第1页 共2页
序号 | 项目编码 | 项目名称 | 项目特征 | 计量 单位 | 工程量 | 金 额 (元) |  |  |  |  | 备注
[6 empty] | 综合单价 | 合价 | 其中
[8 empty] | 人工费 | 机械费 | 暂估价
|  | 园路 |  |  | 0
1 | 050201001001 | 汀步 | 1.150厚3：7灰土； 2.30厚粗砂； 3.120厚中国黑汀步 | m2 | 12.00
2 | 050201001002 | 石板 | 1.150厚3：7灰土； 2.30厚粗砂； 3.120厚中国黑石板 | m2 | 6.60
3 | 050201001003 | 白砾石 | 1.复合土工布 2.100厚粒径30卵石垫层 3.150厚粒径20白砾石 | m2 | 223.20
4 | 050201001004 | 广场舞 | 1.150厚碎石找平层 2.100厚C15混凝土的垫层 3.30厚1：3水泥砂浆粘结层，30厚花岗岩面层（面层材料详图纸） | m2 | 395.00
5 | 050201001005 | 戏迷角 | 1.150厚碎石找平层 2.100厚C15混凝土的垫层 3.30厚1：3水泥砂浆粘结层，30厚花岗岩面层 | m2 | 119.00
6 | 040204004001 | 安砌侧（平、缘）石 | 1、40厚1：3水泥砂浆结合层；2、1000*120*150芝麻灰平石（火烧面） | m | 124.78
本页小计
【表10.2.2-16】
分部分项工程清单与计价表
单位(专业)工程名称:室外工程-园林 | [5 empty] | 标段: |  |  | 第2页 共2页
序号 | 项目编码 | 项目名称 | 项目特征 | 计量 单位 | 工程量 | 金 额 (元) |  |  |  |  | 备注
[6 empty] | 综合单价 | 合价 | 其中
[8 empty] | 人工费 | 机械费 | 暂估价
7 | 050201001006 | 原木铺装 | 1.150厚碎石找平层 2.150厚C20混凝土的垫层 3.100*150硬木龙骨 4.40厚150*1800塑木地板，离缝5mm | m2 | 132.50
本页小计
合计

## 44_表10_2_2-16 施工技术措施项目清单与计价表
【表10.2.2-16】
施工技术措施项目清单与计价表
单位(专业)工程名称:室外工程-园林 | [5 empty] | 标段: |  |  | 第1页 共1页
序号 | 项目编码 | 项目名称 | 项目特征 | 计量 单位 | 工程量 | 金 额 (元) |  |  |  |  | 备注
[6 empty] | 综合单价 | 合价 | 其中
[8 empty] | 人工费 | 机械费 | 暂估价
|  | [请输入分部名称,电子评标勿删] |  |  | 0
本页小计
合计

## 44_表10_2_2-20 施工组织（总价）措施项目清单
【表10.2.2-20】
施工组织（总价）措施项目清单与计价表
工程名称:园林 |  |  | 标段: | 第1页 共1页
序号 | 项目编号 | 项目名称 | 计算基础 | 费率 (%) | 金额 (元) | 备注
1 | 050405001001 | 安全文明施工费
1.1 |  | 安全文明施工基本费
2 | Z50405009001 | 提前竣工增加费
3 | 050405004001 | 二次搬运费
4 | 050405005001 | 冬雨季施工增加费
5 | Z50405010001 | 行车、行人干扰增加费
6 |  | 其他施工组织措施费
合 计

## 44_表10_2_2-21 其他项目清单与计价汇总表
【表10.2.2-21】
其他项目清单与计价汇总表
工程名称:园林 |  | 标段: | 第1页 共1页
序号 | 项 目 名 称 | 金额(元) | 备注
1 | 暂列金额 | 15963.62 | 明细详见表10.2.2-22
1.1 | 标化工地增加费 | 0 | 明细详见表10.2.2-22
1.2 | 优质工程增加费 | 0 | 明细详见表10.2.2-22
1.3 | 其他暂列金额 | 15963.62 | 明细详见表10.2.2-22
2 | 暂估价 | 0
2.1 | 材料（设备）暂估价 | 0 | 明细详见表10.2.2-23
2.2 | 专业工程暂估价 | 0 | 明细详见表10.2.2-24
2.3 | 专项技术措施暂估价 | 0 | 明细详见表10.2.2-25
3 | 计日工 |  | 明细详见表10.2.2-26
4 | 总承包服务费 |  | 明细详见表10.2.2-27
合 计

## 44_表10_2_2-22 暂列金额明细表
【表10.2.2-22】
暂列金额明细表
工程名称:园林 |  | 标段: |  | 第1页 共1页
序号 | 项 目 名 称 | 计量单位 | 暂定金额(元) | 备注
1 | 标化工地增加费 | 项
2 | 优质工程增加费 | 项
3 | 其他暂列金额 | 项 | 15963.62 | 估算比例一般不高于5%
3.1 | 其他暂列金额 | 项 | 15963.62
合计 |  |  | 15963.62

## 44_表10_2_2-23 材料（工程设备）暂估单价表
【表10.2.2-23】
材料（工程设备）暂估单价表
单位(专业)工程名称:室外工程-园林 |  |  |  | 标段: |  | 第1页 共1页
序号 | 材料（工程设备）名称、规格、型号 | 计量 单位 | 数量 | 单价 | 合价 | 备注
合计

## 44_表10_2_2-24 专业工程暂估价表
【表10.2.2-24】
专业工程暂估价表
单位(专业)工程名称:室外工程-园林 |  | 标段: | 第1页 共1页
序号 | 工 程 名 称 | 工程内容 | 暂估金额(元) | 备注
合计

## 44_表10_2_2-25 专项技术措施暂估价表
【表10.2.2-25】
专项技术措施暂估价表
单位(专业)工程名称:室外工程-园林 |  | 标段: | 第1页 共1页
序号 | 工 程 名 称 | 工程内容 | 暂估金额(元) | 备注
合计 |  |  | 0

## 44_表10_2_2-26 计日工表
【表10.2.2-26】
计 日 工 表
单位(专业)工程名称:室外工程-园林 |  | 标段: |  | 第1页 共1页
编号 | 项 目 名 称 | 单位 | 数量 | 综合单价(元) | 合价(元)
一 | 人 工 | 元
1
2
3
4
5
人 工 小 计
二 | 材 料 | 元
1
2
3
4
5
材 料 小 计
三 | 施 工 机 械 | 元
1
2
3
4
5
施工机械小计
总 计

## 44_表10_2_2-27 总承包服务费计价表
【表10.2.2-27】
总承包服务费计价表
单位(专业)工程名称:室外工程-园林 |  |  | 标段: |  | 第1页 共1页
序号 | 项目名称 | 项目价值(元) | 服务内容 | 计算基础 | 费率(%) | 金额(元)
1 | 发包人单独发包的专业工程
1.1 | 专业发包工程管理费
2 | 发包人提供材料(设备)
2.1 | 甲供材料设备保管费
| 合计 | - | - |  | -

## 44_表10_2_2-29 主要工日一览表
【表10.2.2-29】
主要工日一览表
工程名称:园林 |  |  | 标段: |  | 第1页 共1页
序号 | 工日名称（类别） | 单位 | 数量 | 单价(元) | 合价（元） | 备注
1 | 二类人工 | 工日
2 | 三类人工 | 工日

## 44_表10_2_2-30 发包人提供材料和设备一览表
【表10.2.2-30】
发包人提供材料和设备一览表
工程名称:园林 |  |  | 标段: |  |  | 第1页 共1页
序号 | 材料(设备)名称、规格、型号 | 单位 | 数量 | 单价 (元) | 交货 方式 | 送达 地点 | 备注

## 44_表10_2_2-31 主要材料和工程设备一览表
【表10.2.2-31】
主要材料和工程设备一览表
工程名称:园林 |  |  |  | 标段: |  | 第1页 共1页
序号 | 名称、规格、型号 | 单位 | 数量 | 单价(元) | 合价（元） | 备注
1 | 镀锌铁丝10# | kg
2 | 普通硅酸盐水泥PO 42.5综合 | kg
3 | 普通硅酸盐水泥PO 52.5综合 | kg
4 | 黄砂毛砂 | t
5 | 黄砂净砂 | t
6 | 卵石综合 | t
7 | 碎石综合 | t
8 | 碎石40—60 | t
9 | 园林用卵石本色 | t
10 | 园林用卵石200-400 | t
11 | 干混砌筑砂浆DM M7.5 | kg
12 | 40厚150*1800塑木地板 | m2
13 | 中国黑 | m2
14 | 虎皮黄云石 | m2
15 | 金线米黄云石 | m2
16 | 锈石王云石 | m2
17 | 雪花白花岗岩 | m2
18 | 黑金砂花岗岩 | m2
19 | 芝麻灰150×120×1000 | m

## 44_表10_2_2-32 主要机械台班一览表
【表10.2.2-32】
主要机械台班一览表
工程名称:园林 |  |  | 标段: |  | 第1页 共1页
序号 | 机械名称、规格、型号 | 单位 | 数 量 | 单价(元) | 合价（元） | 备注
1 | 电动夯实机250N·m | 台班
2 | 灰浆搅拌机200L | 台班
3 | 干混砂浆罐式搅拌机20000L | 台班
4 | 木工圆锯机500mm | 台班
5 | 混凝土振捣器平板式 | 台班
6 | 混凝土搅拌机500L | 台班

## 45_表10_2_2-16 分部分项工程清单与计价表
【表10.2.2-16】
分部分项工程清单与计价表
单位(专业)工程名称:室外工程-市政 | [5 empty] | 标段: |  |  | 第1页 共7页
序号 | 项目编码 | 项目名称 | 项目特征 | 计量 单位 | 工程量 | 金 额 (元) |  |  |  |  | 备注
[6 empty] | 综合单价 | 合价 | 其中
[8 empty] | 人工费 | 机械费 | 暂估价
|  | 新建车行道路面 |  |  | 0
1 | 040202001001 | 路床（槽）整形 | 1、路床（槽）整形 路床碾压检验 | m2 | 3635.00
2 | 040202011001 | 碎石 | 1、石料规格：碎石 2、厚度：150mm | m2 | 3666.67
3 | 040202015001 | 水泥稳定碎（砾）石 | 1、20厚4.5%水泥稳定碎石稳定层 | m2 | 4550.00
4 | 040203004001 | 封层 | 1、封层下封层乳化沥青 | m2 | 3635.00
5 | 040203003001 | 透层、粘层 | 1、黏层沥青层乳化沥青0.5L/m2 | m2 | 3635.00
6 | 040203006001 | 沥青混凝土 | 1、沥青品种：中粒式透水沥青混凝土 2、沥青混凝土种类：AC-20C 3、厚度：60mm厚 | m2 | 3635.00
7 | 040203006002 | 沥青混凝土 | 1、沥青品种：细粒式透水沥青混凝土 2、沥青混凝土种类：AC-13C 3、厚度：40mm厚 | m2 | 3635.00
8 | 040204004002 | 安砌侧（平、缘）石 | 1、100厚C20素砼垫层 2、30厚1：3水泥砂浆 3、900*125*250芝麻灰侧石 | m | 560.00
9 | 040204004003 | 安砌侧（平、缘）石 | 1、30厚1：2水泥砂浆 2、200×200×50芝麻灰花岗岩平石 | m | 1190.00
|  | 漫步道 |  |  | 0
10 | 040202001002 | 路床（槽）整形 | 1、路床（槽）整形 路床碾压检验 | m2 | 600.00
本页小计
【表10.2.2-16】
分部分项工程清单与计价表
单位(专业)工程名称:室外工程-市政 | [5 empty] | 标段: |  |  | 第2页 共7页
序号 | 项目编码 | 项目名称 | 项目特征 | 计量 单位 | 工程量 | 金 额 (元) |  |  |  |  | 备注
[6 empty] | 综合单价 | 合价 | 其中
[8 empty] | 人工费 | 机械费 | 暂估价
11 | 040202011002 | 碎石 | 1、石料规格：碎石 2、厚度：150mm | m2 | 600.00
12 | 040202015002 | 水泥稳定碎（砾）石 | 1、150mm厚4.5%水泥稳定碎石稳定层 | m2 | 600.00
13 | 040203004002 | 封层 | 1、封层下封层乳化沥青 | m2 | 600.00
14 | 040203003002 | 透层、粘层 | 1、黏层沥青层乳化沥青0.5L/m2 | m2 | 600.00
15 | 040203006003 | 沥青混凝土 | 1、沥青品种：中粒式透水沥青混凝土 2、沥青混凝土种类：AC-20C 3、厚度：60mm厚 | m2 | 600.00
16 | 040203006004 | 沥青混凝土 | 1、沥青品种：细粒式透水沥青混凝土 2、沥青混凝土种类：AC-13C 3、厚度：40mm厚 | m2 | 600.00
17 | 040204004004 | 安砌侧（平、缘）石 | 1、100厚C20素砼垫层 2、30厚1：3水泥砂浆 3、900*125*250芝麻灰侧石 | m | 240.00
18 | 040204004005 | 安砌侧（平、缘）石 | 1、30厚1：2水泥砂浆 2、200×200×50芝麻灰花岗岩平石 | m | 255.00
|  | 戏台 |  |  | 0
19 | 040101002001 | 挖沟槽土方 | 1、土壤类别：三类土 2、挖土深度：0.45m | m3 | 41.85
20 | 040103001008 | 回填方 | 1、密实度要求：满足设计要求 | m3 | 34.62
本页小计
【表10.2.2-16】
分部分项工程清单与计价表
单位(专业)工程名称:室外工程-市政 | [5 empty] | 标段: |  |  | 第3页 共7页
序号 | 项目编码 | 项目名称 | 项目特征 | 计量 单位 | 工程量 | 金 额 (元) |  |  |  |  | 备注
[6 empty] | 综合单价 | 合价 | 其中
[8 empty] | 人工费 | 机械费 | 暂估价
21 | 040103002001 | 余方弃置 | 1、废弃料品种：余土外运 2、运距：投标方自行考虑 | m3 | 7.23
22 | 040303001001 | 混凝土垫层 | 1、150厚C15砼垫层，包括模板 | m3 | 13.95
23 | 040303002001 | 混凝土基础 | 1、C30现浇砼基础，包括模板 | m3 | 65.10
24 | 040203008001 | 块料面层 | 1、30厚1：2水泥砂浆结合层，黄锈石荔枝面500*500*30 | m2 | 93.00
25 | 040203008002 | 块料面层 | 1、30厚1：2水泥砂浆结合层，黄锈石荔枝面460*460*30 | m2 | 15.15
|  | 沙坑 |  |  | 0
26 | 040101002002 | 挖沟槽土方 | 1、土壤类别：三类土 2、挖土深度：0.94 | m3 | 35.00
27 | 040103002002 | 余方弃置 | 1、废弃料品种：余土外运 2、运距：投标方自行考虑 | m3 | 35.00
28 | 040202011003 | 碎石 | 1、石料规格：碎石 2、厚度：100mm | m2 | 6.22
29 | 040303001002 | 混凝土垫层 | 1、40厚C15混凝土垫层 | m3 | 0.25
30 | 010401012001 | 零星砌砖 | 1、MU7.5标准砖砌筑 | m3 | 2.25
31 | 011203001001 | 零星项目一般抹灰 | 1、25厚1：2水泥砂浆 | m2 | 14.71
32 | 011407001021 | 墙面喷刷涂料 | 1、刷白漆 | m2 | 14.71
本页小计
【表10.2.2-16】
分部分项工程清单与计价表
单位(专业)工程名称:室外工程-市政 | [5 empty] | 标段: |  |  | 第4页 共7页
序号 | 项目编码 | 项目名称 | 项目特征 | 计量 单位 | 工程量 | 金 额 (元) |  |  |  |  | 备注
[6 empty] | 综合单价 | 合价 | 其中
[8 empty] | 人工费 | 机械费 | 暂估价
33 | 040501004001 | 塑料管 | 1、PVC50管子 | m | 14.00
34 | 040202010001 | 卵石 | 1、鹅软石底层 | m2 | 13.98
35 | 010404001006 | 垫层 | 1、400厚砂垫层 | m3 | 5.59
|  | 树池坐凳 |  |  | 0
36 | 040101002003 | 挖沟槽土方 | 1、土壤类别：三类土 2、挖土深度：0.3 | m3 | 1.12
37 | 040103002003 | 余方弃置 | 1、废弃料品种：余土外运 2、运距：投标方自行考虑 | m3 | 1.12
38 | 040202011004 | 碎石 | 1、150厚三灰碎石垫层 | m2 | 3.72
39 | 040303001003 | 混凝土垫层 | 1、150厚C20砼垫层，包括模板 | m3 | 0.56
40 | 04B001 | 350*480深灰色光面花岗岩整石坐凳 | 1、350*480深灰色光面花岗岩整石坐凳 | m | 12.00
|  | 污水 |  |  | 0
41 | 040101002004 | 挖沟槽土方 | 1、土壤类别：三类土 2、挖土深度：暂按窨井平均1.4m；管道1.1m计算 | m3 | 898.05
42 | 040103001009 | 回填方 | 1、密实度要求：满足设计要求 2、填方材料品种：原土回填 | m3 | 788.05
43 | 040103002004 | 余方弃置 | 1、废弃料品种：余土外运 2、运距：投标方自行考虑 | m3 | 110.00
本页小计
【表10.2.2-16】
分部分项工程清单与计价表
单位(专业)工程名称:室外工程-市政 | [5 empty] | 标段: |  |  | 第5页 共7页
序号 | 项目编码 | 项目名称 | 项目特征 | 计量 单位 | 工程量 | 金 额 (元) |  |  |  |  | 备注
[6 empty] | 综合单价 | 合价 | 其中
[8 empty] | 人工费 | 机械费 | 暂估价
44 | 040501004002 | 塑料管 | 1、UPVC埋地无压管，DE110 | m | 140.00
45 | 040501004003 | 塑料管 | 1、垫层、基础材质及厚度：砂垫层 2、材质及规格：聚乙烯双壁波纹管DN225 3、连接形式：橡胶圈接口 4、管道检验及试验要求：满足设计要求 | m | 300.00
46 | 040501004004 | 塑料管 | 1、垫层、基础材质及厚度：砂垫层 2、材质及规格：聚乙烯双壁波纹管DN400 3、连接形式：橡胶圈接口 4、管道检验及试验要求：满足设计要求 | m | 190.00
47 | 040504001001 | 500*500砌筑井 | 1、做法详见图集02S515；500*500砌筑井 | 座 | 30
48 | 040504001002 | 700污水井 | 2、做法详见图集02S515；Φ700污水井 | 座 | 8
49 | 040504008001 | 整体化粪池 | 1、1#砖砌化粪池 做法详见2004浙S1 | 座 | 1
50 | 040504008002 | 整体化粪池 | 1、3B#砖砌化粪池 做法详见2004浙S1 | 座 | 8
|  | 雨水 |  |  | 0
51 | 040101002005 | 挖沟槽土方 | 1、土壤类别：三类土 2、挖土深度：暂按窨井平均1.4m；管道1.1m计算 | m3 | 1138.12
本页小计
【表10.2.2-16】
分部分项工程清单与计价表
单位(专业)工程名称:室外工程-市政 | [5 empty] | 标段: |  |  | 第6页 共7页
序号 | 项目编码 | 项目名称 | 项目特征 | 计量 单位 | 工程量 | 金 额 (元) |  |  |  |  | 备注
[6 empty] | 综合单价 | 合价 | 其中
[8 empty] | 人工费 | 机械费 | 暂估价
52 | 040103001010 | 回填方 | 1、密实度要求：满足设计要求 | m3 | 1008.60
53 | 040103002005 | 余方弃置 | 1、废弃料品种：余土外运 2、运距：投标方自行考虑 | m3 | 129.52
54 | 040501004005 | 塑料管 | 1、UPVC埋地无压管，DE110 | m | 6.50
55 | 040501004006 | 塑料管 | 1、垫层、基础材质及厚度：砂垫层 2、材质及规格：聚乙烯双壁波纹管DN225 3、连接形式：橡胶圈接口 4、管道检验及试验要求：满足设计要求 | m | 250.00
56 | 040501004007 | 塑料管 | 1、垫层、基础材质及厚度：砂垫层 2、材质及规格：聚乙烯双壁波纹管DN300 3、连接形式：橡胶圈接口 4、管道检验及试验要求：满足设计要求 | m | 385.00
57 | 040501001001 | 混凝土管 | 1、渠（管）道垫层 混凝土^非泵送商品混凝土 C15 2、混凝土管座^泵送商品混凝土 C25 3、混凝土管道铺设 承插式 人机配合下管 管径（mm以内）800 4、承插接口 混凝土管胶圈(承插)接口 管径（mm以内）800 5、管道闭水试验 管径（mm以内）800 | m | 181.03
本页小计
【表10.2.2-16】
分部分项工程清单与计价表
单位(专业)工程名称:室外工程-市政 | [5 empty] | 标段: |  |  | 第7页 共7页
序号 | 项目编码 | 项目名称 | 项目特征 | 计量 单位 | 工程量 | 金 额 (元) |  |  |  |  | 备注
[6 empty] | 综合单价 | 合价 | 其中
[8 empty] | 人工费 | 机械费 | 暂估价
58 | 040504001003 | 700雨水井 | 1、做法详见图集02S515；Φ700雨水井 | 座 | 15
59 | 040504001004 | 1100*1250砌筑井 | 1、做法详见图集02S515；1100*1250雨水井 | 座 | 8
60 | 040504009001 | 雨水口 | 做法详图纸 | 座 | 34
本页小计
合计

## 45_表10_2_2-16 施工技术措施项目清单与计价表
【表10.2.2-16】
施工技术措施项目清单与计价表
单位(专业)工程名称:室外工程-市政 | [5 empty] | 标段: |  |  | 第1页 共1页
序号 | 项目编码 | 项目名称 | 项目特征 | 计量 单位 | 工程量 | 金 额 (元) |  |  |  |  | 备注
[6 empty] | 综合单价 | 合价 | 其中
[8 empty] | 人工费 | 机械费 | 暂估价
|  | [请输入分部名称,电子评标勿删] |  |  | 0
1 | 041106001001 | 大型机械设备进出场及安拆 | 1、压路机 2、履带式挖掘机1m3以内 3、沥青混凝土摊铺机 | 台·次 | 1
2 | 041101005001 | 井字架 | 1、钢管井字架 井深（m以内）2 | 座 | 46
本页小计
合计

## 45_表10_2_2-20 施工组织（总价）措施项目清单
【表10.2.2-20】
施工组织（总价）措施项目清单与计价表
工程名称:市政 |  |  | 标段: | 第1页 共1页
序号 | 项目编号 | 项目名称 | 计算基础 | 费率 (%) | 金额 (元) | 备注
1 | 041109001001 | 安全文明施工费
1.1 |  | 安全文明施工基本费
2 | Z04110900801 | 提前竣工增加费
3 | 041109003001 | 二次搬运费
4 | 041109004001 | 冬雨季施工增加费
5 | 041109005001 | 行车、行人干扰增加费
6 |  | 其他施工组织措施费
合 计

## 45_表10_2_2-21 其他项目清单与计价汇总表
【表10.2.2-21】
其他项目清单与计价汇总表
工程名称:市政 |  | 标段: | 第1页 共1页
序号 | 项 目 名 称 | 金额(元) | 备注
1 | 暂列金额 | 93328.49 | 明细详见表10.2.2-22
1.1 | 标化工地增加费 | 0 | 明细详见表10.2.2-22
1.2 | 优质工程增加费 | 0 | 明细详见表10.2.2-22
1.3 | 其他暂列金额 | 93328.49 | 明细详见表10.2.2-22
2 | 暂估价 | 0
2.1 | 材料（设备）暂估价 | 0 | 明细详见表10.2.2-23
2.2 | 专业工程暂估价 | 0 | 明细详见表10.2.2-24
2.3 | 专项技术措施暂估价 | 0 | 明细详见表10.2.2-25
3 | 计日工 |  | 明细详见表10.2.2-26
4 | 总承包服务费 |  | 明细详见表10.2.2-27
合 计

## 45_表10_2_2-22 暂列金额明细表
【表10.2.2-22】
暂列金额明细表
工程名称:市政 |  | 标段: |  | 第1页 共1页
序号 | 项 目 名 称 | 计量单位 | 暂定金额(元) | 备注
1 | 标化工地增加费 | 项
2 | 优质工程增加费 | 项
3 | 其他暂列金额 | 项 | 93328.49 | 估算比例一般不高于5%
3.1 | 其他暂列金额 | 项 | 93328.49
合计 |  |  | 93328.49

## 45_表10_2_2-23 材料（工程设备）暂估单价表
【表10.2.2-23】
材料（工程设备）暂估单价表
单位(专业)工程名称:室外工程-市政 |  |  |  | 标段: |  | 第1页 共1页
序号 | 材料（工程设备）名称、规格、型号 | 计量 单位 | 数量 | 单价 | 合价 | 备注
合计

## 45_表10_2_2-24 专业工程暂估价表
【表10.2.2-24】
专业工程暂估价表
单位(专业)工程名称:室外工程-市政 |  | 标段: | 第1页 共1页
序号 | 工 程 名 称 | 工程内容 | 暂估金额(元) | 备注
合计

## 45_表10_2_2-25 专项技术措施暂估价表
【表10.2.2-25】
专项技术措施暂估价表
单位(专业)工程名称:室外工程-市政 |  | 标段: | 第1页 共1页
序号 | 工 程 名 称 | 工程内容 | 暂估金额(元) | 备注
合计 |  |  | 0

## 45_表10_2_2-26 计日工表
【表10.2.2-26】
计 日 工 表
单位(专业)工程名称:室外工程-市政 |  | 标段: |  | 第1页 共1页
编号 | 项 目 名 称 | 单位 | 数量 | 综合单价(元) | 合价(元)
一 | 人 工 | 元
1
2
3
4
5
人 工 小 计
二 | 材 料 | 元
1
2
3
4
5
材 料 小 计
三 | 施 工 机 械 | 元
1
2
3
4
5
施工机械小计
总 计

## 45_表10_2_2-27 总承包服务费计价表
【表10.2.2-27】
总承包服务费计价表
单位(专业)工程名称:室外工程-市政 |  |  | 标段: |  | 第1页 共1页
序号 | 项目名称 | 项目价值(元) | 服务内容 | 计算基础 | 费率(%) | 金额(元)
1 | 发包人单独发包的专业工程
1.1 | 专业发包工程管理费
2 | 发包人提供材料(设备)
2.1 | 甲供材料设备保管费
| 合计 | - | - |  | -

## 45_表10_2_2-29 主要工日一览表
【表10.2.2-29】
主要工日一览表
工程名称:市政 |  |  | 标段: |  | 第1页 共1页
序号 | 工日名称（类别） | 单位 | 数量 | 单价(元) | 合价（元） | 备注
1 | 一类人工 | 工日
2 | 二类人工 | 工日
3 | 三类人工 | 工日

## 45_表10_2_2-30 发包人提供材料和设备一览表
【表10.2.2-30】
发包人提供材料和设备一览表
工程名称:市政 |  |  | 标段: |  |  | 第1页 共1页
序号 | 材料(设备)名称、规格、型号 | 单位 | 数量 | 单价 (元) | 交货 方式 | 送达 地点 | 备注

## 45_表10_2_2-31 主要材料和工程设备一览表
【表10.2.2-31】
主要材料和工程设备一览表
工程名称:市政 |  |  |  | 标段: |  | 第1页 共2页
序号 | 名称、规格、型号 | 单位 | 数量 | 单价(元) | 合价（元） | 备注
1 | 镀锌铁丝φ0.7-1.0 | kg
2 | 镀锌铁丝综合 | kg
3 | 热轧光圆钢筋综合 | t
4 | 预埋铁件 | kg
5 | 镀锌铁丝10# | kg
6 | 普通硅酸盐水泥PO 42.5综合 | t
7 | 普通硅酸盐水泥PO 42.5综合 | kg
8 | 白色硅酸盐水泥425#、二级白度 | kg
9 | 黄砂毛砂 | t
10 | 黄砂净砂 | t
11 | 鹅软石综合 | t
12 | 碎石综合 | t
13 | 混凝土实心砖240×115×53 MU10 | 千块
14 | 泵送商品混凝土C10 | m3
15 | 泵送商品混凝土C20 | m3
16 | 泵送商品混凝土C25 | m3
17 | 泵送商品混凝土C30 | m3
18 | 非泵送商品混凝土C15 | m3
19 | 非泵送商品混凝土C20 | m3
20 | 非泵送商品混凝土C30 | m3
21 | 干混抹灰砂浆DP M15.0 | kg
22 | 干混抹灰砂浆DP M20.0 | kg
23 | 干混砌筑砂浆DM M7.5 | kg
24 | 干混砌筑砂浆DM M10.0 | kg
25 | 细粒式透水沥青混凝土 | m3
26 | 中粒式透水沥青混凝土 | m3
27 | 黄锈石荔枝面460*460*30 | m2
28 | 黄锈石荔枝面500*500*30 | m2
29 | 乳胶漆 | kg
【表10.2.2-31】
主要材料和工程设备一览表
工程名称:市政 |  |  |  | 标段: |  | 第2页 共2页
序号 | 名称、规格、型号 | 单位 | 数量 | 单价(元) | 合价（元） | 备注
30 | 柴油0# | kg
31 | PVC50 | m
32 | UPVC双壁波纹排水管DN110 | m
33 | UPVC双壁波纹排水管DN225 | m
34 | UPVC双壁波纹排水管DN300 | m
35 | UPVC双壁波纹排水管DN400 | m
36 | 钢筋混凝土承插管φ800×3000 | m
37 | 球墨铸铁盖板φ700 重型 | 套
38 | 球墨铸铁盖板1100*1250 | 套
39 | 球墨铸铁盖板500*500 | 套
40 | 芝麻灰125×250×900 | m
41 | 铸铁平箅260×420 | 套
42 | 芝麻灰花岗岩200×200×50 | m

## 45_表10_2_2-32 主要机械台班一览表
【表10.2.2-32】
主要机械台班一览表
工程名称:市政 |  |  | 标段: |  | 第1页 共2页
序号 | 机械名称、规格、型号 | 单位 | 数 量 | 单价(元) | 合价（元） | 备注
1 | 气体分析仪 | 台班
2 | 履带式推土机75kW | 台班
3 | 履带式推土机105kW | 台班
4 | 平地机90kW | 台班
5 | 轮胎式装载机1.5m3 | 台班
6 | 履带式单斗液压挖掘机1m3 | 台班
7 | 钢轮内燃压路机8t | 台班
8 | 钢轮内燃压路机12t | 台班
9 | 钢轮内燃压路机15t | 台班
10 | 钢轮振动压路机12t | 台班
11 | 轮胎压路机26t | 台班
12 | 电动夯实机250N·m | 台班
13 | 汽车式沥青喷洒机4000L | 台班
14 | 沥青混凝土摊铺机8t | 台班
15 | 沥青混凝土摊铺机12t | 台班
16 | 沥青混凝土摊铺机15t | 台班
17 | 履带式电动起重机5t | 台班
18 | 汽车式起重机8t | 台班
19 | 汽车式起重机12t | 台班
20 | 叉式起重机3t | 台班
21 | 载货汽车2t | 台班
22 | 载货汽车4t | 台班
23 | 载货汽车5t | 台班
24 | 自卸汽车15t | 台班
25 | 平板拖车组40t | 台班
26 | 机动翻斗车1t | 台班
27 | 双锥反转出料混凝土搅拌机500L | 台班
28 | 灰浆搅拌机200L | 台班
29 | 混凝土搅拌站45m3/h | 台班
30 | 干混砂浆罐式搅拌机20000L | 台班
【表10.2.2-32】
主要机械台班一览表
工程名称:市政 |  |  | 标段: |  | 第2页 共2页
序号 | 机械名称、规格、型号 | 单位 | 数 量 | 单价(元) | 合价（元） | 备注
31 | 钢筋调直机14mm | 台班
32 | 钢筋切断机40mm | 台班
33 | 钢筋弯曲机40mm | 台班
34 | 木工圆锯机500mm | 台班
35 | 木工压刨床单面600mm | 台班
36 | 直流弧焊机32kW | 台班
37 | 柴油发电机3kW | 台班
38 | 混凝土振捣器平板式 | 台班
39 | 混凝土振捣器插入式 | 台班
40 | 汽车式起重机5t | 台班

## 46_表10_2_2-16 分部分项工程清单与计价表
【表10.2.2-16】
分部分项工程清单与计价表
单位(专业)工程名称:室外工程-给排水工程 | [5 empty] | 标段: |  |  | 第1页 共4页
序号 | 项目编码 | 项目名称 | 项目特征 | 计量 单位 | 工程量 | 金 额 (元) |  |  |  |  | 备注
[6 empty] | 综合单价 | 合价 | 其中
[8 empty] | 人工费 | 机械费 | 暂估价
|  | 1.给水工程 |  |  | 0
1 | 031001007017 | 复合管 | 1、名称：孔网钢带聚乙烯复合管 2、规格：DN40 3、连接形式：电热熔连接 4、管件/配件：与其所连接的管材相匹配，包括但不限于三通、四通、弯头、直接头、异径直接、抱弯、转换件、塑料管夹等 5、水压试验、水冲洗及消毒：详见设计施工说明及相关规范要求 6、未尽事宜详见设计文件、招标文件及相关规范（标准） | m | 23.85
2 | 031001007018 | 复合管 | 1、名称：孔网钢带聚乙烯复合管 2、规格：DN50 3、连接形式：电热熔连接 4、管件/配件：与其所连接的管材相匹配，包括但不限于三通、四通、弯头、直接头、异径直接、抱弯、转换件、塑料管夹等 5、水压试验、水冲洗及消毒：详见设计施工说明及相关规范要求 6、未尽事宜详见设计文件、招标文件及相关规范（标准） | m | 120.67
本页小计
【表10.2.2-16】
分部分项工程清单与计价表
单位(专业)工程名称:室外工程-给排水工程 | [5 empty] | 标段: |  |  | 第2页 共4页
序号 | 项目编码 | 项目名称 | 项目特征 | 计量 单位 | 工程量 | 金 额 (元) |  |  |  |  | 备注
[6 empty] | 综合单价 | 合价 | 其中
[8 empty] | 人工费 | 机械费 | 暂估价
3 | 031001007019 | 复合管 | 1、名称：孔网钢带聚乙烯复合管 2、规格：DN80 3、连接形式：电热熔连接 4、管件/配件：与其所连接的管材相匹配，包括但不限于三通、四通、弯头、直接头、异径直接、抱弯、转换件、塑料管夹等 5、水压试验、水冲洗及消毒：详见设计施工说明及相关规范要求 6、未尽事宜详见设计文件、招标文件及相关规范（标准） | m | 219.60
4 | 031001007020 | 复合管 | 1、名称：孔网钢带聚乙烯复合管 2、规格：DN100 3、连接形式：电热熔连接 4、管件/配件：与其所连接的管材相匹配，包括但不限于三通、四通、弯头、直接头、异径直接、抱弯、转换件、塑料管夹等 5、水压试验、水冲洗及消毒：详见设计施工说明及相关规范要求 6、未尽事宜详见设计文件、招标文件及相关规范（标准） | m | 58.41
本页小计
【表10.2.2-16】
分部分项工程清单与计价表
单位(专业)工程名称:室外工程-给排水工程 | [5 empty] | 标段: |  |  | 第3页 共4页
序号 | 项目编码 | 项目名称 | 项目特征 | 计量 单位 | 工程量 | 金 额 (元) |  |  |  |  | 备注
[6 empty] | 综合单价 | 合价 | 其中
[8 empty] | 人工费 | 机械费 | 暂估价
5 | 031001007021 | 复合管 | 1、名称：孔网钢带聚乙烯复合管 2、规格：DN150 3、连接形式：电热熔连接 4、管件/配件：与其所连接的管材相匹配，包括但不限于三通、四通、弯头、直接头、异径直接、抱弯、转换件、塑料管夹等 5、水压试验、水冲洗及消毒：详见设计施工说明及相关规范要求 6、未尽事宜详见设计文件、招标文件及相关规范（标准） | m | 41.83
6 | Z031003018018 | 沟槽式法兰阀门 | 1.名称：WBLX型手柄式蝶阀 2.规格：DN50 3.沟槽法兰连接，含配件 | 个 | 5
7 | Z031003018019 | 沟槽式法兰阀门 | 1.名称：WBLX型手柄式蝶阀 2.规格：DN80 3.沟槽法兰连接，含配件 | 个 | 3
8 | Z031003018020 | 沟槽式法兰阀门 | 1.名称：WBLX型手柄式蝶阀 2.规格：DN100 3.沟槽法兰连接，含配件 | 个 | 2
9 | 031003012001 | 倒流防止器 | 1.名称：低阻力倒流防止器 2.规格：DN100 3.沟槽法兰连接，含配件 | 套 | 1
10 | 031003001037 | 螺纹阀门 | 1.名称、类型：截止阀 2.规格：DN40 3.连接方式：丝扣连接 | 个 | 1
本页小计
【表10.2.2-16】
分部分项工程清单与计价表
单位(专业)工程名称:室外工程-给排水工程 | [5 empty] | 标段: |  |  | 第4页 共4页
序号 | 项目编码 | 项目名称 | 项目特征 | 计量 单位 | 工程量 | 金 额 (元) |  |  |  |  | 备注
[6 empty] | 综合单价 | 合价 | 其中
[8 empty] | 人工费 | 机械费 | 暂估价
11 | 031003013008 | 水表 | 1.名称：水表 2.安装部位：室外 3.规格、型号：D100 4.连接形式：法兰连接 5.未尽事宜详见设计文件、招标文件及相关国家标准图集 | 组 | 1
12 | 040101001008 | 挖一般土方 | 1.名称：人工挖土方 2.土壤类别 ：根据现场情况自行综合考虑 | m3 | 287.29
13 | 040103001011 | 回填方 | 1.名称：回填土方，夯实 | m3 | 287.29
本页小计
合计

## 46_表10_2_2-16 施工技术措施项目清单与计价表
【表10.2.2-16】
施工技术措施项目清单与计价表
单位(专业)工程名称:室外工程-给排水工程 | [5 empty] | 标段: |  |  | 第1页 共1页
序号 | 项目编码 | 项目名称 | 项目特征 | 计量 单位 | 工程量 | 金 额 (元) |  |  |  |  | 备注
[6 empty] | 综合单价 | 合价 | 其中
[8 empty] | 人工费 | 机械费 | 暂估价
技术措施
本页小计
合计

## 46_表10_2_2-20 施工组织（总价）措施项目清单
【表10.2.2-20】
施工组织（总价）措施项目清单与计价表
工程名称:给排水工程 |  |  | 标段: | 第1页 共1页
序号 | 项目编号 | 项目名称 | 计算基础 | 费率 (%) | 金额 (元) | 备注
1 | 031302001001 | 安全文明施工费
1.1 |  | 安全文明施工基本费
2 | Z03130200801 | 提前竣工增加费
3 | 031302004001 | 二次搬运费
4 | 031302005001 | 冬雨季施工增加费
5 |  | 其他施工组织措施费
合 计

## 46_表10_2_2-21 其他项目清单与计价汇总表
【表10.2.2-21】
其他项目清单与计价汇总表
工程名称:给排水工程 |  | 标段: | 第1页 共1页
序号 | 项 目 名 称 | 金额(元) | 备注
1 | 暂列金额 | 3763.91 | 明细详见表10.2.2-22
1.1 | 标化工地增加费 | 0 | 明细详见表10.2.2-22
1.2 | 优质工程增加费 | 0 | 明细详见表10.2.2-22
1.3 | 其他暂列金额 | 3763.91 | 明细详见表10.2.2-22
2 | 暂估价 | 0
2.1 | 材料（设备）暂估价 | 0 | 明细详见表10.2.2-23
2.2 | 专业工程暂估价 | 0 | 明细详见表10.2.2-24
2.3 | 专项技术措施暂估价 | 0 | 明细详见表10.2.2-25
3 | 计日工 |  | 明细详见表10.2.2-26
4 | 总承包服务费 |  | 明细详见表10.2.2-27
合 计

## 46_表10_2_2-22 暂列金额明细表
【表10.2.2-22】
暂列金额明细表
工程名称:给排水工程 |  | 标段: |  | 第1页 共1页
序号 | 项 目 名 称 | 计量单位 | 暂定金额(元) | 备注
1 | 标化工地增加费 | 项
2 | 优质工程增加费 | 项
3 | 其他暂列金额 | 项 | 3763.91 | 估算比例一般不高于5%
3.1 | 其他暂列金额 | 项 | 3763.91
合计 |  |  | 3763.91

## 46_表10_2_2-23 材料（工程设备）暂估单价表
【表10.2.2-23】
材料（工程设备）暂估单价表
单位(专业)工程名称:室外工程-给排水工程 |  |  |  | 标段: |  | 第1页 共1页
序号 | 材料（工程设备）名称、规格、型号 | 计量 单位 | 数量 | 单价 | 合价 | 备注
合计

## 46_表10_2_2-24 专业工程暂估价表
【表10.2.2-24】
专业工程暂估价表
单位(专业)工程名称:室外工程-给排水工程 |  | 标段: | 第1页 共1页
序号 | 工 程 名 称 | 工程内容 | 暂估金额(元) | 备注
合计

## 46_表10_2_2-25 专项技术措施暂估价表
【表10.2.2-25】
专项技术措施暂估价表
单位(专业)工程名称:室外工程-给排水工程 |  | 标段: | 第1页 共1页
序号 | 工 程 名 称 | 工程内容 | 暂估金额(元) | 备注
合计 |  |  | 0

## 46_表10_2_2-26 计日工表
【表10.2.2-26】
计 日 工 表
单位(专业)工程名称:室外工程-给排水工程 |  | 标段: |  | 第1页 共1页
编号 | 项 目 名 称 | 单位 | 数量 | 综合单价(元) | 合价(元)
一 | 人 工 | 元
1
2
3
4
5
人 工 小 计
二 | 材 料 | 元
1
2
3
4
5
材 料 小 计
三 | 施 工 机 械 | 元
1
2
3
4
5
施工机械小计
总 计

## 46_表10_2_2-27 总承包服务费计价表
【表10.2.2-27】
总承包服务费计价表
单位(专业)工程名称:室外工程-给排水工程 |  |  | 标段: |  | 第1页 共1页
序号 | 项目名称 | 项目价值(元) | 服务内容 | 计算基础 | 费率(%) | 金额(元)
1 | 发包人单独发包的专业工程
1.1 | 专业发包工程管理费
2 | 发包人提供材料(设备)
2.1 | 甲供材料设备保管费
| 合计 | - | - |  | -

## 46_表10_2_2-29 主要工日一览表
【表10.2.2-29】
主要工日一览表
工程名称:给排水工程 |  |  | 标段: |  | 第1页 共1页
序号 | 工日名称（类别） | 单位 | 数量 | 单价(元) | 合价（元） | 备注
1 | 一类人工 | 工日
2 | 二类人工 | 工日

## 46_表10_2_2-30 发包人提供材料和设备一览表
【表10.2.2-30】
发包人提供材料和设备一览表
工程名称:给排水工程 |  |  | 标段: |  |  | 第1页 共1页
序号 | 材料(设备)名称、规格、型号 | 单位 | 数量 | 单价 (元) | 交货 方式 | 送达 地点 | 备注

## 46_表10_2_2-31 主要材料和工程设备一览表
【表10.2.2-31】
主要材料和工程设备一览表
工程名称:给排水工程 |  |  |  | 标段: |  | 第1页 共1页
序号 | 名称、规格、型号 | 单位 | 数量 | 单价(元) | 合价（元） | 备注
1 | 孔网钢带聚乙烯复合管DN150 | m
2 | 孔网钢带聚乙烯复合管DN40 | m
3 | 孔网钢带聚乙烯复合管DN50 | m
4 | 孔网钢带聚乙烯复合管DN80 | m
5 | 孔网钢带聚乙烯复合管DN100 | m
6 | 法兰挠性接头DN100 | 个
7 | WBLX型手柄式蝶阀DN100 | 个
8 | 水表DN100 | 个
9 | WBLX型手柄式蝶阀DN50 | 个
10 | WBLX型手柄式蝶阀DN80 | 个
11 | 截止阀DN40 | 个
12 | 低阻力倒流防止器DN100 | 个
13 | 平焊法兰DN50 | 片
14 | 平焊法兰DN80 | 片
15 | 平焊法兰DN100 | 片
16 | 碳钢平焊法兰1.6MPa DN100 | 片
17 | 水 | m3

## 46_表10_2_2-32 主要机械台班一览表
【表10.2.2-32】
主要机械台班一览表
工程名称:给排水工程 |  |  | 标段: |  | 第1页 共1页
序号 | 机械名称、规格、型号 | 单位 | 数 量 | 单价(元) | 合价（元） | 备注
1 | 管子切断套丝机159mm | 台班
2 | 电焊条烘干箱60×50×75cm3 | 台班
3 | 砂轮切割机 φ400 | 台班
4 | 试压泵3MPa | 台班
5 | 电焊机 （综合） | 台班
6 | 电熔焊接机3.5kW | 台班

## 47_表10_2_2-16 分部分项工程清单与计价表
【表10.2.2-16】
分部分项工程清单与计价表
单位(专业)工程名称:室外工程-室外照明 | [5 empty] | 标段: |  |  | 第1页 共3页
序号 | 项目编码 | 项目名称 | 项目特征 | 计量 单位 | 工程量 | 金 额 (元) |  |  |  |  | 备注
[6 empty] | 综合单价 | 合价 | 其中
[8 empty] | 人工费 | 机械费 | 暂估价
|  | 室外照明 |  |  | 0
1 | 040101002006 | 挖沟槽土方 | 1、土壤类别：三类土 2、挖土深度：2M 内 | m3 | 709.44
2 | 040103001012 | 回填方 | 1、密实度要求：满足回填要求 2、填方材料品种：原土回填 | m3 | 492.63
3 | 040103002006 | 余方弃置 | 1、废弃料品种：废弃土方 2、运距：投标方自行考虑 | m3 | 216.81
4 | 040103001013 | 回填方 | 1、密实度要求：满足设计要求 2、填方材料品种：细沙 | m3 | 216.81
5 | 040804001001 | 配管 | 1、名称：镀锌钢管 2、规格：SC80 | m | 672.99
6 | 040804001002 | 配管 | 1、名称：镀锌钢管 2、规格：SC100 | m | 997.21
7 | 040804001003 | 配管 | 1、名称：镀锌钢管 2、规格：SC50 | m | 699.98
8 | 040804001004 | 配管 | 1、名称：PE管 2、规格：DN50 | m | 199.44
9 | 040803001001 | 电缆 | 1、名称：电力电缆 2、规格：YJV22-1KV-5*10m2 | m | 920.42
10 | 040805004001 | 景观照明灯 | 1、名称：庭院灯 2、规格：LED灯 功率75W 高度3.5m 3、安装形式：300*300*8厚钢板预埋 4、接地要求：∠50*50*5镀锌角钢，L=2500 | 套 | 24
本页小计
【表10.2.2-16】
分部分项工程清单与计价表
单位(专业)工程名称:室外工程-室外照明 | [5 empty] | 标段: |  |  | 第2页 共3页
序号 | 项目编码 | 项目名称 | 项目特征 | 计量 单位 | 工程量 | 金 额 (元) |  |  |  |  | 备注
[6 empty] | 综合单价 | 合价 | 其中
[8 empty] | 人工费 | 机械费 | 暂估价
11 | 040805001001 | 常规照明灯 | 1、名称：球场专用灯 2、型号：LED灯 功率2*200W 高度6.0m 3、垫层、基础：厚度、材料品种、强度等级：100厚碎石垫层，500*500*1200C25钢筋混凝土基础 4、1编号要求：300*300*8厚钢板预埋 5、1接地要求：∠50*50*5镀锌角钢，L=2500，Ф12圆钢水平接地干线 | 套 | 18
12 | 040504001005 | 电缆井800*800 | 1、垫层、基础材质及厚度：混凝土垫层 100 2、砌筑材料品种、规格、强度等级：M7.5水泥砂浆砖砌井 3、勾缝、抹面要求：1:2.5水泥砂浆抹面 | 座 | 15
13 | 040504001006 | 电缆井1000*1000 | 1、垫层、基础材质及厚度：混凝土垫层 100 2、砌筑材料品种、规格、强度等级：M7.5水泥砂浆砖砌井 3、勾缝、抹面要求：1:2.5水泥砂浆抹面 | 座 | 6
14 | 040504001007 | 电缆井1200*1200 | 1、垫层、基础材质及厚度：混凝土垫层 100 2、砌筑材料品种、规格、强度等级：M7.5水泥砂浆砖砌井 3、勾缝、抹面要求：1:2.5水泥砂浆抹面 | 座 | 1
本页小计
【表10.2.2-16】
分部分项工程清单与计价表
单位(专业)工程名称:室外工程-室外照明 | [5 empty] | 标段: |  |  | 第3页 共3页
序号 | 项目编码 | 项目名称 | 项目特征 | 计量 单位 | 工程量 | 金 额 (元) |  |  |  |  | 备注
[6 empty] | 综合单价 | 合价 | 其中
[8 empty] | 人工费 | 机械费 | 暂估价
15 | 040801006001 | 落地式控制箱 | 1、名称：控制箱 2、型号：非标，厂家定做 3、规格：明装1.5m | 台 | 1
16 | 030404017062 | 配电箱 | 1、名称：ZCD充电桩配电箱 2、基础形式、材质、规格：落地式 | 台 | 1
本页小计
合计

## 47_表10_2_2-16 施工技术措施项目清单与计价表
【表10.2.2-16】
施工技术措施项目清单与计价表
单位(专业)工程名称:室外工程-室外照明 | [5 empty] | 标段: |  |  | 第1页 共1页
序号 | 项目编码 | 项目名称 | 项目特征 | 计量 单位 | 工程量 | 金 额 (元) |  |  |  |  | 备注
[6 empty] | 综合单价 | 合价 | 其中
[8 empty] | 人工费 | 机械费 | 暂估价
技术措施
本页小计
合计

## 47_表10_2_2-20 施工组织（总价）措施项目清单
【表10.2.2-20】
施工组织（总价）措施项目清单与计价表
工程名称:室外照明 |  |  | 标段: | 第1页 共1页
序号 | 项目编号 | 项目名称 | 计算基础 | 费率 (%) | 金额 (元) | 备注
1 | 031302001001 | 安全文明施工费
1.1 |  | 安全文明施工基本费
2 | Z03130200801 | 提前竣工增加费
3 | 031302004001 | 二次搬运费
4 | 031302005001 | 冬雨季施工增加费
5 |  | 其他施工组织措施费
合 计

## 47_表10_2_2-21 其他项目清单与计价汇总表
【表10.2.2-21】
其他项目清单与计价汇总表
工程名称:室外照明 |  | 标段: | 第1页 共1页
序号 | 项 目 名 称 | 金额(元) | 备注
1 | 暂列金额 | 25852.04 | 明细详见表10.2.2-22
1.1 | 标化工地增加费 | 0 | 明细详见表10.2.2-22
1.2 | 优质工程增加费 | 0 | 明细详见表10.2.2-22
1.3 | 其他暂列金额 | 25852.04 | 明细详见表10.2.2-22
2 | 暂估价 | 0
2.1 | 材料（设备）暂估价 | 0 | 明细详见表10.2.2-23
2.2 | 专业工程暂估价 | 0 | 明细详见表10.2.2-24
2.3 | 专项技术措施暂估价 | 0 | 明细详见表10.2.2-25
3 | 计日工 |  | 明细详见表10.2.2-26
4 | 总承包服务费 |  | 明细详见表10.2.2-27
合 计

## 47_表10_2_2-22 暂列金额明细表
【表10.2.2-22】
暂列金额明细表
工程名称:室外照明 |  | 标段: |  | 第1页 共1页
序号 | 项 目 名 称 | 计量单位 | 暂定金额(元) | 备注
1 | 标化工地增加费 | 项
2 | 优质工程增加费 | 项
3 | 其他暂列金额 | 项 | 25852.04 | 估算比例一般不高于5%
3.1 | 其他暂列金额 | 项 | 25852.04
合计 |  |  | 25852.04

## 47_表10_2_2-23 材料（工程设备）暂估单价表
【表10.2.2-23】
材料（工程设备）暂估单价表
单位(专业)工程名称:室外工程-室外照明 |  |  |  | 标段: |  | 第1页 共1页
序号 | 材料（工程设备）名称、规格、型号 | 计量 单位 | 数量 | 单价 | 合价 | 备注
合计

## 47_表10_2_2-24 专业工程暂估价表
【表10.2.2-24】
专业工程暂估价表
单位(专业)工程名称:室外工程-室外照明 |  | 标段: | 第1页 共1页
序号 | 工 程 名 称 | 工程内容 | 暂估金额(元) | 备注
合计

## 47_表10_2_2-25 专项技术措施暂估价表
【表10.2.2-25】
专项技术措施暂估价表
单位(专业)工程名称:室外工程-室外照明 |  | 标段: | 第1页 共1页
序号 | 工 程 名 称 | 工程内容 | 暂估金额(元) | 备注
合计 |  |  | 0

## 47_表10_2_2-26 计日工表
【表10.2.2-26】
计 日 工 表
单位(专业)工程名称:室外工程-室外照明 |  | 标段: |  | 第1页 共1页
编号 | 项 目 名 称 | 单位 | 数量 | 综合单价(元) | 合价(元)
一 | 人 工 | 元
1
2
3
4
5
人 工 小 计
二 | 材 料 | 元
1
2
3
4
5
材 料 小 计
三 | 施 工 机 械 | 元
1
2
3
4
5
施工机械小计
总 计

## 47_表10_2_2-27 总承包服务费计价表
【表10.2.2-27】
总承包服务费计价表
单位(专业)工程名称:室外工程-室外照明 |  |  | 标段: |  | 第1页 共1页
序号 | 项目名称 | 项目价值(元) | 服务内容 | 计算基础 | 费率(%) | 金额(元)
1 | 发包人单独发包的专业工程
1.1 | 专业发包工程管理费
2 | 发包人提供材料(设备)
2.1 | 甲供材料设备保管费
| 合计 | - | - |  | -

## 47_表10_2_2-29 主要工日一览表
【表10.2.2-29】
主要工日一览表
工程名称:室外照明 |  |  | 标段: |  | 第1页 共1页
序号 | 工日名称（类别） | 单位 | 数量 | 单价(元) | 合价（元） | 备注
1 | 一类人工 | 工日
2 | 二类人工 | 工日

## 47_表10_2_2-30 发包人提供材料和设备一览表
【表10.2.2-30】
发包人提供材料和设备一览表
工程名称:室外照明 |  |  | 标段: |  |  | 第1页 共1页
序号 | 材料(设备)名称、规格、型号 | 单位 | 数量 | 单价 (元) | 交货 方式 | 送达 地点 | 备注

## 47_表10_2_2-31 主要材料和工程设备一览表
【表10.2.2-31】
主要材料和工程设备一览表
工程名称:室外照明 |  |  |  | 标段: |  | 第1页 共1页
序号 | 名称、规格、型号 | 单位 | 数量 | 单价(元) | 合价（元） | 备注
1 | 钢支撑 | kg
2 | 钢模板 | kg
3 | 木模板 | m3
4 | 复合材料检查井盖800*800 | 套
5 | 复合材料检查井盖1200*1200 | 套
6 | 复合材料检查井盖1000*1000 | 套
7 | 镀锌钢管φ80 | m
8 | 镀锌钢管φ50 | m
9 | 镀锌钢管φ100 | m
10 | PE管DN50 | m
11 | 庭院灯LED灯 功率75W 高度3.5m | 套
12 | 球场专用灯LED灯 功率2*200W 高度6.0m | 套
13 | 路灯控制箱 | 个
14 | 电力电缆YJV22-1KV-5*10m2 | m
15 | ZCD充电桩配电箱 | 台

## 47_表10_2_2-32 主要机械台班一览表
【表10.2.2-32】
主要机械台班一览表
工程名称:室外照明 |  |  | 标段: |  | 第1页 共1页
序号 | 机械名称、规格、型号 | 单位 | 数 量 | 单价(元) | 合价（元） | 备注
1 | 其他机械费 | 元
2 | 履带式推土机105kW | 台班
3 | 轮胎式装载机1.5m3 | 台班
4 | 履带式单斗液压挖掘机1m3 | 台班
5 | 电动夯实机250N·m | 台班
6 | 汽车式起重机8t | 台班
7 | 汽车式起重机12t | 台班
8 | 载货汽车4t | 台班
9 | 载货汽车5t | 台班
10 | 自卸汽车15t | 台班
11 | 机动翻斗车1t | 台班
12 | 汽车式高空作业车18m | 台班
13 | 灰浆搅拌机200L | 台班
14 | 钢筋调直机14mm | 台班
15 | 钢筋切断机40mm | 台班
16 | 钢筋弯曲机40mm | 台班
17 | 管子切断机150mm | 台班
18 | 电动弯管机108mm | 台班
19 | 交流弧焊机21kV·A | 台班
20 | 交流弧焊机32kV·A | 台班
21 | 直流弧焊机32kW | 台班
22 | 电动空气压缩机0.6m3/min | 台班
23 | 高架车13m | 台班
24 | 混凝土振捣器平板式 | 台班
25 | 弧焊机 综合 | 台班

## 48_表10_2_2-16 分部分项工程清单与计价表
【表10.2.2-16】
分部分项工程清单与计价表
单位(专业)工程名称:室外工程-消防工程 | [5 empty] | 标段: |  |  | 第1页 共3页
序号 | 项目编码 | 项目名称 | 项目特征 | 计量 单位 | 工程量 | 金 额 (元) |  |  |  |  | 备注
[6 empty] | 综合单价 | 合价 | 其中
[8 empty] | 人工费 | 机械费 | 暂估价
|  | 1.消防工程 |  |  | 0
1 | 031001007022 | 复合管 | 1、名称：孔网钢带聚乙烯复合管 2、规格：DN100 3、连接形式：电热熔连接 4、管件/配件：与其所连接的管材相匹配，包括但不限于三通、四通、弯头、直接头、异径直接、抱弯、转换件、塑料管夹等 5、水压试验、水冲洗及消毒：详见设计施工说明及相关规范要求 6、未尽事宜详见设计文件、招标文件及相关规范（标准） | m | 56.80
2 | 031001007023 | 复合管 | 1、名称：孔网钢带聚乙烯复合管 2、规格：DN150 3、连接形式：电热熔连接 4、管件/配件：与其所连接的管材相匹配，包括但不限于三通、四通、弯头、直接头、异径直接、抱弯、转换件、塑料管夹等 5、水压试验、水冲洗及消毒：详见设计施工说明及相关规范要求 6、未尽事宜详见设计文件、招标文件及相关规范（标准） | m | 548.52
3 | Z031003018021 | 沟槽式法兰阀门 | 1.名称：WBLX型手柄式蝶阀 2.规格：DN100 3.沟槽法兰连接，含沟槽配件 | 个 | 1
本页小计
【表10.2.2-16】
分部分项工程清单与计价表
单位(专业)工程名称:室外工程-消防工程 | [5 empty] | 标段: |  |  | 第2页 共3页
序号 | 项目编码 | 项目名称 | 项目特征 | 计量 单位 | 工程量 | 金 额 (元) |  |  |  |  | 备注
[6 empty] | 综合单价 | 合价 | 其中
[8 empty] | 人工费 | 机械费 | 暂估价
4 | Z031003018022 | 沟槽式法兰阀门 | 1.名称：WBLX型手柄式蝶阀 2.规格：DN150 3.沟槽法兰连接，含沟槽配件 | 个 | 11
5 | 031003012002 | 倒流防止器 | 1.名称：低阻力倒流防止器 2.规格：DN150 3.沟槽法兰连接，含沟槽配件 | 套 | 1
6 | 030901011001 | 室外消火栓 | 1.名称：室外地上式消火栓 2.安装方式：地上式 3.规格、型号：DN150 4.包括但不限于消火栓、法兰接管、弯管底座或消火栓三通等附件/配件 5.未尽事宜详见设计文件、招标文件、国标图集及相关规范要求 | 套 | 6
7 | 030901012001 | 消防水泵接合器 | 1.名称：消防水泵接合器 2.安装部位：地上式 3.规格、型号：DN150 4.包括但不限于消防接口本体、法兰接管及弯头，接合器井内阀门（止回阀、安全阀、蝶阀或闸阀）、弯管底座、标牌等附件/配件 5.未尽事宜详见设计文件、招标文件、国标图集及相关规范要求 | 套 | 2
8 | 040504001008 | 砌筑井 | 1.名称：水泵接合器井 2.规格尺寸：水泵接合器DN150×1套 3.类型：砖砌井，配套井盖、座 4.做法：详见建筑安装工程施工图集《水泵接合器安装》及相关规范要求 | 座 | 2
本页小计
【表10.2.2-16】
分部分项工程清单与计价表
单位(专业)工程名称:室外工程-消防工程 | [5 empty] | 标段: |  |  | 第3页 共3页
序号 | 项目编码 | 项目名称 | 项目特征 | 计量 单位 | 工程量 | 金 额 (元) |  |  |  |  | 备注
[6 empty] | 综合单价 | 合价 | 其中
[8 empty] | 人工费 | 机械费 | 暂估价
9 | 040504001009 | 砌筑井 | 1.名称：室外消火栓井 2.类型：砖砌井，配套井盖、座 3.做法：详见建筑安装工程施工图集《水泵接合器安装》及相关规范要求 | 座 | 6
10 | 031003013009 | 水表 | 1.名称：水表 2.安装部位：室外 3.规格、型号：D150 4.连接形式：法兰连接 5.未尽事宜详见设计文件、招标文件及相关国家标准图集 | 组 | 1
11 | 040101001009 | 挖一般土方 | 1.名称：人工挖土方 2.土壤类别 ：根据现场情况自行综合考虑 | m3 | 414.67
12 | 040103001014 | 回填方 | 1.名称：回填土方，夯实 | m3 | 414.67
本页小计
合计

## 48_表10_2_2-16 施工技术措施项目清单与计价表
【表10.2.2-16】
施工技术措施项目清单与计价表
单位(专业)工程名称:室外工程-消防工程 | [5 empty] | 标段: |  |  | 第1页 共1页
序号 | 项目编码 | 项目名称 | 项目特征 | 计量 单位 | 工程量 | 金 额 (元) |  |  |  |  | 备注
[6 empty] | 综合单价 | 合价 | 其中
[8 empty] | 人工费 | 机械费 | 暂估价
本页小计
合计

## 48_表10_2_2-20 施工组织（总价）措施项目清单
【表10.2.2-20】
施工组织（总价）措施项目清单与计价表
工程名称:消防工程 |  |  | 标段: | 第1页 共1页
序号 | 项目编号 | 项目名称 | 计算基础 | 费率 (%) | 金额 (元) | 备注
1 | 031302001001 | 安全文明施工费
1.1 |  | 安全文明施工基本费
2 | Z03130200801 | 提前竣工增加费
3 | 031302004001 | 二次搬运费
4 | 031302005001 | 冬雨季施工增加费
5 |  | 其他施工组织措施费
合 计

## 48_表10_2_2-21 其他项目清单与计价汇总表
【表10.2.2-21】
其他项目清单与计价汇总表
工程名称:消防工程 |  | 标段: | 第1页 共1页
序号 | 项 目 名 称 | 金额(元) | 备注
1 | 暂列金额 | 10035.85 | 明细详见表10.2.2-22
1.1 | 标化工地增加费 | 0 | 明细详见表10.2.2-22
1.2 | 优质工程增加费 | 0 | 明细详见表10.2.2-22
1.3 | 其他暂列金额 | 10035.85 | 明细详见表10.2.2-22
2 | 暂估价 | 0
2.1 | 材料（设备）暂估价 | 0 | 明细详见表10.2.2-23
2.2 | 专业工程暂估价 | 0 | 明细详见表10.2.2-24
2.3 | 专项技术措施暂估价 | 0 | 明细详见表10.2.2-25
3 | 计日工 |  | 明细详见表10.2.2-26
4 | 总承包服务费 |  | 明细详见表10.2.2-27
合 计

## 48_表10_2_2-22 暂列金额明细表
【表10.2.2-22】
暂列金额明细表
工程名称:消防工程 |  | 标段: |  | 第1页 共1页
序号 | 项 目 名 称 | 计量单位 | 暂定金额(元) | 备注
1 | 标化工地增加费 | 项
2 | 优质工程增加费 | 项
3 | 其他暂列金额 | 项 | 10035.85 | 估算比例一般不高于5%
3.1 | 其他暂列金额 | 项 | 10035.85
合计 |  |  | 10035.85

## 48_表10_2_2-23 材料（工程设备）暂估单价表
【表10.2.2-23】
材料（工程设备）暂估单价表
单位(专业)工程名称:室外工程-消防工程 |  |  |  | 标段: |  | 第1页 共1页
序号 | 材料（工程设备）名称、规格、型号 | 计量 单位 | 数量 | 单价 | 合价 | 备注
合计

## 48_表10_2_2-24 专业工程暂估价表
【表10.2.2-24】
专业工程暂估价表
单位(专业)工程名称:室外工程-消防工程 |  | 标段: | 第1页 共1页
序号 | 工 程 名 称 | 工程内容 | 暂估金额(元) | 备注
合计

## 48_表10_2_2-25 专项技术措施暂估价表
【表10.2.2-25】
专项技术措施暂估价表
单位(专业)工程名称:室外工程-消防工程 |  | 标段: | 第1页 共1页
序号 | 工 程 名 称 | 工程内容 | 暂估金额(元) | 备注
合计 |  |  | 0

## 48_表10_2_2-26 计日工表
【表10.2.2-26】
计 日 工 表
单位(专业)工程名称:室外工程-消防工程 |  | 标段: |  | 第1页 共1页
编号 | 项 目 名 称 | 单位 | 数量 | 综合单价(元) | 合价(元)
一 | 人 工 | 元
1
2
3
4
5
人 工 小 计
二 | 材 料 | 元
1
2
3
4
5
材 料 小 计
三 | 施 工 机 械 | 元
1
2
3
4
5
施工机械小计
总 计

## 48_表10_2_2-27 总承包服务费计价表
【表10.2.2-27】
总承包服务费计价表
单位(专业)工程名称:室外工程-消防工程 |  |  | 标段: |  | 第1页 共1页
序号 | 项目名称 | 项目价值(元) | 服务内容 | 计算基础 | 费率(%) | 金额(元)
1 | 发包人单独发包的专业工程
1.1 | 专业发包工程管理费
2 | 发包人提供材料(设备)
2.1 | 甲供材料设备保管费
| 合计 | - | - |  | -

## 48_表10_2_2-29 主要工日一览表
【表10.2.2-29】
主要工日一览表
工程名称:消防工程 |  |  | 标段: |  | 第1页 共1页
序号 | 工日名称（类别） | 单位 | 数量 | 单价(元) | 合价（元） | 备注
1 | 一类人工 | 工日
2 | 二类人工 | 工日

## 48_表10_2_2-30 发包人提供材料和设备一览表
【表10.2.2-30】
发包人提供材料和设备一览表
工程名称:消防工程 |  |  | 标段: |  |  | 第1页 共1页
序号 | 材料(设备)名称、规格、型号 | 单位 | 数量 | 单价 (元) | 交货 方式 | 送达 地点 | 备注

## 48_表10_2_2-31 主要材料和工程设备一览表
【表10.2.2-31】
主要材料和工程设备一览表
工程名称:消防工程 |  |  |  | 标段: |  | 第1页 共1页
序号 | 名称、规格、型号 | 单位 | 数量 | 单价(元) | 合价（元） | 备注
1 | 热轧带肋钢筋HRB400φ10 以内 | kg
2 | 扁钢Q235B 4×30 | kg
3 | 角钢Q235B 40×40×5 | kg
4 | 孔网钢带聚乙烯复合管DN150 | m
5 | 孔网钢带聚乙烯复合管DN100 | m
6 | 法兰挠性接头DN150 | 个
7 | WBLX型手柄式蝶阀DN100 | 个
8 | WBLX型手柄式蝶阀DN150 | 个
9 | 水表DN150 | 个
10 | 倒流防止器DN150 | 个
11 | 平焊法兰DN100 | 片
12 | 平焊法兰DN150 | 片
13 | 碳钢平焊法兰1.6MPa DN150 | 片
14 | 地上消火栓SS100/65-1.6 100 | 套
15 | 消防水泵接合器DN150 | 套
16 | 消火栓底座DN150 | 个
17 | 井盖综合 | 个

## 48_表10_2_2-32 主要机械台班一览表
【表10.2.2-32】
主要机械台班一览表
工程名称:消防工程 |  |  | 标段: |  | 第1页 共1页
序号 | 机械名称、规格、型号 | 单位 | 数 量 | 单价(元) | 合价（元） | 备注
1 | 载货汽车5t | 台班
2 | 机动翻斗车1t | 台班
3 | 联合冲剪机16mm | 台班
4 | 交流弧焊机21kV·A | 台班
5 | 电焊条烘干箱60×50×75cm3 | 台班
6 | 吊装机械(综合) | 台班
7 | 砂轮切割机 φ400 | 台班
8 | 试压泵3MPa | 台班
9 | 电焊机 （综合） | 台班
10 | 电熔焊接机3.5kW | 台班
11 | 弧焊机 综合 | 台班

## 49_表10_2_2-16 分部分项工程清单与计价表
【表10.2.2-16】
分部分项工程清单与计价表
单位(专业)工程名称:室外工程-智能化工程 | [5 empty] | 标段: |  |  | 第1页 共7页
序号 | 项目编码 | 项目名称 | 项目特征 | 计量 单位 | 工程量 | 金 额 (元) |  |  |  |  | 备注
[6 empty] | 综合单价 | 合价 | 其中
[8 empty] | 人工费 | 机械费 | 暂估价
|  | 视频监控系统 |  |  | 0
1 | 040504001010 | 砌筑井 | 1.名称：1#手孔井 2.规格：600mm×600mm×900mm 3.未尽事宜详见“1#手孔大样图” | 座 | 13
2 | 040504001011 | 砌筑井 | 1.名称：2#手孔井 2.规格：400mm×400mm×900mm 3.未尽事宜详见“1#手孔大样图” | 座 | 5
3 | 030408003005 | 电缆保护管 | 1.名称：电缆保护管 2.材质：镀锌钢管 3.规格：SC80 4.敷设方式：地下铺设 | m | 839.00
4 | 030408003006 | 电缆保护管 | 1.名称：电缆保护管 2.材质：镀锌钢管 3.规格：SC50 4.敷设方式：地下铺设 | m | 1257.00
5 | 030408003007 | 电缆保护管 | 1.名称：电缆保护管 2.材质：镀锌钢管 3.规格：SC32 4.敷设方式：地下铺设 | m | 15.00
6 | 030502005016 | 双绞线缆 | 1.名称：六类非屏蔽双绞线 2.规格：UTP6 3.敷设方式：管内穿放 4.未尽事宜详见设计文件（设备清单技术参数表）、招标文件（技术规格书）及相关规范（标准） | m | 984.00
本页小计
【表10.2.2-16】
分部分项工程清单与计价表
单位(专业)工程名称:室外工程-智能化工程 | [5 empty] | 标段: |  |  | 第2页 共7页
序号 | 项目编码 | 项目名称 | 项目特征 | 计量 单位 | 工程量 | 金 额 (元) |  |  |  |  | 备注
[6 empty] | 综合单价 | 合价 | 其中
[8 empty] | 人工费 | 机械费 | 暂估价
7 | 030502007006 | 光缆 | 1.名称：6芯单模光缆 2.线缆对数：6芯 3.敷设方式：管内穿放 4.未尽事宜详见设计文件（设备清单技术参数表）、招标文件（技术规格书）及相关规范（标准） | m | 765.00
8 | 030411004052 | 配线 | 1.名称：管内穿多芯软导线 2.配线形式：监控回路 3.规格、型号：RVV2*1.5 4.材质：铜芯线 | m | 984.00
9 | 030408001044 | 电力电缆 | 1.名称：电力电缆 2.规格、型号：ZR-YJV-3*4 3.材质：铜芯电缆 4.敷设方式、部位：沿桥架或穿管敷设 | m | 391.00
10 | 030408001045 | 电力电缆 | 1.名称：电力电缆 2.规格、型号：WDZ-YJY-3*2.5 3.材质：铜芯电缆 4.敷设方式、部位：穿管敷设 | m | 20.00
11 | 030507008012 | 监控摄像设备 | 1.名称：网络红外球机(室外） 2.安装方式：立杆安装 3.包括但不限于立杆基础浇筑、防雷接地、镜头、电源、护罩、支架等随机配套附件 4.未尽事宜详见设计文件（设备清单技术参数表）、招标文件（技术规格书）及相关规范（标准） | 台 | 1
本页小计
【表10.2.2-16】
分部分项工程清单与计价表
单位(专业)工程名称:室外工程-智能化工程 | [5 empty] | 标段: |  |  | 第3页 共7页
序号 | 项目编码 | 项目名称 | 项目特征 | 计量 单位 | 工程量 | 金 额 (元) |  |  |  |  | 备注
[6 empty] | 综合单价 | 合价 | 其中
[8 empty] | 人工费 | 机械费 | 暂估价
12 | 030507008013 | 监控摄像设备 | 1.名称：红外枪型摄像机(室外） 2.安装方式：立杆安装 3.包括但不限于镜头、电源、护罩、支架等随机配套附件 4.未尽事宜详见设计文件（设备清单技术参数表）、招标文件（技术规格书）及相关规范（标准） | 台 | 19
13 | 010101002004 | 挖一般土方 | 管道土方开挖 | m3 | 374.64
14 | 010103001011 | 回填方 | 管道沟槽原土回填 | m3 | 355.91
15 | 030404017063 | 配电箱 | 1.名称：室外不锈钢监控箱JK-1箱 2.规格、型号：不锈钢600高600宽400深箱内配置要求详见“配电箱系统图” 3.安装方式：落地安 3.安装方式：落地安装 4.基础形式、材质、规格：10#槽钢基座（含除锈刷油） 5.包括但不限于型钢基座、防雷接地、焊压铜接线端子、接地、刷漆、补漆等 | 台 | 1
本页小计
【表10.2.2-16】
分部分项工程清单与计价表
单位(专业)工程名称:室外工程-智能化工程 | [5 empty] | 标段: |  |  | 第4页 共7页
序号 | 项目编码 | 项目名称 | 项目特征 | 计量 单位 | 工程量 | 金 额 (元) |  |  |  |  | 备注
[6 empty] | 综合单价 | 合价 | 其中
[8 empty] | 人工费 | 机械费 | 暂估价
16 | 030404017064 | 配电箱 | 1.名称：室外不锈钢监控箱JK-2箱 2.规格、型号：不锈钢600高600宽400深箱内配置要求详见“配电箱系统图” 3.安装方式：落地安装 4.基础形式、材质、规格：10#槽钢基座（含除锈刷油） 5.包括但不限于型钢基座、防雷接地、焊压铜接线端子、接地、刷漆、补漆等 | 台 | 1
17 | 030404017065 | 配电箱 | 1.名称：室外不锈钢监控箱JK-3箱 2.规格、型号：不锈钢600高600宽400深箱内配置要求详见“配电箱系统图” 3.安装方式：落地安装 4.基础形式、材质、规格：10#槽钢基座（含除锈刷油） 5.包括但不限于型钢基座、防雷接地、焊压铜接线端子、接地、刷漆、补漆等 | 台 | 1
18 | 030507017017 | 安全防范分系统调试 | 名称：电视监视系统调试 | 系统 | 1
19 | 030507019009 | 安全防范系统工程试运行 | 1.名称：安全防范系统工程试运行 2.运行范围：包括但不限于入侵报警 | 系统 | 1
|  | 车辆出入管理系统 |  |  | 0
本页小计
【表10.2.2-16】
分部分项工程清单与计价表
单位(专业)工程名称:室外工程-智能化工程 | [5 empty] | 标段: |  |  | 第5页 共7页
序号 | 项目编码 | 项目名称 | 项目特征 | 计量 单位 | 工程量 | 金 额 (元) |  |  |  |  | 备注
[6 empty] | 综合单价 | 合价 | 其中
[8 empty] | 人工费 | 机械费 | 暂估价
20 | 030404017066 | 配电箱 | 1.名称：车辆管理箱 2.规格、型号：箱内配置要求详见“配电箱系统图” 3.安装方式：落地安 3.安装方式：落地安装 4.基础形式、材质、规格：10#槽钢基座（含除锈刷油） 5.包括但不限于型钢基座、防雷接地、焊压铜接线端子、接地、刷漆、补漆等 | 台 | 1
21 | 030507016001 | 停车场管理设备 | 1.名称：道闸 2.未尽事宜详见设计文件（设备清单技术参数表）、招标文件及相关规范（标准） | 台 | 2
22 | 030507016002 | 停车场管理设备 | 1.名称：出入口控制机 2.未尽事宜详见设计文件（设备清单技术参数表）、招标文件及相关规范（标准） | 台 | 1
23 | 030507016003 | 停车场管理设备 | 1.名称：地感线圈 2.未尽事宜详见设计文件（设备清单技术参数表）、招标文件及相关规范（标准） | 套 | 4
24 | 030507016004 | 停车场管理设备 | 1.名称：车牌识别一体机 2.未尽事宜详见设计文件（设备清单技术参数表）、招标文件及相关规范（标准） | 台 | 1
本页小计
【表10.2.2-16】
分部分项工程清单与计价表
单位(专业)工程名称:室外工程-智能化工程 | [5 empty] | 标段: |  |  | 第6页 共7页
序号 | 项目编码 | 项目名称 | 项目特征 | 计量 单位 | 工程量 | 金 额 (元) |  |  |  |  | 备注
[6 empty] | 综合单价 | 合价 | 其中
[8 empty] | 人工费 | 机械费 | 暂估价
25 | 030507016005 | 停车场管理设备 | 1.名称：余位显示屏 2.未尽事宜详见设计文件（设备清单技术参数表）、招标文件及相关规范（标准） | 台 | 1
26 | 030501013001 | 网络服务器 | 1.名称：车辆道闸管理服务器 2.功能：满足系统运行要求，支持后续升级 3.包括但不限于存储管理软件、操作系统软件、相关连接线缆等随机配套附件 4.未尽事宜详见设计文件（设备清单技术参数表）、招标文件（技术规格书）及相关规范（标准） | 台 | 1
27 | 030501012012 | 交换机 | 1.名称：网络交换机 2.主要技术参数指标不低于下列要求： 8口工业网络交换机 2口千兆SFP光口 8口千兆电口 3.包括但不限于相关连接线缆等随机配套附件 4.未尽事宜详见设计文件（设备清单技术参数表）、招标文件及相关规范（标准） | 台 | 1
28 | 030507017018 | 安全防范分系统调试 | 1.名称：停车场管理系统调试 2.通道数：≤2进2出 | 系统 | 1
本页小计
【表10.2.2-16】
分部分项工程清单与计价表
单位(专业)工程名称:室外工程-智能化工程 | [5 empty] | 标段: |  |  | 第7页 共7页
序号 | 项目编码 | 项目名称 | 项目特征 | 计量 单位 | 工程量 | 金 额 (元) |  |  |  |  | 备注
[6 empty] | 综合单价 | 合价 | 其中
[8 empty] | 人工费 | 机械费 | 暂估价
合计

## 49_表10_2_2-16 施工技术措施项目清单与计价表
【表10.2.2-16】
施工技术措施项目清单与计价表
单位(专业)工程名称:室外工程-智能化工程 | [5 empty] | 标段: |  |  | 第1页 共1页
序号 | 项目编码 | 项目名称 | 项目特征 | 计量 单位 | 工程量 | 金 额 (元) |  |  |  |  | 备注
[6 empty] | 综合单价 | 合价 | 其中
[8 empty] | 人工费 | 机械费 | 暂估价
本页小计
合计

## 49_表10_2_2-20 施工组织（总价）措施项目清单
【表10.2.2-20】
施工组织（总价）措施项目清单与计价表
工程名称:智能化工程 |  |  | 标段: | 第1页 共1页
序号 | 项目编号 | 项目名称 | 计算基础 | 费率 (%) | 金额 (元) | 备注
1 | 031302001001 | 安全文明施工费
1.1 |  | 安全文明施工基本费
2 | Z03130200801 | 提前竣工增加费
3 | 031302004001 | 二次搬运费
4 | 031302005001 | 冬雨季施工增加费
5 |  | 其他施工组织措施费
合 计

## 49_表10_2_2-21 其他项目清单与计价汇总表
【表10.2.2-21】
其他项目清单与计价汇总表
工程名称:智能化工程 |  | 标段: | 第1页 共1页
序号 | 项 目 名 称 | 金额(元) | 备注
1 | 暂列金额 | 17673.49 | 明细详见表10.2.2-22
1.1 | 标化工地增加费 | 0 | 明细详见表10.2.2-22
1.2 | 优质工程增加费 | 0 | 明细详见表10.2.2-22
1.3 | 其他暂列金额 | 17673.49 | 明细详见表10.2.2-22
2 | 暂估价 | 0
2.1 | 材料（设备）暂估价 | 0 | 明细详见表10.2.2-23
2.2 | 专业工程暂估价 | 0 | 明细详见表10.2.2-24
2.3 | 专项技术措施暂估价 | 0 | 明细详见表10.2.2-25
3 | 计日工 |  | 明细详见表10.2.2-26
4 | 总承包服务费 |  | 明细详见表10.2.2-27
合 计

## 49_表10_2_2-22 暂列金额明细表
【表10.2.2-22】
暂列金额明细表
工程名称:智能化工程 |  | 标段: |  | 第1页 共1页
序号 | 项 目 名 称 | 计量单位 | 暂定金额(元) | 备注
1 | 标化工地增加费 | 项
2 | 优质工程增加费 | 项
3 | 其他暂列金额 | 项 | 17673.49 | 估算比例一般不高于5%
3.1 | 其他暂列金额 | 项 | 17673.49
合计 |  |  | 17673.49

## 49_表10_2_2-23 材料（工程设备）暂估单价表
【表10.2.2-23】
材料（工程设备）暂估单价表
单位(专业)工程名称:室外工程-智能化工程 |  |  |  | 标段: |  | 第1页 共1页
序号 | 材料（工程设备）名称、规格、型号 | 计量 单位 | 数量 | 单价 | 合价 | 备注
合计

## 49_表10_2_2-24 专业工程暂估价表
【表10.2.2-24】
专业工程暂估价表
单位(专业)工程名称:室外工程-智能化工程 |  | 标段: | 第1页 共1页
序号 | 工 程 名 称 | 工程内容 | 暂估金额(元) | 备注
合计

## 49_表10_2_2-25 专项技术措施暂估价表
【表10.2.2-25】
专项技术措施暂估价表
单位(专业)工程名称:室外工程-智能化工程 |  | 标段: | 第1页 共1页
序号 | 工 程 名 称 | 工程内容 | 暂估金额(元) | 备注
合计 |  |  | 0

## 49_表10_2_2-26 计日工表
【表10.2.2-26】
计 日 工 表
单位(专业)工程名称:室外工程-智能化工程 |  | 标段: |  | 第1页 共1页
编号 | 项 目 名 称 | 单位 | 数量 | 综合单价(元) | 合价(元)
一 | 人 工 | 元
1
2
3
4
5
人 工 小 计
二 | 材 料 | 元
1
2
3
4
5
材 料 小 计
三 | 施 工 机 械 | 元
1
2
3
4
5
施工机械小计
总 计

## 49_表10_2_2-27 总承包服务费计价表
【表10.2.2-27】
总承包服务费计价表
单位(专业)工程名称:室外工程-智能化工程 |  |  | 标段: |  | 第1页 共1页
序号 | 项目名称 | 项目价值(元) | 服务内容 | 计算基础 | 费率(%) | 金额(元)
1 | 发包人单独发包的专业工程
1.1 | 专业发包工程管理费
2 | 发包人提供材料(设备)
2.1 | 甲供材料设备保管费
| 合计 | - | - |  | -

## 49_表10_2_2-29 主要工日一览表
【表10.2.2-29】
主要工日一览表
工程名称:智能化工程 |  |  | 标段: |  | 第1页 共1页
序号 | 工日名称（类别） | 单位 | 数量 | 单价(元) | 合价（元） | 备注
1 | 一类人工 | 工日
2 | 二类人工 | 工日

## 49_表10_2_2-30 发包人提供材料和设备一览表
【表10.2.2-30】
发包人提供材料和设备一览表
工程名称:智能化工程 |  |  | 标段: |  |  | 第1页 共1页
序号 | 材料(设备)名称、规格、型号 | 单位 | 数量 | 单价 (元) | 交货 方式 | 送达 地点 | 备注

## 49_表10_2_2-31 主要材料和工程设备一览表
【表10.2.2-31】
主要材料和工程设备一览表
工程名称:智能化工程 |  |  |  | 标段: |  | 第1页 共1页
序号 | 名称、规格、型号 | 单位 | 数量 | 单价(元) | 合价（元） | 备注
1 | 型钢综合 | kg
2 | 碳素结构钢镀锌焊接钢管DN80 | m
3 | 碳素结构钢镀锌焊接钢管DN32 | m
4 | 碳素结构钢镀锌焊接钢管DN50 | m
5 | 铜芯多股绝缘电线RVV2*1.5 | m
6 | 双绞线缆 | m
7 | 电力电缆WDZ-YJY-3*2.5 | m
8 | 电力电缆ZR-YJV-3*4 | m
9 | 6芯单模光缆 | m
10 | 网络交换机停车管理 | 台
11 | 车辆道闸管理服务器 | 台
12 | 电视监控设备 | 台
13 | 红外枪型摄像机(室外） | 台
14 | 网络红外球机(室外） | 台
15 | 室外不锈钢监控箱JK-1箱 | 台
16 | 室外不锈钢监控箱JK-2箱 | 台
17 | 室外不锈钢监控箱JK-3箱 | 台
18 | 车辆管理箱 | 台
19 | 出入口控制机（停车场管理系统） | 台
20 | 地感线圈 | 台
21 | 余位显示屏 | 台
22 | 车牌识别一体机 | 台
23 | 道闸 | 台
24 | 摄像机立杆H=3.5m | 台
25 | 复合材料盖板 400*400 | 座
26 | 复合材料盖板 600*600 | 座

## 49_表10_2_2-32 主要机械台班一览表
【表10.2.2-32】
主要机械台班一览表
工程名称:智能化工程 |  |  | 标段: |  | 第1页 共1页
序号 | 机械名称、规格、型号 | 单位 | 数 量 | 单价(元) | 合价（元） | 备注
1 | 兆欧表 | 台班
2 | 彩色监视器 | 台班
3 | 笔记本电脑 | 台班
4 | 对讲机（一对） | 台班
5 | 宽行打印机 | 台班
6 | 电动夯实机250N·m | 台班
7 | 汽车式起重机8t | 台班
8 | 载货汽车4t | 台班
9 | 载货汽车5t | 台班
10 | 机动翻斗车1t | 台班
11 | 平台作业升降车9m | 台班
12 | 干混砂浆罐式搅拌机20000L | 台班
13 | 半自动切割机100mm | 台班
14 | 混凝土振捣器平板式 | 台班
15 | 网络分析仪全频段 | 台班
16 | 工业用真有效值万用表 | 台班
17 | 数字万用表PS-56 | 台班
18 | 弧焊机 综合 | 台班