## 表10_2_2-4 招标控制价扉页
【表10.2.2-4】
| 嵊州市仙岩镇西鲍村百兴小学操场地块宅基地配套工程 |  |  |  | 工程
预算价
预算价 | (小写): | 528863.00元
| (大写): | 伍拾贰万捌仟捌佰陆拾叁元整
招 标 人: |  |  | 造价咨询人:
| (单位盖章) |  |  | (单位资质专用章)
法定代表人 或其授权人: |  |  | 法定代表人 或其授权人:
| (签字或盖章) |  |  | (签字或盖章)
编 制 人: |  |  | 复 核 人:
| (造价工程师签字盖专用章) |  |  | (造价工程师签字盖专用章)
编制时间: |  |  | 复核时间:

## 表10_2_2-11 编制说明
【表10.2.2-11】
编制说明
工程名称:嵊州市仙岩镇西鲍村百兴小学操场地块宅基地配套工程 | 第1页 共1页
一、工程概况： 嵊州市仙岩镇西鲍村百兴小学操场地块宅基地配套工程，本次设计主要包括挡土墙砌筑、路面硬化、雨污水井砌筑及管道安装、自来水接至入户水表井、部分绿化等工程。 二、编制依据及范围： 1.浙江中利建筑设计有限公司设计的“嵊州市仙岩镇西鲍村百兴小学操场地块宅基地配套工程”项目施工图内所有项目。 2.《浙江省市政工程预算定额》(2018版)、《浙江省建设工程施工费用定额（2018版）》、《建设工程工程量清单计价规范（GB50500-2013）》及相关配套文件。 3.取费按照《浙江省建设工程计价规则》(2018版)及浙建站建发〔2016〕144 号、浙建站定〔2016〕23 号、财税〔2018〕32号文件确定。 4.直接涉及工程造价的工程质量、安全和环境保护等工程建设强制性标准、规范等。 三、工程取费： 1.工程确定为市政道路排水工程，施工组织措施费[只计算安全文明施工费]、企业管理费、利润按定额弹性区间值的中值计算，规费及税金按定额标准值计算，暂不计算风险费用。 2.根据《建建发〔2018〕104号关于增值税调整后我省建设工程计价规则有关增值税税率及计价系数调整的通知》，5月1日后，增值税税率及计价系数调整。 四、主要材料价格及人工工日工资： 1.主要材料价格按2021年第4期《绍兴市建设工程造价管理信息》中发布的嵊州地区信息价（除税价）及同期《浙江造价信息》中发布的信息价（除税价）计，部分无价材料按市场价计取（除税价）。 2.人工工日工资按2021年第4期《绍兴市建设工程造价管理信息》中发布的绍兴市建设工程人工市场信息价补差。 五、其他说明： 1、暂列金额按5%计取； 2、计取1m3以内履带式挖掘机进出场费1台次； 3、由于现场住宅建造，场内路面土方回填已经完成，施工单位需完成路面土方夯实及平整工作。

## 表10_2_2-12 招标控制价费用表
【表10.2.2-12】
预算价费用表
工程名称:嵊州市仙岩镇西鲍村百兴小学操场地块宅基地配套工程 |  |  |  |  | 第1页 共1页
序号 | 工程名称 | 金额(元) | 其中：（元） |  |  |  | 备注
|  |  | 暂估价 | 安全文明 施工基本费 | 规费 | 税金
1 | 百兴小学操场地块宅基地配套工程 | 528863 |  | 6456.59 | 16583.73 | 43667.62
1.1 | 挡墙工程 | 264708 |  | 3678.39 | 9447.92 | 21856.63
1.2 | 道路及雨污水工程 | 221398 |  | 2320.74 | 5960.82 | 18280.61
1.3 | 暂列部分 | 42757 |  | 457.46 | 1174.99 | 3530.38
合计 |  | 528863 |  | 6456.59 | 16583.73 | 43667.62

## 1_表10_2_2-13 【含单列】单位(专业)工程招标
【表10.2.2-13】
单位（专业）工程招标控制价费用表
工程名称:百兴小学操场地块宅基地配套工程-挡墙工程 |  |  | 标段: | 第1页 共1页
序号 | 费用名称 |  | 计算公式 | 金额 (元) | 备注
1 | 分部分项工程费 |  | ∑(分部分项工程量×综合单价） | 199438.17 | 见表10.2.2-16
1.1 | 其中 | 人工费+机械费 | ∑分部分项（定额人工费+定额机械费） | 41474.65
2 | 措施项目费 |  | （2.1+2.2） | 22400.95
2.1 | 施工技术措施项目费 |  | ∑(技措项目工程量×综合单价） | 18722.56 | 见表10.2.2-16
2.1.1 | 其中 | 人工费+机械费 | ∑技措项目（定额人工费+定额机械费） | 8914.28
2.2 | 施工组织措施项目费 |  | (1.1+2.1.1)×7.3% | 3678.39 | 见表10.2.2-20
2.2.1 | 其中 | 安全文明施工基本费 | (1.1+2.1.1)×7.3% | 3678.39 | 见表10.2.2-20
3 | 其他项目费 |  | （3.1+3.2+3.3+3.4） | 11564.35
3.1 | 暂列金额 |  | 3.1.1+3.1.2+3.1.3 | 11564.35 | 见表10.2.2-21
3.1.1 | 其中 | 标化工地增加费 | 按招标文件规定额度列计 |  | 见表10.2.2-22
3.1.2 |  | 优质工程增加费 | 按招标文件规定额度列计 |  | 见表10.2.2-22
3.1.3 |  | 其他暂列金额 | 按招标文件规定额度列计 | 11564.35 | 见表10.2.2-22
3.2 | 暂估价 |  | 3.2.1+3.2.2+3.2.3 |  | 见表10.2.2-21
3.2.1 | 其中 | 材料（工程设备）暂估价 | 按招标文件规定额度列计 (或计入综合单价) |  | 见表10.2.2-23
3.2.2 |  | 专业工程暂估价 | 按招标文件规定额度列计 |  | 见表10.2.2-24
3.2.3 |  | 专项技术措施暂估价 | 按招标文件规定额度列计 |  | 见表10.2.2-25
3.3 | 计日工 |  | ∑计日工(暂估数量×综合单价） |  | 见表10.2.2-21
3.4 | 施工总承包服务费 |  | 3.4.1+3.4.2 |  | 见表10.2.2-21
3.4.1 | 其中 | 专业发包工程管理费 | ∑专业发包工程（暂估金额×费率） |  | 见表10.2.2-27
3.4.2 |  | 甲供材料设备管理费 | 甲供材料暂估金额×费率+甲供设备暂估金额×费率 |  | 见表10.2.2-27
4 | 规费 |  | (1.1+2.1.1)×18.75% | 9447.92
5 | 单列费用 |  | 单列费用
6 | 税金 |  | (1+2+3+4+计税不计费)×9% | 21856.63
7 | 下浮 |  | (1+2+3+4+5+6-不计税不计费不下浮)×0%
其中 | 甲供费（不计入造价） |  | 甲供材料费+甲供主材费+甲供设备费
招标控制价合计 |  |  | 1+2+3+4+5+6-7 | 264708

## 1_表10_2_2-16 分部分项工程清单与计价表
【表10.2.2-16】
分部分项工程清单与计价表
单位(专业)工程名称:百兴小学操场地块宅基地配套工程-挡墙工程 | [5 empty] | 标段: |  |  | 第1页 共2页
序号 | 项目编码 | 项目名称 | 项目特征 | 计量 单位 | 工程量 | 金 额 (元) |  |  |  |  | 备注
[6 empty] | 综合单价 | 合价 | 其中
[8 empty] | 人工费 | 机械费 | 暂估价
|  | 挡墙工程 |  |  |  |  | 199438.17 | 41936.32 | 2942.38
1 | 040101002001 | 挖沟槽土方 | 1、土壤类别：三类土 2、挖土深度：4M 内 | m3 | 514.8 | 3.21 | 1652.51 | 200.77 | 1132.56
2 | 040103001001 | 回填方 | 1、密实度要求：满足设计要求 2、填方来源、运距：原土回填 | m3 | 205.92 | 14.17 | 2917.89 | 1840.92 | 492.15
3 | 040303001001 | 混凝土垫层 | 1.混凝土类别:现浇现拌砼 2.混凝土强度等级:C15 | m3 | 26.15 | 576.23 | 15068.41 | 2561.39 | 504.7
4 | 040305003001 | 浆砌块料 | 1、部位：挡墙 2、材料品种、规格：MU30块石砌筑，块石规格大于25cm 3、砂浆强度等级：M7.5浆砌块石 4、泄水孔材料品种、规格：φ100 PVC塑料管@2000 5、滤水层要求：粒径20~50碎砾石堆直径≥400 6、沉降缝要求：每隔10m设置一道伸缩缝及沉降缝，在地形地质变化及墙高变化较大处应设置沉降缝，缝宽2cm，缝内沿墙的内、外、顶三侧填塞沥青麻絮，深度不小于15cm | m3 | 210.698 | 538.58 | 113477.73 | 21069.8 | 497.25
5 | 010503001001 | 基础梁 | 1.混凝土类别:现浇现拌砼 2.混凝土强度等级:C25 | m3 | 18.1 | 612.48 | 11085.89 | 2051.27 | 135.93
6 | 040204002001 | 人行道块料铺设 | 1、梁与梁之间用八字形道块（400*200*75）填实，并用泥土填实 2、做法详图纸 | m2 | 342 | 84.45 | 28881.9 | 7041.78 | 54.72
本页小计 | [6 empty] | 173084.33 | 34765.93 | 2817.31
【表10.2.2-16】
分部分项工程清单与计价表
单位(专业)工程名称:百兴小学操场地块宅基地配套工程-挡墙工程 | [5 empty] | 标段: |  |  | 第2页 共2页
序号 | 项目编码 | 项目名称 | 项目特征 | 计量 单位 | 工程量 | 金 额 (元) |  |  |  |  | 备注
[6 empty] | 综合单价 | 合价 | 其中
[8 empty] | 人工费 | 机械费 | 暂估价
7 | 010401003001 | 实心砖墙 | 1、砖品种、规格、强度等级：240厚MU15混凝土实心砖 2、墙体类型：路侧挡墙 3、砂浆强度等级、配合比：水泥 M7.5 | m3 | 19.108 | 586.77 | 11212 | 2884.54 | 47.01
8 | 011201001001 | 墙面一般抹灰 | 20厚1：2.5水泥砂浆抹平 | m2 | 171.722 | 34.38 | 5903.8 | 2771.59 | 41.21
9 | 040901001001 | 现浇构件钢筋 | 1、普通钢筋制作、安装 带肋钢筋 | t | 1.207 | 5763.87 | 6956.99 | 948.77 | 33.55
10 | 010507001001 | 散水、坡道 | 1、80厚C20细石混凝土 | m2 | 36.72 | 62.12 | 2281.05 | 565.49 | 3.3
本页小计 | [6 empty] | 26353.84 | 7170.39 | 125.07
合计 | [6 empty] | 199438.17 | 41936.32 | 2942.38

## 1_表10_2_2-16 施工技术措施项目清单与计价表
【表10.2.2-16】
施工技术措施项目清单与计价表
单位(专业)工程名称:百兴小学操场地块宅基地配套工程-挡墙工程 | [5 empty] | 标段: |  |  | 第1页 共1页
序号 | 项目编码 | 项目名称 | 项目特征 | 计量 单位 | 工程量 | 金 额 (元) |  |  |  |  | 备注
[6 empty] | 综合单价 | 合价 | 其中
[8 empty] | 人工费 | 机械费 | 暂估价
|  | 挡墙工程 |  |  | 0 |  | 18722.56 | 7429.86 | 2320.12
1 | 041106001001 | 大型机械设备进出场及安拆 | 大型机械场外运输费用 | 台·次 | 1 | 3997.55 | 3997.55 | 584 | 1717.42
2 | 041102001001 | 垫层模板 | 1、现浇混凝土模板 混凝土基础垫层木模 | m2 | 87.46 | 29.84 | 2609.81 | 941.94 | 42.86
3 | 011702005001 | 基础梁 | 1、现浇混凝土 基础梁 复合木模 | m2 | 145.52 | 54.88 | 7986.14 | 3598.71 | 324.51
4 | 041101001001 | 墙面脚手架 | 1、墙高：4m以内 | m2 | 534.852 | 7.72 | 4129.06 | 2305.21 | 235.33
本页小计 | [6 empty] | 18722.56 | 7429.86 | 2320.12
合计 | [6 empty] | 18722.56 | 7429.86 | 2320.12

## 1_表10_2_2-20 施工组织(总价)措施项目清单与
【表10.2.2-20】
施工组织（总价）措施项目清单与计价表
工程名称:挡墙工程 |  |  | 标段: | 第1页 共1页
序号 | 项目编号 | 项目名称 | 计算基础 | 费率 (%) | 金额 (元) | 备注
1 | 041109001001 | 安全文明施工费 |  |  | 3678.39
1.1 |  | 安全文明施工基本费 | 定额人工费+定额机械费 | 7.3 | 3678.39
2 | Z04110900801 | 提前竣工增加费 | 定额人工费+定额机械费
3 | 041109003001 | 二次搬运费 | 定额人工费+定额机械费
4 | 041109004001 | 冬雨季施工增加费 | 定额人工费+定额机械费
5 | 041109005001 | 行车、行人干扰增加费 | 定额人工费+定额机械费
6 |  | 其他施工组织措施费 | 按相关规定计算
合 计 |  |  |  |  | 3678.39

## 1_表10_2_2-21 其他项目清单与计价汇总表
【表10.2.2-21】
其他项目清单与计价汇总表
工程名称:挡墙工程 |  | 标段: | 第1页 共1页
序号 | 项 目 名 称 | 金额(元) | 备注
1 | 暂列金额 | 11564.35 | 明细详见表10.2.2-22
1.1 | 标化工地增加费 |  | 明细详见表10.2.2-22
1.2 | 优质工程增加费 |  | 明细详见表10.2.2-22
1.3 | 其他暂列金额 | 11564.35 | 明细详见表10.2.2-22
2 | 暂估价
2.1 | 材料（设备）暂估价 |  | 明细详见表10.2.2-23
2.2 | 专业工程暂估价 |  | 明细详见表10.2.2-24
2.3 | 专项技术措施暂估价 |  | 明细详见表10.2.2-25
3 | 计日工 |  | 明细详见表10.2.2-26
4 | 总承包服务费 |  | 明细详见表10.2.2-27
合 计 |  | 11564.35 | 0

## 1_表10_2_2-22 暂列金额明细表
【表10.2.2-22】
暂列金额明细表
工程名称:挡墙工程 |  |  | 标段: | 第1页 共1页
序号 | 项 目 名 称 | 计量单位 | 暂定金额(元) | 备注
1 | 标化工地增加费 | 项
2 | 优质工程增加费 | 项
3 | 其他暂列金额 | 项 | 11564.35 | 估算比例一般不高于5%
3.1 | 其他暂列金额 | 项 | 11564.35
合计 |  |  | 11564.35 | -

## 1_表10_2_2-29 主要工日一览表
【表10.2.2-29】
主要工日一览表
工程名称:挡墙工程 |  |  | 标段: |  | 第1页 共1页
序号 | 工日名称（类别） | 单位 | 数 量 | 单价(元) | 合价（元） | 备注
1 | 一类人工 | 工日 | 15.707 | 135 | 2120.45
2 | 二类人工 | 工日 | 300.745 | 146 | 43908.77
3 | 三类人工 | 工日 | 19.985 | 167 | 3337.5

## 1_表10_2_2-31 主要材料和工程设备一览表
【表10.2.2-31】
主要材料和工程设备一览表
工程名称:挡墙工程 |  |  |  | 标段: |  | 第1页 共1页
序号 | 名称、规格、型号 | 单位 | 数量 | 单价(元) | 合价（元） | 备注
1 | 热轧带肋钢筋HRB400综合 | t | 1.231 | 4626 | 5694.61
2 | 镀锌铁丝φ0.7-1.0 | kg | 5.226 | 4.42 | 23.1
3 | 镀锌铁丝综合 | kg | 5 | 4.42 | 22.1
4 | 普通硅酸盐水泥PO 42.5综合 | kg | 10824.272 | 0.53 | 5747.69
5 | 黄砂净砂 | t | 37.808 | 180 | 6805.44
6 | 碎石综合 | t | 60.459 | 126 | 7617.83
7 | 块石 | t | 393.162 | 107 | 42068.33
8 | 混凝土实心砖240×115×53 MU10 | 千块 | 10.165 | 495.6 | 5037.77
9 | 干混抹灰砂浆DP M15.0 | kg | 6573.518 | 0.36 | 2366.47
10 | 干混砌筑砂浆DM M7.5 | kg | 146991.989 | 0.34 | 49242.32
11 | 水 | m3 | 74.081 | 5.73 | 424.48
12 | 复合模板综合 | m2 | 29.887 | 42.48 | 1269.6
13 | 木模板 | m3 | 1.371 | 1504 | 2061.98
14 | 安全网 | m2 | 14.334 | 6.64 | 95.18

## 1_表10_2_2-32 主要机械台班一览表
【表10.2.2-32】
主要机械台班一览表
工程名称:挡墙工程 |  |  |  | 标段: | 第1页 共1页
序号 | 机械名称、规格、型号 | 单位 | 数 量 | 单价(元) | 合价（元） | 备注
1 | 履带式推土机105kW | 台班 | 0.088 | 916.63 | 80.66
2 | 履带式单斗液压挖掘机1m3 | 台班 | 1.514 | 1038.92 | 1572.92
3 | 电动夯实机250N·m | 台班 | 16.432 | 29.99 | 492.8
4 | 履带式电动起重机5t | 台班 | 1.219 | 253.16 | 308.6
5 | 载货汽车4t | 台班 | 1.119 | 435.79 | 487.65
6 | 载货汽车5t | 台班 | 0.087 | 448.08 | 38.98
7 | 平板拖车组40t | 台班 | 1 | 1197.96 | 1197.96
8 | 双锥反转出料混凝土搅拌机500L | 台班 | 1.34 | 232.62 | 311.71
9 | 灰浆搅拌机200L | 台班 | 0.002 | 167.09 | 0.33
10 | 干混砂浆罐式搅拌机20000L | 台班 | 2.805 | 208.41 | 584.59
11 | 干混砂浆罐式搅拌机20000L | 台班 | 0.257 | 208.41 | 53.56
12 | 钢筋切断机40mm | 台班 | 0.109 | 46.85 | 5.11
13 | 钢筋弯曲机40mm | 台班 | 0.256 | 27.99 | 7.17
14 | 木工圆锯机500mm | 台班 | 0.649 | 30.08 | 19.52
15 | 直流弧焊机32kW | 台班 | 0.199 | 106.95 | 21.28
16 | 混凝土振捣器平板式 | 台班 | 0.91 | 13.13 | 11.95
17 | 混凝土振捣器平板式 | 台班 | 0.253 | 13.13 | 3.32
18 | 混凝土振捣器插入式 | 台班 | 1.629 | 5.08 | 8.28
19 | 汽车式起重机5t | 台班 | 0.131 | 418.17 | 54.78

## 2_表10_2_2-13 【含单列】单位(专业)工程招标
【表10.2.2-13】
单位（专业）工程招标控制价费用表
工程名称:百兴小学操场地块宅基地配套工程-道路及雨污水工程 |  |  | 标段: | 第1页 共1页
序号 | 费用名称 |  | 计算公式 | 金额 (元) | 备注
1 | 分部分项工程费 |  | ∑(分部分项工程量×综合单价） | 185164.04 | 见表10.2.2-16
1.1 | 其中 | 人工费+机械费 | ∑分部分项（定额人工费+定额机械费） | 31791.02
2 | 措施项目费 |  | （2.1+2.2） | 2320.74
2.1 | 施工技术措施项目费 |  | ∑(技措项目工程量×综合单价） |  | 见表10.2.2-16
2.1.1 | 其中 | 人工费+机械费 | ∑技措项目（定额人工费+定额机械费）
2.2 | 施工组织措施项目费 |  | (1.1+2.1.1)×7.3% | 2320.74 | 见表10.2.2-20
2.2.1 | 其中 | 安全文明施工基本费 | (1.1+2.1.1)×7.3% | 2320.74 | 见表10.2.2-20
3 | 其他项目费 |  | （3.1+3.2+3.3+3.4） | 9672.28
3.1 | 暂列金额 |  | 3.1.1+3.1.2+3.1.3 | 9672.28 | 见表10.2.2-21
3.1.1 | 其中 | 标化工地增加费 | 按招标文件规定额度列计 |  | 见表10.2.2-22
3.1.2 |  | 优质工程增加费 | 按招标文件规定额度列计 |  | 见表10.2.2-22
3.1.3 |  | 其他暂列金额 | 按招标文件规定额度列计 | 9672.28 | 见表10.2.2-22
3.2 | 暂估价 |  | 3.2.1+3.2.2+3.2.3 |  | 见表10.2.2-21
3.2.1 | 其中 | 材料（工程设备）暂估价 | 按招标文件规定额度列计 (或计入综合单价) |  | 见表10.2.2-23
3.2.2 |  | 专业工程暂估价 | 按招标文件规定额度列计 |  | 见表10.2.2-24
3.2.3 |  | 专项技术措施暂估价 | 按招标文件规定额度列计 |  | 见表10.2.2-25
3.3 | 计日工 |  | ∑计日工(暂估数量×综合单价） |  | 见表10.2.2-21
3.4 | 施工总承包服务费 |  | 3.4.1+3.4.2 |  | 见表10.2.2-21
3.4.1 | 其中 | 专业发包工程管理费 | ∑专业发包工程（暂估金额×费率） |  | 见表10.2.2-27
3.4.2 |  | 甲供材料设备管理费 | 甲供材料暂估金额×费率+甲供设备暂估金额×费率 |  | 见表10.2.2-27
4 | 规费 |  | (1.1+2.1.1)×18.75% | 5960.82
5 | 单列费用 |  | 单列费用
6 | 税金 |  | (1+2+3+4+计税不计费)×9% | 18280.61
7 | 下浮 |  | (1+2+3+4+5+6-不计税不计费不下浮)×0%
其中 | 甲供费（不计入造价） |  | 甲供材料费+甲供主材费+甲供设备费
招标控制价合计 |  |  | 1+2+3+4+5+6-7 | 221398

## 2_表10_2_2-16 分部分项工程清单与计价表
【表10.2.2-16】
分部分项工程清单与计价表
单位(专业)工程名称:百兴小学操场地块宅基地配套工程-道路及雨污水工程 | [5 empty] | 标段: |  |  | 第1页 共5页
序号 | 项目编码 | 项目名称 | 项目特征 | 计量 单位 | 工程量 | 金 额 (元) |  |  |  |  | 备注
[6 empty] | 综合单价 | 合价 | 其中
[8 empty] | 人工费 | 机械费 | 暂估价
|  | 路面工程 |  |  |  |  | 139279.95 | 16834.57 | 6539.19
1 | 040202001001 | 路床（槽）整形 | 1、路床（槽）整形 路床碾压检验 | m2 | 1348.08 | 1.82 | 2453.51 | 377.46 | 1604.22
2 | 040103001006 | 回填方 | 1、路基回填夯实，做法详图纸 2、工程量暂估 | m3 | 200 | 10.91 | 2182 | 1376 | 368
3 | 040203007001 | 水泥混凝土 | 1、混凝土强度等级： C25商品混凝土 2、厚度：150mm 3、嵌缝材料：油膏嵌缝 4、含模板及养护 | m2 | 1115.238 | 104.9 | 116988.47 | 11353.12 | 2899.62
4 | 040204004001 | 安砌侧（平、缘）石 | 1、材料品种、规格：120*300*1000成品混凝土侧石 2、基础、垫层：材料品种、厚度：100厚C15混凝土垫层 | m | 129.65 | 66.85 | 8667.1 | 1468.93 | 23.34
5 | 050101009001 | 种植土回（换）填 | 1、回填土质要求：满足设计要求 2、回填厚度：大于30cm | m3 | 28.703 | 36.67 | 1052.54 | 139.21
6 | 050102007001 | 栽植色带 | 1、苗木、花卉种类：无刺枸骨 2、株高或蓬径：H30-40，P20-30 3、单位面积株数：22株/平方米 4、养护期：2年 | m2 | 31.19 | 119.81 | 3736.87 | 989.35 | 767.27
7 | 050102007002 | 栽植色带 | 1、苗木、花卉种类：红叶石楠 2、株高或蓬径：H30-40，P20-30 3、单位面积株数：22株/平方米 4、养护期：2年 | m2 | 35.64 | 117.83 | 4199.46 | 1130.5 | 876.74
|  | 污水工程 |  |  |  |  | 26779.49 | 6759.95 | 1122.91
本页小计 | [6 empty] | 139279.95 | 16834.57 | 6539.19
【表10.2.2-16】
分部分项工程清单与计价表
单位(专业)工程名称:百兴小学操场地块宅基地配套工程-道路及雨污水工程 | [5 empty] | 标段: |  |  | 第2页 共5页
序号 | 项目编码 | 项目名称 | 项目特征 | 计量 单位 | 工程量 | 金 额 (元) |  |  |  |  | 备注
[6 empty] | 综合单价 | 合价 | 其中
[8 empty] | 人工费 | 机械费 | 暂估价
8 | 040101002002 | 挖沟槽土方 | 1、土壤类别：三类土 2、挖土深度：2M 内 | m3 | 174.34 | 3.21 | 559.63 | 67.99 | 383.55
9 | 040103001002 | 回填方 | 1、密实度要求：满足设计要求 2、填方来源、运距：原土回填 | m3 | 148.14 | 14.17 | 2099.14 | 1324.37 | 354.05
10 | 041001001001 | 拆除路面 | 1、材质：混凝土路面拆除（含锯缝） | m2 | 21.66 | 21.51 | 465.91 | 302.81 | 62.16
11 | 040103002001 | 余方弃置 | 1、废弃料品种：老路面拆除 2、运距：投标单位自定 | m3 | 3.8988 | 33.51 | 130.65 | 1.52 | 104.14
12 | 040203007002 | 水泥混凝土 | 1、混凝土强度等级：C25现浇现拌混凝土 2、厚度：150mm 3、养护 | m2 | 21.66 | 90.51 | 1960.45 | 321.65 | 26.64
13 | 040501004001 | 塑料管 | 1.垫层、基础材质及厚度:100mm砂垫层 2.材质及规格:DN200 UPVC双壁波纹管 3.连接形式:胶圈连接 4.铺设深度:2米内 5.管道检验及试验要求:闭水试验 | m | 207.47 | 55.66 | 11547.78 | 2122.42 | 39.42
本页小计 | [6 empty] | 16763.56 | 4140.76 | 969.96
【表10.2.2-16】
分部分项工程清单与计价表
单位(专业)工程名称:百兴小学操场地块宅基地配套工程-道路及雨污水工程 | [5 empty] | 标段: |  |  | 第3页 共5页
序号 | 项目编码 | 项目名称 | 项目特征 | 计量 单位 | 工程量 | 金 额 (元) |  |  |  |  | 备注
[6 empty] | 综合单价 | 合价 | 其中
[8 empty] | 人工费 | 机械费 | 暂估价
14 | 040504001001 | 检查井 | 1、垫层、基础材质及厚度：10cmC15砼基层（含模板）(H=0.9-1m) 2、砌筑材料品种、规格、强度等级：MU15混凝土实心砖 3、勾缝、抹面要求：1;2.5水泥砂浆抹灰 4、砂浆强度等级、配合比：M10水泥砂浆砌筑 5、井盖、井圈材质及规格：500*500重型复合材料盖板 | 座 | 9 | 896.54 | 8068.86 | 2154.15 | 120.51
15 | 040504001002 | 检查井-跌水井 | 1、垫层、基础材质及厚度：10cmC15砼基层（含模板）(H=2.02-2.1m) 2、砌筑材料品种、规格、强度等级：MU15混凝土实心砖 3、勾缝、抹面要求：1;2.5水泥砂浆抹灰 4、砂浆强度等级、配合比：M10水泥砂浆砌筑 5、井盖、井圈材质及规格：500*500重型复合材料盖板 | 座 | 1 | 1547.07 | 1547.07 | 465.04 | 32.44
16 | 04B001 | 污水井接入口 | 污水管道接入污水井 | 项 | 1 | 400 | 400
|  | 雨水工程 |  |  |  |  | 9551.6 | 1722.58 | 252
17 | 040101002003 | 挖沟槽土方 | 1、土壤类别：三类土 2、挖土深度：2M 内 | m3 | 33.88 | 3.21 | 108.75 | 13.21 | 74.54
18 | 040103001003 | 回填方 | 1、密实度要求：满足设计要求 2、填方来源、运距：原土回填 | m3 | 30.12 | 14.17 | 426.8 | 269.27 | 71.99
本页小计 | [6 empty] | 10551.48 | 2901.67 | 299.48
【表10.2.2-16】
分部分项工程清单与计价表
单位(专业)工程名称:百兴小学操场地块宅基地配套工程-道路及雨污水工程 | [5 empty] | 标段: |  |  | 第4页 共5页
序号 | 项目编码 | 项目名称 | 项目特征 | 计量 单位 | 工程量 | 金 额 (元) |  |  |  |  | 备注
[6 empty] | 综合单价 | 合价 | 其中
[8 empty] | 人工费 | 机械费 | 暂估价
19 | 040501004002 | 塑料管 | 1.垫层、基础材质及厚度:100mm砂垫层 2.材质及规格:DN300 UPVC双壁波纹管 3.连接形式:胶圈连接 4.铺设深度:2米内 5.管道检验及试验要求:闭水试验 | m | 47.06 | 92.16 | 4337.05 | 533.66 | 8.94
20 | 040201022001 | 排水沟、截水沟 | 1、断面尺寸：300*300 2、基础、垫层：材料品种、厚度：100厚C15混凝土底板 3、沟壁材料：两侧各120宽C20混凝土侧壁 4、伸缩缝填塞.：底板每隔10米设一道伸缩缝,缝宽20mm,内嵌沥青杉木板 | m | 10.43 | 148.05 | 1544.16 | 422.31 | 38.07
21 | 040402016001 | 沟道盖板 | 1、材质：Φ15铸铁盖板安装（含L形角铁预埋件） 2、规格尺寸：400*500 | m | 10.43 | 173.68 | 1811.48 | 188.57 | 43.7
22 | 040504009001 | 雨水口 | 1、垫层、基础材质及厚度：10cmC15砼基层（含模板）(H=1m) 2、砌筑材料品种、规格、强度等级：MU15混凝土实心砖 3、勾缝、抹面要求：1;2.5水泥砂浆抹灰 4、砂浆强度等级、配合比：M10水泥砂浆砌筑 5、井盖、井圈材质及规格：300*300轻型复合材料盖板 | 座 | 3 | 441.12 | 1323.36 | 295.56 | 14.76
|  | 自来水 |  |  |  |  | 9553 | 1651.02 | 47.61
本页小计 | [6 empty] | 9016.05 | 1440.1 | 105.47
【表10.2.2-16】
分部分项工程清单与计价表
单位(专业)工程名称:百兴小学操场地块宅基地配套工程-道路及雨污水工程 | [5 empty] | 标段: |  |  | 第5页 共5页
序号 | 项目编码 | 项目名称 | 项目特征 | 计量 单位 | 工程量 | 金 额 (元) |  |  |  |  | 备注
[6 empty] | 综合单价 | 合价 | 其中
[8 empty] | 人工费 | 机械费 | 暂估价
23 | 031001006001 | 塑料管 | 、材质及规格：PE-DN20 2、连接形式：热熔连接 3、管道检验及试验要求：管道试压、消毒冲洗 | m | 67 | 8.39 | 562.13 | 238.52 | 2.68
24 | 031001006002 | 塑料管 | 、材质及规格：PE-DN25 2、连接形式：热熔连接 3、管道检验及试验要求：管道试压、消毒冲洗 | m | 28 | 9.94 | 278.32 | 99.68 | 1.12
25 | 031001006003 | 塑料管 | 、材质及规格：PE-D65 2、连接形式：热熔连接 3、管道检验及试验要求：管道试压、消毒冲洗 | m | 84.89 | 32.02 | 2718.18 | 412.57 | 10.19
26 | 040502009001 | 水表 | 螺纹水表组成（包含闸阀1只）安装 DN20 | 组 | 7 | 120.58 | 844.06 | 199.29 | 4.62
27 | 040504001003 | 砌筑井 | 1、名称：砖砌阀门井300*600,下部填砂(H=0.45m) 2、盖板材质、规格：轻型复合盖 3、适用于DN20-DN100阀门 | 座 | 7 | 480.72 | 3365.04 | 609.42 | 25.2
28 | 030901011001 | 室外消火栓 | 1、室外地上式消火栓 公称直径65（mm） | 套 | 1 | 1185.27 | 1185.27 | 91.54 | 3.8
29 | 03B001 | 钢塑管新旧搭接 | 1、钢塑管新旧搭接 | 个 | 1 | 600 | 600
本页小计 | [6 empty] | 9553 | 1651.02 | 47.61
合计 | [6 empty] | 185164.04 | 26968.12 | 7961.71

## 2_表10_2_2-20 施工组织(总价)措施项目清单与
【表10.2.2-20】
施工组织（总价）措施项目清单与计价表
工程名称:道路及雨污水工程 |  |  | 标段: | 第1页 共1页
序号 | 项目编号 | 项目名称 | 计算基础 | 费率 (%) | 金额 (元) | 备注
1 | 041109001001 | 安全文明施工费 |  |  | 2320.74
1.1 |  | 安全文明施工基本费 | 定额人工费+定额机械费 | 7.3 | 2320.74
2 | Z04110900801 | 提前竣工增加费 | 定额人工费+定额机械费
3 | 041109003001 | 二次搬运费 | 定额人工费+定额机械费
4 | 041109004001 | 冬雨季施工增加费 | 定额人工费+定额机械费
5 | 041109005001 | 行车、行人干扰增加费 | 定额人工费+定额机械费
6 |  | 其他施工组织措施费 | 按相关规定计算
合 计 |  |  |  |  | 2320.74

## 2_表10_2_2-21 其他项目清单与计价汇总表
【表10.2.2-21】
其他项目清单与计价汇总表
工程名称:道路及雨污水工程 |  | 标段: | 第1页 共1页
序号 | 项 目 名 称 | 金额(元) | 备注
1 | 暂列金额 | 9672.28 | 明细详见表10.2.2-22
1.1 | 标化工地增加费 |  | 明细详见表10.2.2-22
1.2 | 优质工程增加费 |  | 明细详见表10.2.2-22
1.3 | 其他暂列金额 | 9672.28 | 明细详见表10.2.2-22
2 | 暂估价
2.1 | 材料（设备）暂估价 |  | 明细详见表10.2.2-23
2.2 | 专业工程暂估价 |  | 明细详见表10.2.2-24
2.3 | 专项技术措施暂估价 |  | 明细详见表10.2.2-25
3 | 计日工 |  | 明细详见表10.2.2-26
4 | 总承包服务费 |  | 明细详见表10.2.2-27
合 计 |  | 9672.28 | 0

## 2_表10_2_2-22 暂列金额明细表
【表10.2.2-22】
暂列金额明细表
工程名称:道路及雨污水工程 |  |  | 标段: | 第1页 共1页
序号 | 项 目 名 称 | 计量单位 | 暂定金额(元) | 备注
1 | 标化工地增加费 | 项
2 | 优质工程增加费 | 项
3 | 其他暂列金额 | 项 | 9672.28 | 估算比例一般不高于5%
3.1 | 其他暂列金额 | 项 | 9672.28
合计 |  |  | 9672.28 | -

## 2_表10_2_2-29 主要工日一览表
【表10.2.2-29】
主要工日一览表
工程名称:道路及雨污水工程 |  |  | 标段: |  | 第1页 共1页
序号 | 工日名称（类别） | 单位 | 数 量 | 单价(元) | 合价（元） | 备注
1 | 一类人工 | 工日 | 39.33 | 135 | 5309.55
2 | 二类人工 | 工日 | 147.787 | 146 | 21576.9
3 | 三类人工 | 工日 | 0.52 | 167 | 86.84

## 2_表10_2_2-31 主要材料和工程设备一览表
【表10.2.2-31】
主要材料和工程设备一览表
工程名称:道路及雨污水工程 |  |  |  | 标段: |  | 第1页 共1页
序号 | 名称、规格、型号 | 单位 | 数量 | 单价(元) | 合价（元） | 备注
1 | 热轧带肋钢筋HRB400综合 | t | 0.004 | 4404 | 17.62
2 | 镀锌铁丝φ0.7-1.0 | kg | 0.013 | 4.42 | 0.06
3 | 镀锌铁丝10# | kg | 7.585 | 4.42 | 33.53
4 | 普通硅酸盐水泥PO 42.5综合 | kg | 3889.208 | 0.53 | 2065.17
5 | 黄砂净砂 | t | 13.212 | 180 | 2378.16
6 | 碎石综合 | t | 13.888 | 126 | 1749.89
7 | 混凝土实心砖240×115×53 MU10 | 千块 | 2.726 | 495.6 | 1351.01
8 | 干混砌筑砂浆DM M7.5 | kg | 149.746 | 0.34 | 50.16
9 | 水 | m3 | 343.449 | 5.73 | 1967.96
10 | 钢模板 | kg | 52.558 | 5.4 | 283.81
11 | 木模板 | m3 | 0.247 | 1504 | 371.49
12 | 复合材料检查井盖510*390 | 套 | 7 | 241 | 1687
13 | 道路侧石370×150×1000 | m | 130.947 | 40.76 | 5337.4
14 | 橡胶圈DN300 | 个 | 7.961 | 3 | 23.88
15 | PE塑料给水管DN25 | m | 28.42 | 4.59 | 130.45
16 | PE塑料给水管DN20 | m | 68.005 | 3.06 | 208.1
17 | PE塑料给水管DN65 | m | 86.163 | 19.17 | 1651.74
18 | 螺纹阀门Z15T-10K DN20 | 个 | 7.07 | 22.74 | 160.77
19 | 螺纹水表LXS-20EDN20 | 只 | 7 | 56.85 | 397.95
20 | 种植土 | m3 | 29.277 | 30 | 878.31
21 | 水 | m3 | 9.811 | 5.73 | 56.22
22 | 无刺枸骨H30-40，P20-30 | m2 | 31.19 | 28.16 | 878.31
23 | 红叶石楠H30-40，P20-30 | m2 | 35.64 | 26.18 | 933.06

## 2_表10_2_2-32 主要机械台班一览表
【表10.2.2-32】
主要机械台班一览表
工程名称:道路及雨污水工程 |  |  |  | 标段: | 第1页 共2页
序号 | 机械名称、规格、型号 | 单位 | 数 量 | 单价(元) | 合价（元） | 备注
1 | 其他机械费 | 元 | 3.61 | 1.02 | 3.68
2 | 履带式推土机75kW | 台班 | 1.092 | 733.83 | 801.34
3 | 履带式推土机105kW | 台班 | 0.044 | 916.63 | 40.33
4 | 履带式单斗液压挖掘机1m3 | 台班 | 0.426 | 1038.92 | 442.58
5 | 钢轮内燃压路机12t | 台班 | 1.537 | 522.53 | 803.13
6 | 电动夯实机250N·m | 台班 | 15.781 | 29.99 | 473.27
7 | 电动夯实机250N·m | 台班 | 12.28 | 29.99 | 368.28
8 | 手持式风动凿岩机 | 台班 | 0.663 | 12.61 | 8.36
9 | 混凝土路面刻槽机 | 台班 | 6.116 | 395.69 | 2420.04
10 | 汽车式起重机8t | 台班 | 0.066 | 722.06 | 47.66
11 | 门式起重机10t | 台班 | 0.005 | 480.21 | 2.4
12 | 载货汽车4t | 台班 | 0.127 | 435.79 | 55.35
13 | 载货汽车5t | 台班 | 0.049 | 448.08 | 21.96
14 | 自卸汽车15t | 台班 | 0.088 | 908.62 | 79.96
15 | 机动翻斗车1t | 台班 | 0.373 | 218.95 | 81.67
16 | 洒水车4000L | 台班 | 3.249 | 506.09 | 1644.29
17 | 双锥反转出料混凝土搅拌机500L | 台班 | 0.317 | 232.62 | 73.74
18 | 灰浆搅拌机200L | 台班 | 0.558 | 167.09 | 93.24
19 | 混凝土切缝机7.5kW | 台班 | 1.251 | 36.03 | 45.07
20 | 干混砂浆罐式搅拌机20000L | 台班 | 0.003 | 208.41 | 0.63
21 | 木工圆锯机500mm | 台班 | 3.768 | 30.08 | 113.34
22 | 木工平刨床300mm | 台班 | 3.757 | 11.7 | 43.96
23 | 剪板机40×3100mm | 台班 | 0.004 | 390.93 | 1.56
24 | 管子切断套丝机159mm | 台班 | 0.056 | 23.15 | 1.3
25 | 型钢剪断机500mm | 台班 | 0.001 | 88.32 | 0.09
26 | 交流弧焊机32kV·A | 台班 | 0.353 | 102.85 | 36.31
27 | 电焊条烘干箱45×35×45cm3 | 台班 | 0.008 | 9.73 | 0.08
28 | 热熔焊机160mm | 台班 | 0.526 | 18.68 | 9.83
29 | 电动空气压缩机3m3/min | 台班 | 0.331 | 134.06 | 44.37
30 | 水泥混凝土真空吸水机 | 台班 | 3.956 | 16.92 | 66.94
【表10.2.2-32】
主要机械台班一览表
工程名称:道路及雨污水工程 |  |  |  | 标段: | 第2页 共2页
序号 | 机械名称、规格、型号 | 单位 | 数 量 | 单价(元) | 合价（元） | 备注
31 | 混凝土振捣器平板式 | 台班 | 0.276 | 13.13 | 3.62
32 | 混凝土振捣器平板式 | 台班 | 5.52 | 13.13 | 72.48
33 | 混凝土振捣器插入式 | 台班 | 11.208 | 5.08 | 56.94
34 | 混凝土振捣器插入式 | 台班 | 0.375 | 5.08 | 1.91
35 | 试压泵3MPa | 台班 | 0.195 | 19.93 | 3.89
36 | 弧焊机 综合 | 台班 | 0.057 | 66.69 | 3.8

## 3_表10_2_2-13 【含单列】单位(专业)工程招标
【表10.2.2-13】
单位（专业）工程招标控制价费用表
工程名称:百兴小学操场地块宅基地配套工程-暂列部分 |  |  | 标段: | 第1页 共1页
序号 | 费用名称 |  | 计算公式 | 金额 (元) | 备注
1 | 分部分项工程费 |  | ∑(分部分项工程量×综合单价） | 35726.05 | 见表10.2.2-16
1.1 | 其中 | 人工费+机械费 | ∑分部分项（定额人工费+定额机械费） | 6266.63
2 | 措施项目费 |  | （2.1+2.2） | 457.46
2.1 | 施工技术措施项目费 |  | ∑(技措项目工程量×综合单价） |  | 见表10.2.2-16
2.1.1 | 其中 | 人工费+机械费 | ∑技措项目（定额人工费+定额机械费）
2.2 | 施工组织措施项目费 |  | (1.1+2.1.1)×7.3% | 457.46 | 见表10.2.2-20
2.2.1 | 其中 | 安全文明施工基本费 | (1.1+2.1.1)×7.3% | 457.46 | 见表10.2.2-20
3 | 其他项目费 |  | （3.1+3.2+3.3+3.4） | 1867.93
3.1 | 暂列金额 |  | 3.1.1+3.1.2+3.1.3 | 1867.93 | 见表10.2.2-21
3.1.1 | 其中 | 标化工地增加费 | 按招标文件规定额度列计 |  | 见表10.2.2-22
3.1.2 |  | 优质工程增加费 | 按招标文件规定额度列计 |  | 见表10.2.2-22
3.1.3 |  | 其他暂列金额 | 按招标文件规定额度列计 | 1867.93 | 见表10.2.2-22
3.2 | 暂估价 |  | 3.2.1+3.2.2+3.2.3 |  | 见表10.2.2-21
3.2.1 | 其中 | 材料（工程设备）暂估价 | 按招标文件规定额度列计 (或计入综合单价) |  | 见表10.2.2-23
3.2.2 |  | 专业工程暂估价 | 按招标文件规定额度列计 |  | 见表10.2.2-24
3.2.3 |  | 专项技术措施暂估价 | 按招标文件规定额度列计 |  | 见表10.2.2-25
3.3 | 计日工 |  | ∑计日工(暂估数量×综合单价） |  | 见表10.2.2-21
3.4 | 施工总承包服务费 |  | 3.4.1+3.4.2 |  | 见表10.2.2-21
3.4.1 | 其中 | 专业发包工程管理费 | ∑专业发包工程（暂估金额×费率） |  | 见表10.2.2-27
3.4.2 |  | 甲供材料设备管理费 | 甲供材料暂估金额×费率+甲供设备暂估金额×费率 |  | 见表10.2.2-27
4 | 规费 |  | (1.1+2.1.1)×18.75% | 1174.99
5 | 单列费用 |  | 单列费用
6 | 税金 |  | (1+2+3+4+计税不计费)×9% | 3530.38
7 | 下浮 |  | (1+2+3+4+5+6-不计税不计费不下浮)×0%
其中 | 甲供费（不计入造价） |  | 甲供材料费+甲供主材费+甲供设备费
招标控制价合计 |  |  | 1+2+3+4+5+6-7 | 42757

## 3_表10_2_2-16 分部分项工程清单与计价表
【表10.2.2-16】
分部分项工程清单与计价表
单位(专业)工程名称:百兴小学操场地块宅基地配套工程-暂列部分 | [5 empty] | 标段: |  |  | 第1页 共2页
序号 | 项目编码 | 项目名称 | 项目特征 | 计量 单位 | 工程量 | 金 额 (元) |  |  |  |  | 备注
[6 empty] | 综合单价 | 合价 | 其中
[8 empty] | 人工费 | 机械费 | 暂估价
|  | 路面工程 |  |  |  |  | 8972.12 | 879.82 | 323.36
1 | 040202001002 | 路床（槽）整形 | 1、路床（槽）整形 路床碾压检验 | m2 | 88.2 | 1.82 | 160.52 | 24.7 | 104.96
2 | 040203007003 | 水泥混凝土 | 1、混凝土强度等级：C25商品混凝土 2、厚度：150mm 3、嵌缝材料：油膏嵌缝 4、含模板及养护 | m2 | 84 | 104.9 | 8811.6 | 855.12 | 218.4
|  | 挡墙工程 |  |  |  |  | 26753.93 | 5334.25 | 270.62
3 | 040101002004 | 挖沟槽土方 | 1、土壤类别：三类土 2、挖土深度：4M 内 | m3 | 44 | 3.21 | 141.24 | 17.16 | 96.8
4 | 040103001004 | 回填方 | 1、密实度要求：满足设计要求 2、填方来源、运距：原土回填 | m3 | 24 | 14.17 | 340.08 | 214.56 | 57.36
5 | 040305003002 | 浆砌块料 | 1、部位：挡墙 2、材料品种、规格：MU30块石砌筑，块石规格大于25cm 3、砂浆强度等级：M7.5浆砌块石 4、泄水孔材料品种、规格：φ100 PVC塑料管@2000 5、滤水层要求：粒径20~50碎砾石堆直径≥400 6、沉降缝要求：每隔10m设置一道伸缩缝及沉降缝，在地形地质变化及墙高变化较大处应设置沉降缝，缝宽2cm，缝内沿墙的内、外、顶三侧填塞沥青麻絮，深度不小于15cm | m3 | 46.14 | 538.58 | 24850.08 | 4614 | 108.89
本页小计 | [6 empty] | 34303.52 | 5725.54 | 586.41
【表10.2.2-16】
分部分项工程清单与计价表
单位(专业)工程名称:百兴小学操场地块宅基地配套工程-暂列部分 | [5 empty] | 标段: |  |  | 第2页 共2页
序号 | 项目编码 | 项目名称 | 项目特征 | 计量 单位 | 工程量 | 金 额 (元) |  |  |  |  | 备注
[6 empty] | 综合单价 | 合价 | 其中
[8 empty] | 人工费 | 机械费 | 暂估价
6 | 010401003002 | 实心砖墙 | 1、砖品种、规格、强度等级：240厚MU15混凝土实心砖 2、墙体类型：路侧挡墙 3、砂浆强度等级、配合比：水泥 M7.5 | m3 | 1.44 | 586.77 | 844.95 | 217.38 | 3.54
7 | 011201001002 | 墙面一般抹灰 | 20厚M20水泥砂浆抹平 | m2 | 16.8 | 34.38 | 577.58 | 271.15 | 4.03
本页小计 | [6 empty] | 1422.53 | 488.53 | 7.57
合计 | [6 empty] | 35726.05 | 6214.07 | 593.98

## 3_表10_2_2-20 施工组织(总价)措施项目清单与
【表10.2.2-20】
施工组织（总价）措施项目清单与计价表
工程名称:暂列部分 |  |  | 标段: | 第1页 共1页
序号 | 项目编号 | 项目名称 | 计算基础 | 费率 (%) | 金额 (元) | 备注
1 | 041109001001 | 安全文明施工费 |  |  | 457.46
1.1 |  | 安全文明施工基本费 | 定额人工费+定额机械费 | 7.3 | 457.46
2 | Z04110900801 | 提前竣工增加费 | 定额人工费+定额机械费
3 | 041109003001 | 二次搬运费 | 定额人工费+定额机械费
4 | 041109004001 | 冬雨季施工增加费 | 定额人工费+定额机械费
5 | 041109005001 | 行车、行人干扰增加费 | 定额人工费+定额机械费
6 |  | 其他施工组织措施费 | 按相关规定计算
合 计 |  |  |  |  | 457.46

## 3_表10_2_2-21 其他项目清单与计价汇总表
【表10.2.2-21】
其他项目清单与计价汇总表
工程名称:暂列部分 |  | 标段: | 第1页 共1页
序号 | 项 目 名 称 | 金额(元) | 备注
1 | 暂列金额 | 1867.93 | 明细详见表10.2.2-22
1.1 | 标化工地增加费 |  | 明细详见表10.2.2-22
1.2 | 优质工程增加费 |  | 明细详见表10.2.2-22
1.3 | 其他暂列金额 | 1867.93 | 明细详见表10.2.2-22
2 | 暂估价
2.1 | 材料（设备）暂估价 |  | 明细详见表10.2.2-23
2.2 | 专业工程暂估价 |  | 明细详见表10.2.2-24
2.3 | 专项技术措施暂估价 |  | 明细详见表10.2.2-25
3 | 计日工 |  | 明细详见表10.2.2-26
4 | 总承包服务费 |  | 明细详见表10.2.2-27
合 计 |  | 1867.93 | 0

## 3_表10_2_2-22 暂列金额明细表
【表10.2.2-22】
暂列金额明细表
工程名称:暂列部分 |  |  | 标段: | 第1页 共1页
序号 | 项 目 名 称 | 计量单位 | 暂定金额(元) | 备注
1 | 标化工地增加费 | 项
2 | 优质工程增加费 | 项
3 | 其他暂列金额 | 项 | 1867.93 | 估算比例一般不高于5%
3.1 | 其他暂列金额 | 项 | 1867.93
合计 |  |  | 1867.93 | -

## 3_表10_2_2-29 主要工日一览表
【表10.2.2-29】
主要工日一览表
工程名称:暂列部分 |  |  | 标段: |  | 第1页 共1页
序号 | 工日名称（类别） | 单位 | 数 量 | 单价(元) | 合价（元） | 备注
1 | 一类人工 | 工日 | 1.717 | 135 | 231.8
2 | 二类人工 | 工日 | 39.123 | 146 | 5711.96
3 | 三类人工 | 工日 | 1.624 | 167 | 271.21

## 3_表10_2_2-31 主要材料和工程设备一览表
【表10.2.2-31】
主要材料和工程设备一览表
工程名称:暂列部分 |  |  |  | 标段: |  | 第1页 共1页
序号 | 名称、规格、型号 | 单位 | 数量 | 单价(元) | 合价（元） | 备注
1 | 碎石综合 | t | 1.28 | 126 | 161.28
2 | 块石 | t | 86.097 | 107 | 9212.38
3 | 混凝土实心砖240×115×53 MU10 | 千块 | 0.766 | 495.6 | 379.63
4 | 干混抹灰砂浆DP M15.0 | kg | 643.104 | 0.36 | 231.52
5 | 干混砌筑砂浆DM M7.5 | kg | 28500.813 | 0.34 | 9547.77
6 | 水 | m3 | 23.702 | 5.73 | 135.81
7 | 钢模板 | kg | 3.959 | 5.4 | 21.38
8 | 木模板 | m3 | 0.002 | 1504 | 3.01

## 3_表10_2_2-32 主要机械台班一览表
【表10.2.2-32】
主要机械台班一览表
工程名称:暂列部分 |  |  |  | 标段: | 第1页 共1页
序号 | 机械名称、规格、型号 | 单位 | 数 量 | 单价(元) | 合价（元） | 备注
1 | 履带式推土机75kW | 台班 | 0.071 | 733.83 | 52.1
2 | 履带式推土机105kW | 台班 | 0.007 | 916.63 | 6.42
3 | 履带式单斗液压挖掘机1m3 | 台班 | 0.087 | 1038.92 | 90.39
4 | 钢轮内燃压路机12t | 台班 | 0.101 | 522.53 | 52.78
5 | 电动夯实机250N·m | 台班 | 1.915 | 29.99 | 57.43
6 | 混凝土路面刻槽机 | 台班 | 0.461 | 395.69 | 182.41
7 | 汽车式起重机8t | 台班 | 0.004 | 722.06 | 2.89
8 | 载货汽车4t | 台班 | 0.01 | 435.79 | 4.36
9 | 混凝土切缝机7.5kW | 台班 | 0.075 | 36.03 | 2.7
10 | 干混砂浆罐式搅拌机20000L | 台班 | 0.557 | 208.41 | 116.08
11 | 木工圆锯机500mm | 台班 | 0.283 | 30.08 | 8.51
12 | 木工平刨床300mm | 台班 | 0.283 | 11.7 | 3.31
13 | 水泥混凝土真空吸水机 | 台班 | 0.292 | 16.92 | 4.94
14 | 混凝土振捣器平板式 | 台班 | 0.416 | 13.13 | 5.46
15 | 混凝土振捣器插入式 | 台班 | 0.844 | 5.08 | 4.29