## 表10_2_2-4 招标控制价扉页
【表10.2.2-4】
| 嵊州市第五人民医院东面围墙 |  |  |  | 工程
招标控制价
招标控制价 | (小写): | 179554元
| (大写): | 壹拾柒万玖仟伍佰伍拾肆元整
招 标 人: |  |  | 造价咨询人:
| (单位盖章) |  |  | (单位资质专用章)
法定代表人 或其授权人: |  |  | 法定代表人 或其授权人:
| (签字或盖章) |  |  | (签字或盖章)
编 制 人: |  |  | 复 核 人:
| (造价工程师签字盖专用章) |  |  | (造价工程师签字盖专用章)
编制时间: |  |  | 复核时间:

## 表10_2_2-11 编制说明
【表10.2.2-11】
编制说明
工程名称:嵊州市第五人民医院东面围墙 | 第1页 共1页
一、工程概况： 1、工程名称：嵊州市第五人民医院东面围墙工程 2、工程地点：嵊州市第五人民医院内 二、编制范围： 1.设计施工图范围内的建筑工程。 三、编制依据： 1、浙江高专建筑设计研究院有限公司设计的“东面围墙新建工程”施工图。 2、《浙江省房屋建筑与装饰工程预算定额（2018版）》、《浙江省建设工程计价规则（2018版）》。 3、直接涉及工程造价的工程质量、安全和环境保护等工程建设强制性标准、规范等。 四、工程取费： 1、本工程按房屋建筑工程取费，工程企业管理费、利润、施工组织措施费（仅计安全文明施工基本费、二次搬运费）按定额弹性区间值的中值计取，规费按定额规定标准值计取，税金按营改增一般纳税人计算，并计取税前工程造价5%的暂列金额（预留金）。 2、根据《建建发〔2019〕92号关于增值税调整后我省建设工程计价规则有关增值税税率及计价系数调整的通知》，5月1日后，增值税税率及计价系数调整。 五、主要材料价格及人工工日工资： 1、主要材料价格按2021年第5期《绍兴市建设工程造价管理信息》中发布的嵊州地区信息价（除税价）计，部分无价材料按市场价计取（除税价）。 2、人工工日工资按2020年第5期《绍兴市建设工程造价管理信息》中发布的绍兴市建设工程人工市场信息价补差。 六、其它说明： 1、本工程按履带式挖掘机 场外运输费用1台计入。 2、一层临时工棚建筑拆除、清理按2000元一项计入。

## 表10_2_2-12 招标控制价费用表
【表10.2.2-12】
招标控制价费用表
工程名称:嵊州市第五人民医院东面围墙 |  |  |  |  | 第1页 共1页
序号 | 工程名称 | 金额(元) | 其中：（元） |  |  |  | 备注
|  |  | 暂估价 | 安全文明 施工基本费 | 规费 | 税金
1 | 嵊州市第五人民医院东面围墙工程 | 179554 |  | 5010.78 | 13569.1 | 14825.59
1.1 | 建筑 | 179554 |  | 5010.78 | 13569.1 | 14825.59
合计 |  | 179554 |  | 5010.78 | 13569.1 | 14825.59

## 1_表10_2_2-13 【不含单列】单位(专业)工程招
【表10.2.2-13】
单位（专业）工程招标控制价费用表
工程名称:嵊州市第五人民医院东面围墙工程-建筑 |  |  | 标段: | 第1页 共1页
序号 | 费用名称 |  | 计算公式 | 金额 (元) | 备注
1 | 分部分项工程费 |  | ∑(分部分项工程量×综合单价） | 127010.81 | 见表10.2.2-16
1.1 | 其中 | 人工费+机械费 | ∑分部分项（定额人工费+定额机械费） | 43746.74
2 | 措施项目费 |  | （2.1+2.2） | 23329.3
2.1 | 施工技术措施项目费 |  | ∑(技措项目工程量×综合单价） | 18055.35 | 见表10.2.2-16
2.1.1 | 其中 | 人工费+机械费 | ∑技措项目（定额人工费+定额机械费） | 8887.46
2.2 | 施工组织措施项目费 |  | (1.1+2.1.1)×10.02% | 5273.95 | 见表10.2.2-20
2.2.1 | 其中 | 安全文明施工基本费 | (1.1+2.1.1)×9.52% | 5010.78 | 见表10.2.2-20
3 | 其他项目费 |  | （3.1+3.2+3.3+3.4） | 819.55
3.1 | 暂列金额 |  | 3.1.1+3.1.2+3.1.3 | 819.55 | 见表10.2.2-21
3.1.1 | 其中 | 标化工地增加费 | 按招标文件规定额度列计 |  | 见表10.2.2-22
3.1.2 |  | 优质工程增加费 | 按招标文件规定额度列计 |  | 见表10.2.2-22
3.1.3 |  | 其他暂列金额 | 按招标文件规定额度列计 | 819.55 | 见表10.2.2-22
3.2 | 暂估价 |  | 3.2.1+3.2.2+3.2.3 |  | 见表10.2.2-21
3.2.1 | 其中 | 材料（工程设备）暂估价 | 按招标文件规定额度列计 (或计入综合单价) |  | 见表10.2.2-23
3.2.2 |  | 专业工程暂估价 | 按招标文件规定额度列计 |  | 见表10.2.2-24
3.2.3 |  | 专项技术措施暂估价 | 按招标文件规定额度列计 |  | 见表10.2.2-25
3.3 | 计日工 |  | ∑计日工(暂估数量×综合单价） |  | 见表10.2.2-21
3.4 | 施工总承包服务费 |  | 3.4.1+3.4.2 |  | 见表10.2.2-21
3.4.1 | 其中 | 专业发包工程管理费 | ∑专业发包工程（暂估金额×费率） |  | 见表10.2.2-27
3.4.2 |  | 甲供材料设备管理费 | 甲供材料暂估金额×费率+甲供设备暂估金额×费率 |  | 见表10.2.2-27
4 | 规费 |  | (1.1+2.1.1)×25.78% | 13569.1
5 | 税金 |  | (1+2+3+4)×9% | 14825.59
招标控制价合计 |  |  | 1+2+3+4+5 | 179554

## 1_表10_2_2-16 分部分项工程清单与计价表
【表10.2.2-16】
分部分项工程清单与计价表
单位(专业)工程名称:嵊州市第五人民医院东面围墙工程-建筑 | [5 empty] | 标段: |  |  | 第1页 共3页
序号 | 项目编码 | 项目名称 | 项目特征 | 计量 单位 | 工程量 | 金 额 (元) |  |  |  |  | 备注
[6 empty] | 综合单价 | 合价 | 其中
[8 empty] | 人工费 | 机械费 | 暂估价
|  | A 土石方工程 |  |  |  |  | 10042.29 | 6154.9 | 2038.08
1 | 010101003001 | 挖沟槽土方 | 1.土壤类别：三类土 2.挖土深度：1.5m 以内 | m3 | 332.00 | 6.7 | 2224.4 | 949.52 | 869.84
2 | 010103001001 | 回填方 | 1.密实度要求：按设计要求 2.填方材料品种：利用原土 3.填方来源、运距：就地回填 | m3 | 296.26 | 16.22 | 4805.34 | 3750.65 | 159.98
3 | 010103001002 | 回填方 | 1.密实度要求：分层回填 2.填方材料品种：老围墙拆除的建筑垃圾 3.填方来源、运距：就地回填 | m3 | 95.35 | 23.42 | 2233.1 | 1423.58 | 398.56
4 | 010103002001 | 余方弃置 | 1.废弃料品种：拆除的建筑垃圾 2.运距：施工单位自行考虑 | m3 | 35.00 | 22.27 | 779.45 | 31.15 | 609.7
|  | D 砌筑工程 |  |  |  |  | 30218.94 | 6824.73 | 105.44
5 | 010401001001 | 砖基础 | 1.砖品种、规格、强度等级：MU15混凝土实心砖 2.基础类型：条形 3.砂浆强度等级：M10水泥砂浆实砌 | m3 | 25.09 | 677.1 | 16988.44 | 3457.9 | 64.73
6 | 010401004001 | 多孔砖墙 | 1.砖品种、规格、强度等级：MU10烧结多孔页岩砖 2.墙体类型：外墙 3.砂浆强度等级、配合比：M7.5水泥砂浆实砌 | m3 | 5.85 | 546.64 | 3197.84 | 641.45 | 9.65
本页小计 | [6 empty] | 30228.57 | 10254.25 | 2112.46
【表10.2.2-16】
分部分项工程清单与计价表
单位(专业)工程名称:嵊州市第五人民医院东面围墙工程-建筑 | [5 empty] | 标段: |  |  | 第2页 共3页
序号 | 项目编码 | 项目名称 | 项目特征 | 计量 单位 | 工程量 | 金 额 (元) |  |  |  |  | 备注
[6 empty] | 综合单价 | 合价 | 其中
[8 empty] | 人工费 | 机械费 | 暂估价
7 | 010401010001 | 多孔砖柱 | 1.砖品种、规格、强度等级：MU10烧结多孔页岩砖 2.柱类型：矩形 3.砂浆强度等级、配合比：M7.5水泥砂浆实砌 | m3 | 16.97 | 591.2 | 10032.66 | 2725.38 | 31.06
|  | E 混凝土及钢筋混凝土工程 |  |  |  |  | 37509.91 | 3588.77 | 178.13
8 | 010501001001 | 垫层 | 1.混凝土种类：非泵送商品砼 2.混凝土强度等级：C15 | m3 | 11.55 | 545.42 | 6299.6 | 510.63 | 8.2
9 | 010501003001 | 独立基础 | 1.混凝土种类：非泵送商品砼 2.混凝土强度等级：C25 | m3 | 11.16 | 602.64 | 6725.46 | 435.24 | 3.01
10 | 010503001001 | 基础梁 | 1.混凝土种类：非泵送商品砼 2.混凝土强度等级：C25 | m3 | 11.22 | 608.35 | 6825.69 | 461.48 | 5.16
11 | 010507005001 | 扶手、压顶 | 1.混凝土种类：非泵送商品砼 2.混凝土强度等级：C25 | m3 | 5.95 | 766.18 | 4558.77 | 970.15 | 4.11
12 | 010515001001 | 现浇构件钢筋 | 1.钢筋种类、规格：1.箍筋 带肋钢筋 HRB400 直径）10mm以内 | t | 0.147 | 7240.31 | 1064.33 | 175.37 | 8.8
13 | 010515001002 | 现浇构件钢筋 | 1.钢筋种类、规格：1.带肋钢筋 HRB400综合 | t | 2.006 | 6000.03 | 12036.06 | 1035.9 | 148.85
|  | M.1 墙面抹灰（编码：011201） |  |  |  |  | 35595.14 | 19020.67 | 196.08
14 | 010903004001 | 墙面变形缝 | 1.伸缩缝0.5厚铝板用水泥钉固定 | m | 9.24 | 38.83 | 358.79 | 83.07
15 | 011201001001 | 墙面一般抹灰 | 1.20厚1:2.5水泥砂浆底和面,(表面要求硬而平整)。 | m2 | 816.98 | 43.13 | 35236.35 | 18937.6 | 196.08
本页小计 | [6 empty] | 83137.71 | 25334.82 | 405.27
【表10.2.2-16】
分部分项工程清单与计价表
单位(专业)工程名称:嵊州市第五人民医院东面围墙工程-建筑 | [5 empty] | 标段: |  |  | 第3页 共3页
序号 | 项目编码 | 项目名称 | 项目特征 | 计量 单位 | 工程量 | 金 额 (元) |  |  |  |  | 备注
[6 empty] | 综合单价 | 合价 | 其中
[8 empty] | 人工费 | 机械费 | 暂估价
|  | R 拆除工程 |  |  |  |  | 13644.53 | 5608.94 | 3851.51
16 | 011601001001 | 砖砌体拆除 | 1.拆除并清理干净原有东面老水泥砌块砖围墙 | m3 | 83.33 | 139.74 | 11644.53 | 5608.94 | 3851.51
17 | 01B001 | 原有建筑拆除 | 一层临时工棚建筑拆除、清理 | 项 | 1 | 2000 | 2000
本页小计 | [6 empty] | 13644.53 | 5608.94 | 3851.51
合计 | [6 empty] | 127010.81 | 41198.01 | 6369.24

## 1_表10_2_2-16 施工技术措施项目清单与计价表
【表10.2.2-16】
施工技术措施项目清单与计价表
单位(专业)工程名称:嵊州市第五人民医院东面围墙工程-建筑 | [5 empty] | 标段: |  |  | 第1页 共1页
序号 | 项目编码 | 项目名称 | 项目特征 | 计量 单位 | 工程量 | 金 额 (元) |  |  |  |  | 备注
[6 empty] | 综合单价 | 合价 | 其中
[8 empty] | 人工费 | 机械费 | 暂估价
|  | [请输入分部名称,电子评标勿删] |  |  |  |  | 18055.35 | 7517.19 | 2192.77
1 | 011702001001 | 基础 | 1.现浇混凝土模板 基础垫层模板 | m2 | 46.20 | 48.85 | 2256.87 | 1307.46 | 48.05
2 | 011702001002 | 基础 | 1.现浇混凝土 独立基础 复合木模 | m2 | 30.24 | 44.66 | 1350.52 | 634.44 | 23.59
3 | 011702005001 | 基础梁 | 1.现浇混凝土 基础梁 复合木模 | m2 | 116.62 | 53.66 | 6257.83 | 2884.01 | 260.06
4 | 011702025001 | 其他现浇构件 | 1.现浇混凝土围墙压顶 复合模板 | m2 | 51.84 | 66.86 | 3466.02 | 1685.84 | 65.32
5 | 011701003001 | 里脚手架 | 1.围墙脚手架 高度2.31m | m2 | 348.30 | 1.9 | 661.77 | 421.44 | 80.11
6 | 011705001001 | 大型机械设备进出场及安拆 | 1.履带式挖掘机1M3以内 场外运输费用 | 台次 | 1 | 4062.34 | 4062.34 | 584 | 1715.64
本页小计 | [6 empty] | 18055.35 | 7517.19 | 2192.77
合计 | [6 empty] | 18055.35 | 7517.19 | 2192.77

## 1_表10_2_2-17 综合单价计算表
【表10.2.2-17】
综合单价计算表
单位(专业)工程名称:嵊州市第五人民医院东面围墙工程-建筑 | [5 empty] | 标段: |  |  | 第1页 共2页
清单 序号 | 项目编码 (定额编码) | 清单（定额） 项目名称 | 计量 单位 | 数量 | 综 合 单 价 (元) | [5 empty] | 合计 (元)
[5 empty] | 人工费 | 材料 (设备) 费 | 机械费 | 管理费 | 利润 | 小计
|  | A 土石方工程 | [8 empty] | 10042.29
1 | 010101003001 | 挖沟槽土方 | m3 | 332.00 | 2.86 |  | 2.62 | 0.82 | 0.4 | 6.7 | 2224.4
| 1-21 | 挖掘机挖槽坑土方 不装车 三类土 | m3 | 332 | 2.86 |  | 2.62 | 0.82 | 0.4 | 6.7 | 2224.4
2 | 010103001001 | 回填方 | m3 | 296.26 | 12.66 |  | 0.54 | 2.03 | 0.99 | 16.22 | 4805.34
| 1-80 | 人工就地回填土 夯实 | m3 | 296.26 | 12.66 |  | 0.54 | 2.03 | 0.99 | 16.22 | 4805.34
3 | 010103001002 | 回填方 | m3 | 95.35 | 14.93 |  | 4.18 | 2.89 | 1.42 | 23.42 | 2233.1
| 1-84 | 石渣回填 | m3 | 95.35 | 14.93 |  | 4.18 | 2.89 | 1.42 | 23.42 | 2233.1
4 | 010103002001 | 余方弃置 | m3 | 35.00 | 0.89 |  | 17.42 | 2.66 | 1.3 | 22.27 | 779.45
| 1-70 | 挖掘机装车 石渣 | m3 | 35 | 0.54 |  | 4.7 | 0.76 | 0.37 | 6.37 | 222.95
| 1-73+1-74*2换 | 自卸汽车运石渣 ~运距3000(m) | m3 | 35 | 0.35 |  | 12.72 | 1.9 | 0.93 | 15.9 | 556.5
|  | D 砌筑工程 | [8 empty] | 30218.94
5 | 010401001001 | 砖基础 | m3 | 25.09 | 137.82 | 504.67 | 2.58 | 21.51 | 10.52 | 677.1 | 16988.44
| 4-3 | 混凝土实心砖基础 墙厚190^DM M10 | m3 | 25.09 | 137.82 | 504.67 | 2.58 | 21.51 | 10.52 | 677.1 | 16988.44
6 | 010401004001 | 多孔砖墙 | m3 | 5.85 | 109.65 | 409.95 | 1.65 | 17.05 | 8.34 | 546.64 | 3197.84
| 4-24 | 烧结多孔页岩砖 墙厚190^DM M7.5 | m3 | 5.85 | 109.65 | 409.95 | 1.65 | 17.05 | 8.34 | 546.64 | 3197.84
7 | 010401010001 | 多孔砖柱 | m3 | 16.97 | 160.6 | 391.71 | 1.83 | 24.89 | 12.17 | 591.2 | 10032.66
| 4-44 | 非黏土烧结多孔砖 方柱^DM M7.5 | m3 | 16.97 | 160.6 | 391.71 | 1.83 | 24.89 | 12.17 | 591.2 | 10032.66
|  | E 混凝土及钢筋混凝土工程 | [8 empty] | 37509.91
8 | 010501001001 | 垫层 | m3 | 11.55 | 44.21 | 490.24 | 0.71 | 6.89 | 3.37 | 545.42 | 6299.6
| 5-1 | 现浇混凝土 基础 垫层^非泵送商品砼C15 | m3 | 11.55 | 44.21 | 490.24 | 0.71 | 6.89 | 3.37 | 545.42 | 6299.6
9 | 010501003001 | 独立基础 | m3 | 11.16 | 39 | 554.41 | 0.27 | 6.02 | 2.94 | 602.64 | 6725.46
| 5-3换 | 现浇混凝土 基础 混凝土^非泵送商品混凝土C25 | m3 | 11.16 | 39 | 554.41 | 0.27 | 6.02 | 2.94 | 602.64 | 6725.46
10 | 010503001001 | 基础梁 | m3 | 11.22 | 41.13 | 557.28 | 0.46 | 6.37 | 3.11 | 608.35 | 6825.69
| 5-8换 | 现浇混凝土 基础梁^非泵送商品混凝土C25 | m3 | 11.22 | 41.13 | 557.28 | 0.46 | 6.37 | 3.11 | 608.35 | 6825.69
【表10.2.2-17】
综合单价计算表
单位(专业)工程名称:嵊州市第五人民医院东面围墙工程-建筑 | [5 empty] | 标段: |  |  | 第2页 共2页
清单 序号 | 项目编码 (定额编码) | 清单（定额） 项目名称 | 计量 单位 | 数量 | 综 合 单 价 (元) | [5 empty] | 合计 (元)
[5 empty] | 人工费 | 材料 (设备) 费 | 机械费 | 管理费 | 利润 | 小计
11 | 010507005001 | 扶手、压顶 | m3 | 5.95 | 163.05 | 565.09 | 0.69 | 25.09 | 12.26 | 766.18 | 4558.77
| 5-27换 | 现浇混凝土 扶手、压顶^非泵送商品混凝土C25 | m3 | 5.95 | 163.05 | 565.09 | 0.69 | 25.09 | 12.26 | 766.18 | 4558.77
12 | 010515001001 | 现浇构件钢筋 | t | 0.147 | 1192.97 | 5701.44 | 59.85 | 192.13 | 93.92 | 7240.31 | 1064.33
| 5-48 | 箍筋 带肋钢筋 HRB400以内 直径（mm以内）10 | t | 0.147 | 1192.97 | 5701.44 | 59.85 | 192.13 | 93.92 | 7240.31 | 1064.33
13 | 010515001002 | 现浇构件钢筋 | t | 2.006 | 516.4 | 5274.95 | 74.2 | 90.33 | 44.15 | 6000.03 | 12036.06
| 5-39 | 现浇构件带肋钢筋 HRB400以内 直径（mm以内）18 | t | 2.006 | 516.4 | 5274.95 | 74.2 | 90.33 | 44.15 | 6000.03 | 12036.06
|  | M.1 墙面抹灰（编码：011201） | [8 empty] | 35595.14
14 | 010903004001 | 墙面变形缝 | m | 9.24 | 8.99 | 27.79 |  | 1.38 | 0.67 | 38.83 | 358.79
| 9-127 | 立面金属板盖缝 展开宽度500mm | m | 9.24 | 8.99 | 27.79 |  | 1.38 | 0.67 | 38.83 | 358.79
15 | 011201001001 | 墙面一般抹灰 | m2 | 816.98 | 23.18 | 14.35 | 0.24 | 3.6 | 1.76 | 43.13 | 35236.35
| 12-2 | 外墙砂浆抹灰 14+6mm厚^DP M15 | m2 | 816.98 | 23.18 | 14.35 | 0.24 | 3.6 | 1.76 | 43.13 | 35236.35
|  | R 拆除工程 | [8 empty] | 13644.53
16 | 011601001001 | 砖砌体拆除 | m3 | 83.33 | 67.31 | 0.99 | 46.22 | 16.94 | 8.28 | 139.74 | 11644.53
| 16-5 | 黏土砖（实心砖）实心墙拆除 | m3 | 83.33 | 67.31 | 0.99 | 46.22 | 16.94 | 8.28 | 139.74 | 11644.53
17 | 01B001 | 原有建筑拆除 | 项 | 1 |  | 2000 |  |  |  | 2000 | 2000
| 综合价 | 原有建筑拆除 | 项 | 1 |  | 2000 |  |  |  | 2000 | 2000
合计 | [10 empty] | 127010.81

## 1_表10_2_2-17 综合单价计算表(技术措施)
【表10.2.2-17】
综合单价计算表
单位(专业)工程名称:嵊州市第五人民医院东面围墙工程-建筑 | [5 empty] | 标段: |  |  | 第1页 共1页
清单 序号 | 项目编码 (定额编码) | 清单（定额） 项目名称 | 计量 单位 | 数量 | 综 合 单 价 (元) | [5 empty] | 合计 (元)
[5 empty] | 人工费 | 材料 (设备) 费 | 机械费 | 管理费 | 利润 | 小计
|  | [请输入分部名称,电子评标勿删] | [8 empty] | 18055.35
1 | 011702001001 | 基础 | m2 | 46.20 | 28.3 | 12.83 | 1.04 | 4.49 | 2.19 | 48.85 | 2256.87
| 5-97 | 现浇混凝土模板 基础垫层模板 | m2 | 46.2 | 28.3 | 12.83 | 1.04 | 4.49 | 2.19 | 48.85 | 2256.87
2 | 011702001002 | 基础 | m2 | 30.24 | 20.98 | 17.94 | 0.78 | 3.33 | 1.63 | 44.66 | 1350.52
| 5-103 | 现浇混凝土 独立基础 复合木模 | m2 | 30.24 | 20.98 | 17.94 | 0.78 | 3.33 | 1.63 | 44.66 | 1350.52
3 | 011702005001 | 基础梁 | m2 | 116.62 | 24.73 | 20.58 | 2.23 | 4.11 | 2.01 | 53.66 | 6257.83
| 5-127 | 现浇混凝土 基础梁 复合木模 | m2 | 116.62 | 24.73 | 20.58 | 2.23 | 4.11 | 2.01 | 53.66 | 6257.83
4 | 011702025001 | 其他现浇构件 | m2 | 51.84 | 32.52 | 25.4 | 1.26 | 5.16 | 2.52 | 66.86 | 3466.02
| 5-182 | 现浇混凝土小型构件 复合模板 | m2 | 51.84 | 32.52 | 25.4 | 1.26 | 5.16 | 2.52 | 66.86 | 3466.02
5 | 011701003001 | 里脚手架 | m2 | 348.30 | 1.21 | 0.13 | 0.23 | 0.22 | 0.11 | 1.9 | 661.77
| 18-44*A0.8B0.3换 | 内墙脚手架 高度3.6m以内`砌筑围墙高度在2m以上者，如另一面需装饰时 | m2 | 348.3 | 1.21 | 0.13 | 0.23 | 0.22 | 0.11 | 1.9 | 661.77
6 | 011705001001 | 大型机械设备进出场及安拆 | 台次 | 1 | 584 | 1252.4 | 1715.64 | 342.75 | 167.55 | 4062.34 | 4062.34
| 3001 | 履带式挖掘机1M3以内 场外运输费用 | 台次 | 1 | 584 | 1252.4 | 1715.64 | 342.75 | 167.55 | 4062.34 | 4062.34
合计 | [10 empty] | 18055.35

## 1_表10_2_2-21 其他项目清单与计价汇总表
【表10.2.2-21】
其他项目清单与计价汇总表
工程名称:建筑 |  | 标段: | 第1页 共1页
序号 | 项 目 名 称 | 金额(元) | 备注
1 | 暂列金额 | 819.55 | 明细详见表10.2.2-22
1.1 | 标化工地增加费 |  | 明细详见表10.2.2-22
1.2 | 优质工程增加费 |  | 明细详见表10.2.2-22
1.3 | 其他暂列金额 | 819.55 | 明细详见表10.2.2-22
2 | 暂估价
2.1 | 材料（设备）暂估价 |  | 明细详见表10.2.2-23
2.2 | 专业工程暂估价 |  | 明细详见表10.2.2-24
2.3 | 专项技术措施暂估价 |  | 明细详见表10.2.2-25
3 | 计日工 |  | 明细详见表10.2.2-26
4 | 总承包服务费 |  | 明细详见表10.2.2-27
合 计 |  | 819.55 | 0

## 1_表10_2_2-22 暂列金额明细表
【表10.2.2-22】
暂列金额明细表
工程名称:建筑 |  |  | 标段: | 第1页 共1页
序号 | 项 目 名 称 | 计量单位 | 暂定金额(元) | 备注
1 | 标化工地增加费 | 项
2 | 优质工程增加费 | 项
3 | 其他暂列金额 | 项 | 819.55 | 估算比例一般不高于5%
3.1 | 其他暂列金额 | 项 | 819.55
合计 |  |  | 819.55 | -

## 1_表10_2_2-29 主要工日一览表
【表10.2.2-29】
主要工日一览表
工程名称:建筑 |  |  | 标段: |  | 第1页 共1页
序号 | 工日名称（类别） | 单位 | 数 量 | 单价(元) | 合价（元） | 备注
1 | 一类人工 | 工日 | 45.608 | 135 | 6157.08
2 | 二类人工 | 工日 | 161.802 | 146 | 23623.09
3 | 三类人工 | 工日 | 113.413 | 167 | 18939.97

## 1_表10_2_2-31 主要材料和工程设备一览表
【表10.2.2-31】
主要材料和工程设备一览表
工程名称:建筑 |  |  |  | 标段: |  | 第1页 共1页
序号 | 名称、规格、型号 | 单位 | 数量 | 单价(元) | 合价（元） | 备注
1 | 热轧带肋钢筋HRB400φ6 | t | 0.15 | 5522 | 828.3
2 | 热轧带肋钢筋HRB400 综合 | t | 2.056 | 5077 | 10438.31
3 | 非粘土烧结页岩多孔砖240×115×90 | 千块 | 5.872 | 840.7 | 4936.59
4 | 烧结多孔页岩砖190×190×90 MU10 | 千块 | 1.562 | 1194.7 | 1866.12
5 | 混凝土实心砖190×90×53 MU15 | 千块 | 20.925 | 433.6 | 9073.08
6 | 非泵送商品混凝土C15 | m3 | 11.666 | 479 | 5588.01
7 | 非泵送商品混凝土C25 | m3 | 28.614 | 547 | 15651.86
8 | 干混抹灰砂浆DP M15.0 | kg | 31273.994 | 0.37 | 11633.93
9 | 干混砌筑砂浆DM M7.5 | kg | 6425.183 | 0.35 | 2223.11
10 | 干混砌筑砂浆DM M10.0 | kg | 10225.43 | 0.35 | 3578.9

## 1_表10_2_2-32 主要机械台班一览表
【表10.2.2-32】
主要机械台班一览表
工程名称:建筑 |  |  |  | 标段: | 第1页 共1页
序号 | 机械名称、规格、型号 | 单位 | 数 量 | 单价(元) | 合价（元） | 备注
1 | 履带式推土机75kW | 台班 | 0.071 | 732.7 | 52.02
2 | 履带式推土机90kW | 台班 | 0.076 | 830.51 | 63.12
3 | 履带式单斗液压挖掘机1m3 | 台班 | 1.386 | 1037.66 | 1438.2
4 | 钢轮内燃压路机12t | 台班 | 0.763 | 521.89 | 398.2
5 | 电动夯实机250N·m | 台班 | 5.333 | 29.99 | 159.94
6 | 手持式风动凿岩机 | 台班 | 16.833 | 12.61 | 212.26
7 | 载货汽车4t | 台班 | 0.89 | 435.03 | 387.18
8 | 自卸汽车15t | 台班 | 0.491 | 907.57 | 445.62
9 | 平板拖车组40t | 台班 | 1 | 1196.81 | 1196.81
10 | 干混砂浆罐式搅拌机20000L | 台班 | 1.454 | 208.41 | 303.03
11 | 钢筋调直机14mm | 台班 | 0.046 | 39.74 | 1.83
12 | 钢筋切断机40mm | 台班 | 0.229 | 46.85 | 10.73
13 | 钢筋弯曲机40mm | 台班 | 0.664 | 27.99 | 18.59
14 | 木工圆锯机500mm | 台班 | 1.449 | 30.08 | 43.59
15 | 直流弧焊机32kW | 台班 | 0.903 | 106.95 | 96.58
16 | 对焊机75kV·A | 台班 | 0.221 | 131.93 | 29.16
17 | 电焊条烘干箱45×35×45cm3 | 台班 | 0.09 | 9.73 | 0.88
18 | 内燃空气压缩机3m3/min | 台班 | 9.5 | 383.11 | 3639.55
19 | 混凝土振捣器平板式 | 台班 | 0.624 | 13.13 | 8.19
20 | 混凝土振捣器插入式 | 台班 | 2.422 | 5.08 | 12.3
21 | 汽车式起重机5t | 台班 | 0.107 | 417.7 | 44.69