## 表10_2_2-4 招标控制价扉页
【表10.2.2-4】
| 长江中下游水稻博物馆建设及周边配套设施提升工程-农旅文化项目 |  |  |  | 工程
预算审核价
招标控制价 | (小写): | 1976499.00元
| (大写): | 壹佰玖拾柒万陆仟肆佰玖拾玖元整
招 标 人: |  |  | 造价咨询人:
| (单位盖章) |  |  | (单位资质专用章)
法定代表人 或其授权人: |  |  | 法定代表人 或其授权人:
| (签字或盖章) |  |  | (签字或盖章)
编 制 人: |  |  | 复 核 人:
| (造价工程师签字盖专用章) |  |  | (造价工程师签字盖专用章)
编制时间: |  |  | 复核时间:

## 表10_2_2-11 编制说明
【表10.2.2-11】
编制说明
工程名称:长江中下游水稻博物馆建设及周边配套设施提升工程-农旅文化项目 | 第1页 共1页
一、工程概况： 本工程为良种繁育场农旅项目 二、编制范围： 根据业主要求施工图范围内的所有内容； 三、清单编制依据：： 1、业主提供的关于本工程的施工图及其它有关资料。 2、《浙江省建设工程计价规则（2018版）》、《浙江省市政工程预算定额（2018版）》、《浙江省通用安装预算定额（2018版）》、《浙江省房屋建筑与装饰工程预算定额（2018版）》、《浙江省园林绿化及仿古建筑工程预算定额》（2018版）、《浙江省建设工程施工机械台班费用定额》（2018版）、《建设工程工程量清单计价规范（GB50500-2013）》。 3、人工费：按《绍兴市建设工程造价管理信息》2023年第1期； 4、材料价格：依次按《绍兴市建设工程造价管理信息》2023年第1期嵊州信息价（除税价)、《绍兴市建设工程造价管理信息》2023年第1期绍兴信息价（除税价)、《浙江造价信息》2023年第1期的价格（除税价）计取；部分没有对应定额的项目按市场调查确定综合单价，部分没有信息价的材料按市场调查价计取。 四、工程费率计取： 根据《浙江省建设工程计价规则》（2018）版相关规定，企业管理费、利润按照市政工程中值计取；施工组织措施费计取安全文明施工费（非市区一般工程中值）；规费按规定计取；税金按9%计取，暂列金额按本工程税前造价的5%计取。 五、其他说明 1. 应业主要求，土方按不外运考虑； 2.挖淤泥、流砂工程量因缺少图纸，按暂估量计； 3.灯光、监控、排水、强电工程以专业工程暂估价计入。

## 表10_2_2-12 招标控制价费用表
【表10.2.2-12】
招标控制价费用表
工程名称:长江中下游水稻博物馆建设及周边配套设施提升工程-农旅文化项目 |  |  |  |  | 第1页 共1页
序号 | 工程名称 | 金额(元) | 其中：（元） |  |  |  | 备注
|  |  | 暂估价 | 安全文明 施工基本费 | 规费 | 税金
1 | 长江中下游水稻博物馆建设及周边配套设施提升工程-农旅文化项目 | 1976499 | 192000 | 10235.45 | 22846.99 | 163197.16
1.1 | 市政 | 1976499 | 192000 | 10235.45 | 22846.99 | 163197.16
合计 |  | 1976499 | 192000 | 10235.45 | 22846.99 | 163197.16

## 1_表10_2_2-13 【不含单列】单位(专业)工程招
【表10.2.2-13】
单位（专业）工程招标控制价费用表
工程名称:长江中下游水稻博物馆建设及周边配套设施提升工程-农旅文化项目-市政 |  |  | 标段: | 第1页 共1页
序号 | 费用名称 |  | 计算公式 | 金额 (元) | 备注
1 | 分部分项工程费 |  | ∑(分部分项工程量×综合单价） | 1492321.42 | 见表10.2.2-16
1.1 | 其中 | 人工费+机械费 | ∑分部分项（定额人工费+定额机械费） | 116727.7
2 | 措施项目费 |  | （2.1+2.2） | 19785.67
2.1 | 施工技术措施项目费 |  | ∑(技措项目工程量×综合单价） | 9550.22 | 见表10.2.2-16
2.1.1 | 其中 | 人工费+机械费 | ∑技措项目（定额人工费+定额机械费） | 5122.89
2.2 | 施工组织措施项目费 |  | (1.1+2.1.1)×8.4% | 10235.45 | 见表10.2.2-20
2.2.1 | 其中 | 安全文明施工基本费 | (1.1+2.1.1)×8.4% | 10235.45 | 见表10.2.2-20
3 | 其他项目费 |  | （3.1+3.2+3.3+3.4） | 278347.7
3.1 | 暂列金额 |  | 3.1.1+3.1.2+3.1.3 | 86347.7 | 见表10.2.2-21
3.1.1 | 其中 | 标化工地增加费 | 按招标文件规定额度列计 |  | 见表10.2.2-22
3.1.2 |  | 优质工程增加费 | 按招标文件规定额度列计 |  | 见表10.2.2-22
3.1.3 |  | 其他暂列金额 | 按招标文件规定额度列计 | 86347.7 | 见表10.2.2-22
3.2 | 暂估价 |  | 3.2.1+3.2.2+3.2.3 | 192000 | 见表10.2.2-21
3.2.1 | 其中 | 材料（工程设备）暂估价 | 按招标文件规定额度列计 (或计入综合单价) |  | 见表10.2.2-23
3.2.2 |  | 专业工程暂估价 | 按招标文件规定额度列计 | 192000 | 见表10.2.2-24
3.2.3 |  | 专项技术措施暂估价 | 按招标文件规定额度列计 |  | 见表10.2.2-25
3.3 | 计日工 |  | ∑计日工(暂估数量×综合单价） |  | 见表10.2.2-21
3.4 | 施工总承包服务费 |  | 3.4.1+3.4.2 |  | 见表10.2.2-21
3.4.1 | 其中 | 专业发包工程管理费 | ∑专业发包工程（暂估金额×费率） |  | 见表10.2.2-27
3.4.2 |  | 甲供材料设备管理费 | 甲供材料暂估金额×费率+甲供设备暂估金额×费率 |  | 见表10.2.2-27
4 | 规费 |  | (1.1+2.1.1)×18.75% | 22846.99
5 | 税金 |  | (1+2+3+4)×9% | 163197.16
招标控制价合计 |  |  | 1+2+3+4+5 | 1976499

## 1_表10_2_2-16 分部分项工程清单与计价表
【表10.2.2-16】
分部分项工程清单与计价表
单位(专业)工程名称:长江中下游水稻博物馆建设及周边配套设施提升工程-农旅文化项目-市政 | [5 empty] | 标段: |  |  | 第1页 共5页
序号 | 项目编码 | 项目名称 | 项目特征 | 计量 单位 | 工程量 | 金 额 (元) |  |  |  |  | 备注
[6 empty] | 综合单价 | 合价 | 其中
[8 empty] | 人工费 | 机械费 | 暂估价
|  | 道路 |  |  |  |  | 699693.59 | 97420.8 | 25608.62
|  | 道路及水渠 |  |  |  |  | 553640.07 | 80523.99 | 13162.59
1 | 040101002005 | 挖沟槽土方 | 1.土壤类别：三类土 2.挖土深度：1m内 | m3 | 648.00 | 3.38 | 2190.24 | 259.2 | 1529.28
2 | 040103001007 | 回填方 | 1.填方材料品种：利用开挖土料，原土回填 2.密实度满足设计要求 | m3 | 324.00 | 16.17 | 5239.08 | 3777.84 | 417.96
3 | 040202001003 | 路床（槽）整形 | 1.素土整平压实 | m2 | 675.00 | 1.93 | 1302.75 | 195.75 | 870.75
4 | 040202011002 | 碎石 | 1.石料规格：100厚碎石层 | m2 | 675.00 | 23.64 | 15957 | 776.25 | 614.25
5 | 040103001008 | 回填方 | 1.填方材料品种：400厚塘渣 2.分层压实 | m3 | 270.00 | 75.92 | 20498.4 | 942.3 | 1387.8
6 | 040203007002 | 水泥混凝土 | 1.150厚C25商品混凝土道路，含模板 2.塑料膜养护 3.路面防滑条 4.锯缝机切缝缝~深（cm）5 | m2 | 1215.00 | 95.24 | 115716.6 | 14227.65 | 3608.55
7 | 040501019003 | 混凝土渠道 | 1.100厚碎石垫层 2.底板^现浇现拌混凝土 C25，含模板 3.壁板^现浇现拌混凝土 C25，含模板 4.渠道每15m设一伸缩缝，缝宽20mm沥青松木板，外做二毡三油 5.详见图纸 | m | 900.00 | 283.04 | 254736 | 60345 | 4734
本页小计 | [6 empty] | 415640.07 | 80523.99 | 13162.59
【表10.2.2-16】
分部分项工程清单与计价表
单位(专业)工程名称:长江中下游水稻博物馆建设及周边配套设施提升工程-农旅文化项目-市政 | [5 empty] | 标段: |  |  | 第2页 共5页
序号 | 项目编码 | 项目名称 | 项目特征 | 计量 单位 | 工程量 | 金 额 (元) |  |  |  |  | 备注
[6 empty] | 综合单价 | 合价 | 其中
[8 empty] | 人工费 | 机械费 | 暂估价
8 | 011503002002 | 硬木扶手、栏杆、栏板 | 1.松木围栏，详见图纸 | m | 1200.00 | 115 | 138000
|  | 机耕路 |  |  |  |  | 93887.92 | 14860.31 | 9649.63
9 | 040101002006 | 挖沟槽土方 | 1.土壤类别：三类土 2.挖土深度：1m内 | m3 | 322.50 | 3.38 | 1090.05 | 129 | 761.1
10 | 040103001009 | 回填方 | 1.填方材料品种：700厚塘渣 2.分层压实 | m3 | 451.50 | 75.92 | 34277.88 | 1575.74 | 2320.71
11 | 040304003002 | 预制混凝土板 | 1.60厚C25预制板 2.含模板 | m3 | 43.50 | 1116.31 | 48559.49 | 11169.5 | 6494.12
12 | 040901002001 | 预制构件钢筋 | 1.钢筋种类：圆钢 2.部位：预制板内配单层双向HPB400Φ6@200 | t | 1.683 | 5918.3 | 9960.5 | 1986.07 | 73.7
|  | 入口及水塘 |  |  |  |  | 52165.6 | 2036.5 | 2796.4
13 | 040101005002 | 挖淤泥、流砂 | 1.水塘处清淤 2.抓铲挖掘机挖 淤泥、流砂不装车深 6m 以内 | m3 | 180.00 | 9 | 1620 | 271.8 | 1042.2
14 | 040103001010 | 回填方 | 1.填方材料品种：800厚塘渣 2.分层压实 | m3 | 280.00 | 75.92 | 21257.6 | 977.2 | 1439.2
15 | 040202010002 | 卵石 | 1.石料规格：150厚卵石铺平 | m2 | 350.00 | 83.68 | 29288 | 787.5 | 315
|  | 平台 |  |  |  |  | 211115.77 | 2376.06 | 4295.42
本页小计 | [6 empty] | 284053.52 | 16896.81 | 12446.03
【表10.2.2-16】
分部分项工程清单与计价表
单位(专业)工程名称:长江中下游水稻博物馆建设及周边配套设施提升工程-农旅文化项目-市政 | [5 empty] | 标段: |  |  | 第3页 共5页
序号 | 项目编码 | 项目名称 | 项目特征 | 计量 单位 | 工程量 | 金 额 (元) |  |  |  |  | 备注
[6 empty] | 综合单价 | 合价 | 其中
[8 empty] | 人工费 | 机械费 | 暂估价
16 | 040101002003 | 挖沟槽土方 | 1.三类土 2.挖土深度：2m内 | m3 | 449.50 | 3.38 | 1519.31 | 179.8 | 1060.82
17 | 040103001005 | 回填方 | 1.填方材料品种：700厚塘渣 2.分层压实 | m3 | 629.30 | 75.92 | 47776.46 | 2196.26 | 3234.6
18 | 04B001 | 成品平台安装 | 1.成品平台安装（轻钢龙骨+塑木板），具体样式由设计定 | m2 | 899.00 | 180 | 161820
|  | 门头 |  |  |  |  | 9512.06 | 2402.03 | 178.79
19 | 040101002004 | 挖沟槽土方 | 1.三类土 2.挖土深度：2m内 | m3 | 25.39 | 3.38 | 85.82 | 10.16 | 59.92
20 | 040103001006 | 回填方 | 1.填方材料品种：利用开挖土料，原土回填 2.密实度满足设计要求 | m3 | 21.97 | 16.17 | 355.25 | 256.17 | 28.34
21 | 010501003001 | 独立基础 | 1.混凝土种类：现浇现拌 2.混凝土强度等级：300厚C30混凝土 3.含模板 | m3 | 1.54 | 651.66 | 1003.56 | 214 | 14.63
22 | 040305001001 | 垫层 | 1.材料品种、规格：现浇现拌C15混凝土 2.厚度：100厚 3.含模板 | m3 | 0.65 | 928.23 | 603.35 | 225.98 | 34.53
23 | 010502001001 | 矩形柱 | 1.混凝土类别：现浇现拌 2.混凝土强度等级：C30 3.含模板 | m3 | 1.25 | 1055.18 | 1318.98 | 494.61 | 33.89
24 | 040901001001 | 现浇构件钢筋 | 1.钢筋种类：带肋钢筋 | t | 0.269 | 5029.42 | 1352.91 | 215.8 | 7.48
本页小计 | [6 empty] | 215835.64 | 3792.78 | 4474.21
【表10.2.2-16】
分部分项工程清单与计价表
单位(专业)工程名称:长江中下游水稻博物馆建设及周边配套设施提升工程-农旅文化项目-市政 | [5 empty] | 标段: |  |  | 第4页 共5页
序号 | 项目编码 | 项目名称 | 项目特征 | 计量 单位 | 工程量 | 金 额 (元) |  |  |  |  | 备注
[6 empty] | 综合单价 | 合价 | 其中
[8 empty] | 人工费 | 机械费 | 暂估价
25 | 010702001001 | 木柱 | 1.构件规格尺寸：Φ250mm 2.木材种类：美国红松 | m3 | 0.57 | 4618.1 | 2632.32 | 385.23
26 | 010702002001 | 木梁 | 1.构件规格尺寸：Φ180mm 2.木材种类：美国红松 | m3 | 0.28 | 4284.34 | 1199.62 | 218
27 | 011404012001 | 梁柱饰面油漆 | 1.涂饰第三遍栗壳色调和漆 2.涂饰第二遍栗壳色调和漆 3.涂饰栗壳色调和漆、磨平 4.满刮第二遍腻子 5.满刮腻子、磨平 6.局部刮腻子、磨平 7.清理基层 | m2 | 15.32 | 36.57 | 560.25 | 382.08
28 | 04B002 | 门头装饰板 | 1.门头装饰板，尺寸2200*1500，30厚，表面碳化,详见图纸 | 项 | 1 | 400 | 400
|  | 其他 |  |  |  |  | 572000
29 | 05B001 | 水车 | 1.水车，含安装，含基础，样式由甲方、设计定 | 项 | 1 | 50000 | 50000
30 | 05B002 | 凉亭 | 1.成品凉亭，含安装，含基础，样式由甲方、设计定 | 个 | 3 | 58000 | 174000
31 | 05B003 | 集装箱 | 1.3m*6m集装箱，含安装，含基础，样式由甲方、设计定 | 个 | 12 | 15000 | 180000
32 | 05B004 | 网红打卡小景 | 1.网红打卡小景，样式由甲方、设计定 | 个 | 5 | 20000 | 100000
33 | 05B005 | 咖啡车 | 1.咖啡车，含基础，样式由甲方、设计定 | 项 | 1 | 68000 | 68000
本页小计 | [6 empty] | 576792.19 | 985.31
【表10.2.2-16】
分部分项工程清单与计价表
单位(专业)工程名称:长江中下游水稻博物馆建设及周边配套设施提升工程-农旅文化项目-市政 | [5 empty] | 标段: |  |  | 第5页 共5页
序号 | 项目编码 | 项目名称 | 项目特征 | 计量 单位 | 工程量 | 金 额 (元) |  |  |  |  | 备注
[6 empty] | 综合单价 | 合价 | 其中
[8 empty] | 人工费 | 机械费 | 暂估价
合计 | [6 empty] | 1492321.42 | 102198.89 | 30082.83

## 1_表10_2_2-16 施工技术措施项目清单与计价表
【表10.2.2-16】
施工技术措施项目清单与计价表
单位(专业)工程名称:长江中下游水稻博物馆建设及周边配套设施提升工程-农旅文化项目-市政 | [5 empty] | 标段: |  |  | 第1页 共1页
序号 | 项目编码 | 项目名称 | 项目特征 | 计量 单位 | 工程量 | 金 额 (元) |  |  |  |  | 备注
[6 empty] | 综合单价 | 合价 | 其中
[8 empty] | 人工费 | 机械费 | 暂估价
|  | [请输入分部名称] |  |  |  |  | 9550.22 | 1640.38 | 4270.45
1 | 041107002003 | 排水、降水 | 1.湿土排水 | m3 | 180.00 | 9.53 | 1715.4 | 482.4 | 896.4
2 | 041106001001 | 大型机械设备进出场及安拆 | 1.履带式挖掘机1m3以内 | 台·次 | 1 | 4148.92 | 4148.92 | 596 | 1821.79
3 | 041106001002 | 大型机械设备进出场及安拆 | 1.压路机 | 台·次 | 1 | 3504.37 | 3504.37 | 447 | 1546.75
4 | 050401001001 | 脚手架 | 1.门头廊架脚手架 | m2 | 22.95 | 7.91 | 181.53 | 114.98 | 5.51
本页小计 | [6 empty] | 9550.22 | 1640.38 | 4270.45
合计 | [6 empty] | 9550.22 | 1640.38 | 4270.45

## 1_表10_2_2-20 施工组织(总价)措施项目清单与
【表10.2.2-20】
施工组织（总价）措施项目清单与计价表
工程名称:市政 |  |  | 标段: | 第1页 共1页
序号 | 项目编号 | 项目名称 | 计算基础 | 费率 (%) | 金额 (元) | 备注
1 | 041109001001 | 安全文明施工费 |  |  | 10235.45
1.1 |  | 安全文明施工基本费 | 定额人工费+定额机械费 | 8.4 | 10235.45
2 | Z04110900801 | 提前竣工增加费 | 定额人工费+定额机械费
3 | 041109003001 | 二次搬运费 | 定额人工费+定额机械费
4 | 041109004001 | 冬雨季施工增加费 | 定额人工费+定额机械费
5 | 041109005001 | 行车、行人干扰增加费 | 定额人工费+定额机械费
6 |  | 其他施工组织措施费 | 按相关规定计算
合 计 |  |  |  |  | 10235.45

## 1_表10_2_2-21 其他项目清单与计价汇总表
【表10.2.2-21】
其他项目清单与计价汇总表
工程名称:市政 |  | 标段: | 第1页 共1页
序号 | 项 目 名 称 | 金额(元) | 备注
1 | 暂列金额 | 86347.7 | 明细详见表10.2.2-22
1.1 | 标化工地增加费 |  | 明细详见表10.2.2-22
1.2 | 优质工程增加费 |  | 明细详见表10.2.2-22
1.3 | 其他暂列金额 | 86347.7 | 明细详见表10.2.2-22
2 | 暂估价 | 192000
2.1 | 材料（设备）暂估价 |  | 明细详见表10.2.2-23
2.2 | 专业工程暂估价 | 192000 | 明细详见表10.2.2-24
2.3 | 专项技术措施暂估价 |  | 明细详见表10.2.2-25
3 | 计日工 |  | 明细详见表10.2.2-26
4 | 总承包服务费 |  | 明细详见表10.2.2-27
合 计 |  | 278347.7 | 0

## 1_表10_2_2-22 暂列金额明细表
【表10.2.2-22】
暂列金额明细表
工程名称:市政 |  |  | 标段: | 第1页 共1页
序号 | 项 目 名 称 | 计量单位 | 暂定金额(元) | 备注
1 | 标化工地增加费 | 项
2 | 优质工程增加费 | 项
3 | 其他暂列金额 | 项 | 86347.7 | 估算比例一般不高于5%
3.1 | 其他暂列金额 | 项 | 86347.7
合计 |  |  | 86347.7 | -

## 1_表10_2_2-23 材料（工程设备）暂估单价表
【表10.2.2-23】
材料（工程设备）暂估单价表
单位(专业)工程名称:长江中下游水稻博物馆建设及周边配套设施提升工程-农旅文化项目-市政 |  |  |  | 标段: | 第1页 共1页
序号 | 材料（工程设备）名称、规格、型号 | 计量 单位 | 数量 | 单价 | 合价 | 备注
合计

## 1_表10_2_2-24 专业工程暂估价表
【表10.2.2-24】
专业工程暂估价表
单位(专业)工程名称:长江中下游水稻博物馆建设及周边配套设施提升工程-农旅文化项目-市政 |  | 标段: | 第1页 共1页
序号 | 工 程 名 称 | 工程内容 | 暂估金额(元) | 备注
1 | 排水工程 | 三个池塘间连接排水及相关附属工程 | 20000
2 | 强电工程 | 场地内所有设施设备用电线路、配件安装调试 | 60000
3 | 监控 | 监控，20个监控摄像头，安装调试 | 48000
4 | 灯光 | 灯光，所有场地亮化，样式效果甲定 | 64000
合计 |  |  | 192000

## 1_表10_2_2-31 主要材料和工程设备一览表
【表10.2.2-31】
主要材料和工程设备一览表
工程名称:市政 |  |  |  | 标段: |  | 第1页 共1页
序号 | 名称、规格、型号 | 单位 | 数量 | 单价(元) | 合价（元） | 备注
1 | 热轧光圆钢筋综合 | t | 1.717 | 4266 | 7324.72
2 | 镀锌铁丝10# | kg | 1090.89 | 4.25 | 4636.28
3 | 卵石综合 | t | 85.218 | 311 | 26502.8
4 | 碎石综合 | t | 234.949 | 116 | 27254.08
5 | 塘渣 | t | 3330.094 | 32 | 106563.01
6 | 非泵送商品混凝土C25 | m3 | 466.589 | 476 | 222096.36
7 | 美国红松综合 | m3 | 1.399 | 2200 | 3077.8

## 1_表10_2_2-32 主要机械台班一览表
【表10.2.2-32】
主要机械台班一览表
工程名称:市政 |  |  |  | 标段: | 第1页 共2页
序号 | 机械名称、规格、型号 | 单位 | 数 量 | 单价(元) | 合价（元） | 备注
1 | 履带式推土机75kW | 台班 | 5.276 | 798.41 | 4212.41
2 | 履带式推土机105kW | 台班 | 0.245 | 985.9 | 241.55
3 | 平地机90kW | 台班 | 0.622 | 682.03 | 424.22
4 | 履带式单斗液压挖掘机1m3 | 台班 | 3.348 | 1110.59 | 3718.26
5 | 钢轮内燃压路机8t | 台班 | 0.287 | 424.41 | 121.81
6 | 钢轮内燃压路机12t | 台班 | 1.27 | 560.51 | 711.85
7 | 钢轮内燃压路机15t | 台班 | 7.413 | 672.92 | 4988.36
8 | 电动夯实机250N·m | 台班 | 14.87 | 29.99 | 445.95
9 | 混凝土路面刻槽机 | 台班 | 6.683 | 434.95 | 2906.77
10 | 履带式电动起重机5t | 台班 | 0.03 | 256.16 | 7.68
11 | 汽车式起重机8t | 台班 | 1.632 | 759.05 | 1238.77
12 | 汽车式起重机8t | 台班 | 0.095 | 759.05 | 72.11
13 | 载货汽车4t | 台班 | 0.422 | 469.88 | 198.29
14 | 载货汽车5t | 台班 | 8.3 | 486.17 | 4035.21
15 | 载货汽车5t | 台班 | 6.849 | 486.17 | 3329.78
16 | 平板拖车组40t | 台班 | 2 | 1266.49 | 2532.98
17 | 双锥反转出料混凝土搅拌机500L | 台班 | 0.217 | 235.62 | 51.13
18 | 混凝土切缝机7.5kW | 台班 | 1.519 | 36.03 | 54.73
19 | 钢筋调直机14mm | 台班 | 0.246 | 39.74 | 9.78
20 | 钢筋切断机40mm | 台班 | 0.183 | 46.85 | 8.57
21 | 钢筋切断机40mm | 台班 | 0.024 | 46.85 | 1.12
22 | 钢筋弯曲机40mm | 台班 | 0.562 | 27.99 | 15.73
23 | 钢筋弯曲机40mm | 台班 | 0.057 | 27.99 | 1.6
24 | 木工圆锯机500mm | 台班 | 6.543 | 30.08 | 196.81
25 | 木工圆锯机500mm | 台班 | 0.288 | 30.08 | 8.66
26 | 木工平刨床300mm | 台班 | 6.386 | 11.7 | 74.72
27 | 木工平刨床500mm | 台班 | 0.125 | 22.55 | 2.82
28 | 污水泵70mm | 台班 | 9.9 | 90.46 | 895.55
29 | 直流弧焊机32kW | 台班 | 0.37 | 106.95 | 39.57
30 | 直流弧焊机32kW | 台班 | 0.044 | 106.95 | 4.71
【表10.2.2-32】
主要机械台班一览表
工程名称:市政 |  |  |  | 标段: | 第2页 共2页
序号 | 机械名称、规格、型号 | 单位 | 数 量 | 单价(元) | 合价（元） | 备注
31 | 水泥混凝土真空吸水机 | 台班 | 4.228 | 16.92 | 71.54
32 | 抓铲挖掘机0.5m3 | 台班 | 1.366 | 762.36 | 1041.38
33 | 混凝土振捣器平板式 | 台班 | 11.853 | 13.13 | 155.63
34 | 混凝土振捣器插入式 | 台班 | 42.854 | 5.08 | 217.7
35 | 汽车式起重机5t | 台班 | 5.181 | 446.57 | 2313.68