## 2-3 工程量清单计价汇总表
工程量清单计价汇总表
工程名称:嵊州市甘霖镇求家坎村求家畈粮食生产功能区提标改造工程 |  |  | 第1页 共1页
序号 | 工程项目名称 | 金额（元）
一 | 建筑工程 | 278123
二 | 机电设备及安装工程
三 | 金属结构设备及安装工程
四 | 措施项目 | 11125
五 | 其他项目 | 14793
| 合计 | 304041

## 2-4 建筑工程分类分项工程量清单计价表
建筑工程分类分项工程量清单计价表
工程名称:嵊州市甘霖镇求家坎村求家畈粮食生产功能区提标改造工程 | [6 empty] | 第1页 共1页
序号 | 项目编码 | 项目名称 | 项目主要 特征 | 计量 单位 | 工程 数量 | 单价 (元) | 合价 (元) | 主要技术 条款编码 | 备注
(一) |  | 渠道 |  |  |  |  | 278123
1 | 500101002001 | 土方开挖 | 1. 土类分级：三类土 2. 运距：投标人自行考虑 | m3 | 1795 | 9.42 | 16909
2 | 500103023001 | 土方回填 | 1. 土类分级：原土回填 | m3 | 925.6 | 7.65 | 7081
3 | 500105001001 | 干砌块石挡墙 | 1. 材质及规格：干砌块石挡墙 | m3 | 632.59 | 326.76 | 206705
4 | 500109001001 | 100厚C20砼压顶 | 1. 部位及类型：100厚C20砼压顶 2. 设计龄期、强度等级及配合比：C20 42.5(2) | m3 | 33.8 | 739.99 | 25012
5 | 500109009001 | 伸缩缝（沥青松木板） | 1. 伸缩缝部位：压顶及挡墙 2. 填料的种类、规格：沥青松木板 | m2 | 67.75 | 134.62 | 9121
| 500114002001 | φ800涵管铺设 | 1. 管道材料名称：D800钢筋混凝土管 | m | 18 | 541.53 | 9748
| 500109001002 | C25砼基础 | 1. 部位及类型：C25砼基础 2. 设计龄期、强度等级及配合比：C25 42.5(2) | m3 | 5.22 | 679.84 | 3549
|  | 合计 |  |  |  |  | 278123

## 2-7 措施项目清单计价表
措施项目清单计价表
工程名称:嵊州市甘霖镇求家坎村求家畈粮食生产功能区提标改造工程 | [6 empty] | 第1页 共1页
序号 | 项目编码 | 项目名称 | 项目主要 特征 | 计量 单位 | 工程 数量 | 单价 (元) | 合价 (元) | 主要技术 条款编码 | 备注
(一) |  | 措施项目 |  |  |  |  | 11125
1 | 500114011001 | 措施项目 | 措施项目按照建筑安装工程费的4%计入，包括施工导流工程、施工交通工程、施工供电工程、施工房屋建筑工程及施工过程中需要的其他施工临时工程 | 元 | 0.04 | 278123.32 | 11125
|  | 合计 |  |  |  |  | 11125

## 2-8 其它项目清单计价表
其它项目清单计价表
工程名称:嵊州市甘霖镇求家坎村求家畈粮食生产功能区提标改造工程 |  |  |  | 第1页 共1页
序号 | 项目名称 | 计量单位 | 金额(元) | 备注
1 | 安全施工费 | 元 | 4628
2 | 工程保险费 | 元 | 4380
2.1 | 工程一切险 | 元 | 1302
2.2 | 第三者责任险 | 元 | 2500
2.3 | 农民工工伤保险 | 元 | 578
3 | 预留金 | 元 | 5785
| 合计 |  | 14793

## 2-10-1 (补差明细)建筑安装工程单价计算表
单价计算表
单价序号 |  |  | 1
项目名称 |  |  | 1.0m3挖掘机挖装土自卸汽车运输 Ⅲ类土 运距~2km~自卸汽车 8t
定额编号 |  |  | 10473换
施工措施
定额单位 |  |  | 100m3
编号 | 工料名称 | 单位 | 单价(元) | 工料定额 | 合价(元)
1 | 人工 | 工日 | 48.76 | 1.1 | 53.64
2 | 单斗挖掘机 液压 斗容 1.0 m3 | 台班 | 736.22 | 0.2 | 147.24
3 | 推土机 功率 59 kw | 台班 | 356.28 | 0.1 | 35.63
4 | 自卸汽车 柴油型 载重量 8 t | 台班 | 410.85 | 1.8 | 739.53
5 | 其他机材费 | % | 922.4 | 2 | 18.45
| 直接工程费小计 | 元 |  |  | 994.49
| 措施费 | 元 | 3.5% |  | 34.81
| 间接费 | 元 | 8.5% |  | 87.5
| 利润 | 元 | 5% |  | 55.84
| 补差: 人工 | 工日 | 20.84 | 1.1 | 22.92
| 机械人工 | 工日 | 20.84 | 4.2 | 87.53
| 柴油 | kg | 4.12 | 100.8 | 415.3
| 税金 | 元 | 9% |  | 152.86
| 合计 | 元 |  |  | 1851.25
| 单价 | 元 |  |  | 18.51
单价计算表
单价序号 |  |  | 2
项目名称 |  |  | 挖掘机挖土方 土类级别Ⅲ~单斗挖掘机 液压 1.0m3
定额编号 |  |  | 10008
施工措施
定额单位 |  |  | 100m3
编号 | 工料名称 | 单位 | 单价(元) | 工料定额 | 合价(元)
1 | 人工 | 工日 | 48.76 | 0.5 | 24.38
2 | 单斗挖掘机 液压 斗容 1.0 m3 | 台班 | 736.22 | 0.22 | 161.97
3 | 其他机材费 | % | 161.97 | 3 | 4.86
| 直接工程费小计 | 元 |  |  | 191.21
| 措施费 | 元 | 3.5% |  | 6.69
| 间接费 | 元 | 8.5% |  | 16.83
| 利润 | 元 | 5% |  | 10.74
| 补差: 人工 | 工日 | 20.84 | 0.5 | 10.42
| 机械人工 | 工日 | 20.84 | 0.44 | 9.17
| 柴油 | kg | 4.12 | 15.18 | 62.54
| 税金 | 元 | 9% |  | 27.68
| 合计 | 元 |  |  | 335.28
| 单价 | 元 |  |  | 3.35
单价计算表
单价序号 |  |  | 3
项目名称 |  |  | 建筑物土石回填 土方回填机械夯填
定额编号 |  |  | 10693
施工措施
定额单位 |  |  | 100m3实方
编号 | 工料名称 | 单位 | 单价(元) | 工料定额 | 合价(元)
1 | 人工 | 工日 | 48.76 | 3 | 146.28
2 | 推土机 功率 74 kw | 台班 | 488.67 | 0.1 | 48.87
3 | 蛙式夯实机 功率 2.8 kw | 台班 | 119.89 | 2 | 239.78
4 | 其他机材费 | % | 288.65 | 5 | 14.43
| 直接工程费小计 | 元 |  |  | 449.36
| 措施费 | 元 | 3.5% |  | 15.73
| 间接费 | 元 | 8.5% |  | 39.53
| 利润 | 元 | 5% |  | 25.23
| 补差: 人工 | 工日 | 20.84 | 3 | 62.52
| 机械人工 | 工日 | 20.84 | 4.2 | 87.53
| 柴油 | kg | 4.12 | 5.3 | 21.84
| 税金 | 元 | 9% |  | 63.16
| 合计 | 元 |  |  | 764.9
| 单价 | 元 |  |  | 7.65
单价计算表
单价序号 |  |  | 4
项目名称 |  |  | 干砌块石 挡土墙
定额编号 |  |  | 30013
施工措施
定额单位 |  |  | 100m3
编号 | 工料名称 | 单位 | 单价(元) | 工料定额 | 合价(元)
1 | 人工 | 工日 | 48.76 | 80.9 | 3944.68
2 | 块石 | m3 | 60 | 121 | 7260
3 | 其他机材费 | % | 7260 | 1 | 72.6
| 直接工程费小计 | 元 |  |  | 11277.28
| 措施费 | 元 | 3.5% |  | 394.7
| 间接费 | 元 | 10.5% |  | 1225.56
| 利润 | 元 | 5% |  | 644.88
| 补差: 人工 | 工日 | 20.84 | 80.9 | 1685.96
| 块石 | m3 | 121.9 | 121 | 14749.9
| 税金 | 元 | 9% |  | 2698.05
| 合计 | 元 |  |  | 32676.33
| 单价 | 元 |  |  | 326.76
单价计算表
单价序号 |  |  | 5
项目名称 |  |  | 基础、垫层及压顶 压顶~纯混凝土 C20 42.5 2
定额编号 |  |  | 40142换
施工措施
定额单位 |  |  | 100m3
编号 | 工料名称 | 单位 | 单价(元) | 工料定额 | 合价(元)
1 | 人工 | 工日 | 48.76 | 162 | 7899.12
2 | 板枋材 | m3 | 1504 | 2.9 | 4361.6
3 | 铁件 | kg | 6.64 | 60 | 398.4
4 | 纯混凝土 C20 42.5 2 | m3 | 157.03 | 103 | 16174.09
5 | 水 | m3 | 0.86 | 70 | 60.2
6 | 混凝土搅拌机 出料 0.40 m3 | 台班 | 196.25 | 5 | 981.25
7 | 振捣器 平板式 功率 2.2 kw | 台班 | 20.37 | 5 | 101.85
8 | 双胶轮车 | 台班 | 4.91 | 20 | 98.2
9 | 其他机材费 | % | 22175.59 | 1 | 221.76
10 | 混凝土运输 | m3 | 7.8 | 103 | 803.4
| 直接工程费小计 | 元 |  |  | 31099.87
| 措施费 | 元 | 3.5% |  | 1088.5
| 间接费 | 元 | 10.5% |  | 3379.78
| 利润 | 元 | 5% |  | 1778.41
| 补差: 人工 | 工日 | 20.84 | 162 | 3376.08
| 机械人工 | 工日 | 20.84 | 10 | 208.4
| 水泥 42.5级 | kg | 0.18 | 26883 | 4892.71
| 粗砂 | m3 | 192 | 52.53 | 10085.76
| 砾石 | m3 | 141.6 | 82.4 | 11667.84
| 混凝土运输 | m3 | 3.03 | 103 | 312.09
| 税金 | 元 | 9% |  | 6110.03
| 合计 | 元 |  |  | 73999.26
| 单价 | 元 |  |  | 739.99
单价计算表
单价序号 |  |  | 6
项目名称 |  |  | 伸缩缝 沥青木板
定额编号 |  |  | 40289
施工措施
定额单位 |  |  | 100m2
编号 | 工料名称 | 单位 | 单价(元) | 工料定额 | 合价(元)
1 | 人工 | 工日 | 48.76 | 29 | 1414.04
2 | 板枋材 | m3 | 1504 | 2.2 | 3308.8
3 | 沥青 | t | 3858 | 1.24 | 4783.92
4 | 木柴 | t | 450 | 0.42 | 189
5 | 双胶轮车 | 台班 | 4.91 | 0.56 | 2.75
6 | 其他机材费 | % | 8284.47 | 1 | 82.84
| 直接工程费小计 | 元 |  |  | 9781.35
| 措施费 | 元 | 3.5% |  | 342.35
| 间接费 | 元 | 10.5% |  | 1062.99
| 利润 | 元 | 5% |  | 559.33
| 补差: 人工 | 工日 | 20.84 | 29 | 604.36
| 税金 | 元 | 9% |  | 1111.53
| 合计 | 元 |  |  | 13461.91
| 单价 | 元 |  |  | 134.62
单价计算表
单价序号 |  |  | 7
项目名称 |  |  | 混凝土管铺设 公称直径0.8m~水泥砂浆 M10 42.5
定额编号 |  |  | 40576换
施工措施
定额单位 |  |  | 100延长米
编号 | 工料名称 | 单位 | 单价(元) | 工料定额 | 合价(元)
1 | 人工 | 工日 | 48.76 | 65 | 3169.4
2 | 橡胶止水圈 | 个 | 10 | 21 | 210
3 | 润滑油 | kg | 3.6 | 3.2 | 11.52
4 | 水泥砂浆 M10 42.5 | m3 | 142.93 | 0.18 | 25.73
5 | D800钢筋混凝土管 | m | 346 | 100 | 34600
6 | 汽车起重机 柴油型 起重量 16t | 台班 | 556.22 | 1.5 | 834.33
7 | 卷扬机 起重量 5t | 台班 | 109.95 | 1.1 | 120.95
8 | 离心式水泵 单级 功率 7kw | 台班 | 74.56 | 1.5 | 111.84
9 | 试压泵2.5MPa | 台班 | 62.15 | 0.39 | 24.24
10 | 其他机材费 | % | 35938.6 | 2 | 718.77
| 直接工程费小计 | 元 |  |  | 39826.77
| 措施费 | 元 | 3.5% |  | 1393.94
| 间接费 | 元 | 10.5% |  | 4328.17
| 利润 | 元 | 5% |  | 2277.44
| 补差: 人工 | 工日 | 20.84 | 65 | 1354.6
| 机械人工 | 工日 | 20.84 | 5.48 | 114.2
| 水泥 42.5级 | kg | 0.18 | 46.08 | 8.39
| 粗砂 | m3 | 192 | 0.198 | 38.02
| 柴油 | kg | 4.12 | 82.5 | 339.9
| 税金 | 元 | 9% |  | 4471.33
| 合计 | 元 |  |  | 54152.75
| 单价 | 元 |  |  | 541.53
单价计算表
单价序号 |  |  | 8
项目名称 |  |  | 基础、垫层及压顶 垫层、基础≤15cm~纯混凝土 C25 42.5 2
定额编号 |  |  | 40139换
施工措施
定额单位 |  |  | 100m3
编号 | 工料名称 | 单位 | 单价(元) | 工料定额 | 合价(元)
1 | 人工 | 工日 | 48.76 | 130 | 6338.8
2 | 板枋材 | m3 | 1504 | 0.47 | 706.88
3 | 铁件 | kg | 6.64 | 50 | 332
4 | 纯混凝土 C25 42.5 2 | m3 | 163.93 | 103 | 16884.79
5 | 水 | m3 | 0.86 | 70 | 60.2
6 | 混凝土搅拌机 出料 0.40 m3 | 台班 | 196.25 | 5 | 981.25
7 | 振捣器 平板式 功率 2.2 kw | 台班 | 20.37 | 5.2 | 105.92
8 | 离心式水泵 单级 功率 7kw | 台班 | 74.56 | 1 | 74.56
9 | 风(砂)水枪 耗风量 6 m3/min | 台班 | 147.01 | 2 | 294.02
10 | 双胶轮车 | 台班 | 4.91 | 18 | 88.38
11 | 其他机材费 | % | 19528 | 1 | 195.28
12 | 混凝土运输 | m3 | 7.8 | 103 | 803.4
| 直接工程费小计 | 元 |  |  | 26865.48
| 措施费 | 元 | 3.5% |  | 940.29
| 间接费 | 元 | 10.5% |  | 2919.6
| 利润 | 元 | 5% |  | 1536.27
| 补差: 人工 | 工日 | 20.84 | 130 | 2709.2
| 机械人工 | 工日 | 20.84 | 10.66 | 222.15
| 水泥 42.5级 | kg | 0.18 | 29458 | 5361.36
| 粗砂 | m3 | 192 | 50.47 | 9690.24
| 砾石 | m3 | 141.6 | 83.43 | 11813.69
| 混凝土运输 | m3 | 3.03 | 103 | 312.09
| 税金 | 元 | 9% |  | 5613.35
| 合计 | 元 |  |  | 67983.92
| 单价 | 元 |  |  | 679.84

## 2-11 工程量清单单价组合表
工程量清单单价组合表
工程名称:嵊州市甘霖镇求家坎村求家畈粮食生产功能区提标改造工程 |  |  |  |  | 第1页 共1页
序号 | 清单编号 | 项目名称 | 计量 单位 | 单价 (元) | 单价组合
一 |  | 建筑工程
(一) |  | 渠道
1 | 500101002001 | 土方开挖 | m3 | 9.42 | (1)*0.4+(2)*0.6
2 | 500103023001 | 土方回填 | m3 | 7.65 | (3)
3 | 500105001001 | 干砌块石挡墙 | m3 | 326.76 | (4)
4 | 500109001001 | 100厚C20砼压顶 | m3 | 739.99 | (5)
5 | 500109009001 | 伸缩缝（沥青松木板） | m2 | 134.62 | (6)
| 500114002001 | φ800涵管铺设 | m | 541.53 | (7)
| 500109001002 | C25砼基础 | m3 | 679.84 | (8)
二 |  | 机电设备及安装工程
三 |  | 金属结构设备及安装工程
四 |  | 措施项目
(一) |  | 措施项目
1 | 500114011001 | 措施项目 | 元 | 278123.32 | 278123.32
合计

## 2-12 电、风、水、砂石基础单价汇总表
电、风、水、砂石基础单价汇总表
工程名称:嵊州市甘霖镇求家坎村求家畈粮食生产功能区提标改造工程 |  |  |  | 第1页 共1页
序号 | 名称 | 计量 单位 | 单价 | 备注
1 | 电 | kwh | 0.98
2 | 风 | m3 | 0.16
3 | 水 | m3 | 0.86
4 | 混凝土运输 | m3 | 10.83

## 2-13 混凝土(砂浆)配合比材料费表
混凝土(砂浆)配合比材料费表
项目及标段名称: |  | 嵊州市甘霖镇求家坎村求家畈粮食生产功能区提标改造工程 | [9 empty] | 第1页 共1页
序 号 | 混凝土 (砂浆) 强度等级 | 水泥 强度 等级 | 级配 | 水灰比 | 每m3砼材料预算量 | [5 empty] | 单价 (元/m3) | 补差 (元/m3) | 备注
[5 empty] | 水泥(kg) | 砂(m3) | 石(m3) | 水(m3) | 外加剂 (kg) | 掺合料 (kg)
[5 empty] | 0.3 | 60 | 60 | 0.86 | 3.73 | 0.12
[5 empty] | 32.5:0.182; 42.5:0.182; | 192 | 141.6
1 | C20 | 42.5 | 2 | 0.60 | 261 | 0.51 | 0.8 | 0.15 |  |  | 157.03 | 258.7
2 | C25 | 42.5 | 2 | 0.55 | 286 | 0.49 | 0.81 | 0.15 |  |  | 163.93 | 260.83
3 | M10 | 42.5 |  |  | 256 | 1.1 |  | 0.15 |  |  | 142.93 | 257.79

## 2-15 主要材料预算价格汇总表
主要材料预算价格汇总表
工程名称:嵊州市甘霖镇求家坎村求家畈粮食生产功能区提标改造工程 | [5 empty] | 第1页 共1页
序号 | 材料名称 | 型号规格 | 计量单位 | 预算价(元) | 材料补差 | 备注
1 | 水泥 42.5级 |  | kg | 0.48 | 0.18
2 | 柴油 |  | kg | 7.12 | 4.12
3 | 块石 |  | m3 | 181.9 | 121.9
4 | 砾石 |  | m3 | 201.6 | 141.6
5 | 电 |  | kWh | 0.98
6 | 水 |  | m3 | 0.86
7 | 混凝土运输 |  | m3 | 10.83 | 3.03
8 | 粗砂 |  | m3 | 252 | 192

## 2-16 施工机械台班费汇总表
施工机械台班费汇总表
工程名称:嵊州市甘霖镇求家坎村求家畈粮食生产功能区提标改造工程 | [12 empty] | 第1页 共1页
序 号 | 机械 名称 | 型号 规格 | 一 类 费 用 | 二类费用 | [8 empty] | 合计 | 补差
|  |  |  | 人工 (工日) | 汽油 (kg) | 柴油 (kg) | 电 (度) | 风 (m3) | 水 (t) | 煤 (kg) | 木柴 (kg) | 小计
|  |  |  | 48.76 | 8.68 | 3 | 0.98 | 0.16 | 0.86 | 0.75 | 0.45
1010 | 单斗挖掘机 液压 斗容 1.0 m3 |  | 431.7 | 97.52 |  | 207 | [5 empty] | 304.52 | 736.22 | 325.96
1029 | 推土机 功率 59 kw |  | 132.76 | 97.52 |  | 126 | [5 empty] | 223.52 | 356.28 | 214.72
1030 | 推土机 功率 74 kw |  | 232.15 | 97.52 |  | 159 | [5 empty] | 256.52 | 488.67 | 260.04
1080 | 蛙式夯实机 功率 2.8 kw |  | 6.69 | 97.52 |  |  | 15.68 |  |  |  |  | 113.2 | 119.89 | 41.68
1108 | 双胶轮车 |  | 4.91 | [9 empty] | 4.91 | 0
4014 | 混凝土搅拌机 出料 0.40 m3 |  | 51.69 | 97.52 |  |  | 47.04 |  |  |  |  | 144.56 | 196.25 | 41.68
4042 | 振捣器 平板式 功率 2.2 kw |  | 10.57 |  |  |  | 9.8 |  |  |  |  | 9.8 | 20.37 | 0
4054 | 风(砂)水枪 耗风量 6 m3/min |  | 3.65 |  |  |  |  | 129.6 | 13.76 |  |  | 143.36 | 147.01 | 0
4060 | 试压泵2.5MPa |  | 6.04 | 48.76 |  |  | 7.35 |  |  |  |  | 56.11 | 62.15 | 20.84
5011 | 自卸汽车 柴油型 载重量 8 t |  | 175.33 | 97.52 |  | 138 | [5 empty] | 235.52 | 410.85 | 231.2
6060 | 汽车起重机 柴油型 起重量 16t |  | 293.7 | 97.52 |  | 165 | [5 empty] | 262.52 | 556.22 | 268.28
6094 | 卷扬机 起重量 5t |  | 21.99 | 48.76 |  |  | 39.2 |  |  |  |  | 87.96 | 109.95 | 20.84
8033 | 离心式水泵 单级 功率 7kw |  | 8.07 | 32.18 |  |  | 34.3 |  |  |  |  | 66.49 | 74.56 | 13.75

## 2-18 电单价计算表
电价计算表
序号 | 名称 | 单位 | 计算公式 | 合计 | 备注
| 综合电价 |  |  | 0.98
| 简易计算 |  | 100 | 0.98
| 综合电价 | 元/Kwh | 0.98*1+3.38*0 | 0.98
| 电网供电价格 | 元/Kwh | 0.88/((1-0.03)*(1-0.04))+0.03 | 0.98
| 电网供电比例 | % | 100 | 1
| 基本电价 | 元/Kwh | 0.88 | 0.88
| 高压变电损耗率 | % | 3 | 0.03
| 场内输变电损耗率 | % | 4 | 0.04
| 场内输变电维护费 | 元 | 0.03 | 0.03
| 柴油发电价格 | 元/Kwh | 0.35*8.3/(1-0.04)+0.35 | 3.38
| 柴油发电机供电比例 | %
| 柴油单价 | 元/kg | 8.3 | 8.3

## 2-19 风单价计算表
风价计算表
序号 | 名称 | 单位 | 计算公式 | 合计 | 备注
| 风 |  |  | 0.16
| 简易计算 |  | 100 | 0.16
| 风 | 元/立方米 | (0.98*0.12+0.02)*1.15+0.005 | 0.16
1 | 电单价 | 元/Kwh | 0.98 | 0.98
| 小计 |  |  | 0.16

## 2-20 水单价计算表
水价计算表
序号 | 名称 | 单位 | 计算公式 | 合计 | 备注
| 水 |  |  | 0.86
| 简易计算 |  | 100 | 0.86
| 水 | 元/立方米 | (0.98*0.7+0.05)*1.1+0.05 | 0.86
1 | 电单价 | 元/Kwh | 0.98 | 0.98
| 小计 |  |  | 0.86