## 2-3 工程量清单计价汇总表
工程量清单计价汇总表
工程名称:嵊州市黄泽镇（灵山片）补充耕地修复工程家园村段 |  |  | 第1页 共1页
序号 | 工程项目名称 | 金额（元）
一 | 建筑工程 | 216498
二 | 机电设备及安装工程 | 7142
三 | 金属结构设备及安装工程
四 | 措施项目 | 4473
五 | 其他项目 | 18061
| 合计 | 246174

## 2-4 建筑工程分类分项工程量清单计价表
建筑工程分类分项工程量清单计价表
工程名称:嵊州市黄泽镇（灵山片）补充耕地修复工程家园村段 | [6 empty] | 第1页 共3页
序号 | 项目编码 | 项目名称 | 项目主要 特征 | 计量 单位 | 工程 数量 | 单价 (元) | 合价 (元) | 主要技术 条款编码 | 备注
1 |  | 家园村道仕坞畈平面 |  |  |  |  | 216498
1.1 |  | 坎高2m修复15m |  |  |  |  | 8831
1.1.1 | 500105001007 | 干砌块石挡墙 | 1. 材质及规格：干砌块石挡墙 | m3 | 21.31875 | 340.88 | 7267
1.1.2 | 500109001055 | C20砼压顶 | 1. 部位及类型：C20砼压顶 2. 设计龄期、强度等级及配合比：C20 42.5 2 | m3 | 0.825 | 769.79 | 635
1.1.3 | 500109011014 | C20砼渠壁 | 1. 部位及类型：C20砼渠壁 2. 设计龄期、强度等级及配合比：C20 42.5 2 | m3 | 1.125 | 825.59 | 929
1.2 |  | 坎高3m修复26m |  |  |  |  | 25499
1.2.1 | 500105001008 | 干砌块石挡墙 | 1. 材质及规格：干砌块石挡墙 | m3 | 66.8525 | 340.88 | 22789
1.2.2 | 500109001056 | C20砼压顶 | 1. 部位及类型：C20砼压顶 2. 设计龄期、强度等级及配合比：C20 42.5 2 | m3 | 1.43 | 769.79 | 1101
1.2.3 | 500109011015 | C20砼渠壁 | 1. 部位及类型：C20砼渠壁 2. 设计龄期、强度等级及配合比：C20 42.5 2 | m3 | 1.95 | 825.59 | 1610
1.3 |  | 原渠道挖除新建（长约327m） |  |  |  |  | 53135
1.3.1 | 500109001057 | C20砼底板 | 1. 部位及类型：C20砼底板 2. 设计龄期、强度等级及配合比：C20 42.5 2 | m3 | 22.89 | 709.14 | 16232
1.3.2 | 500109011016 | C20砼墙身 | 1. 部位及类型：C20砼墙身 2. 设计龄期、强度等级及配合比：C20 42.5 2 | m3 | 39.24 | 825.59 | 32396
建筑工程分类分项工程量清单计价表
工程名称:嵊州市黄泽镇（灵山片）补充耕地修复工程家园村段 | [6 empty] | 第2页 共3页
序号 | 项目编码 | 项目名称 | 项目主要 特征 | 计量 单位 | 工程 数量 | 单价 (元) | 合价 (元) | 主要技术 条款编码 | 备注
1.3.3 | 500102003005 | 渠道石方开挖 | 1. 岩石级别：现状已破损混凝土渠道 2. 运距：施工单位自行考虑 | m3 | 31.065 | 34.04 | 1057
1.3.4 | 500109010007 | 混凝土凿除 | 1. 凿除部位及断面尺寸：无筋混凝土渠道 2. 运距：施工单位自行考虑 | m3 | 31.065 | 111.03 | 3449
1.4 |  | 砼田埂修筑122m |  |  |  |  | 74760
1.4.1 | 500109001058 | C20砼底板 | 1. 部位及类型：C20砼底板 2. 设计龄期、强度等级及配合比：C20 42.5 2 | m3 | 6.71 | 709.14 | 4758
1.4.2 | 500109011017 | C20砼墙身 | 1. 部位及类型：C20砼墙身 2. 设计龄期、强度等级及配合比：C20 42.5 2 | m3 | 7.32 | 825.59 | 6043
1.4.3 | 500109011018 | 田埂加固 | 1. C20砼田埂加固 2. 设计龄期、强度等级及配合比：C20 42.5 2 | m3 | 77.47 | 825.59 | 63958
1.5 |  | 提水工程 |  |  |  |  | 54273
1.5.1 | 500114001005 | 热镀锌钢管DN150（含配件安装） | 1.热镀锌钢管DN150（含配件安装） | m | 5 | 202.6 | 1013
1.5.2 | 500114010034 | 阀门 | 1. 阀门 全铜底阀/DN150 | 个 | 1 | 1222.24 | 1222
1.5.3 | 500114010035 | 接头 | 1. 橡胶软接头KXT-16型DN150 | 只 | 1 | 986.64 | 987
1.5.4 | 500114010036 | 阀门 | 1. 闸阀 Z45T-10Q/DN150 | 个 | 1 | 1664.67 | 1665
1.5.5 | 500114010037 | 阀门 | 1. 止回阀 300X-16/DN150 | 个 | 1 | 5681.79 | 5682
1.5.6 | 500109001059 | 普通混凝土 | 1. 部位及类型：镇墩 2. 级配、拌制要求：C20（42.5）2级配 | m3 | 0.15 | 799.32 | 120
建筑工程分类分项工程量清单计价表
工程名称:嵊州市黄泽镇（灵山片）补充耕地修复工程家园村段 | [6 empty] | 第3页 共3页
序号 | 项目编码 | 项目名称 | 项目主要 特征 | 计量 单位 | 工程 数量 | 单价 (元) | 合价 (元) | 主要技术 条款编码 | 备注
1.5.7 | 500105009001 | 砌体拆除 | 1. 拆除要求：拆除浆砌块石 2. 弃渣运距：施工单位自行考虑 | m3 | 1.9 | 76 | 144
1.5.8 | 500109010008 | 混凝土凿除 | 1. 凿除部位及断面尺寸：无筋混凝土 2. 运距：施工单位自行考虑 | m3 | 0.1 | 111.03 | 11
1.5.9 | 500105003002 | 浆砌块石 | 1. 材质及规格：挡墙修复 2. 砂浆强度等级：M7.5(42.5）水泥砂浆 | m3 | 1.9 | 508.15 | 965
1.5.10 | 500109001060 | C20砼压顶 | 1. 部位及类型：C20砼压顶 2. 设计龄期、强度等级及配合比：C20 42.5 2 | m3 | 0.1 | 769.79 | 77
2.4.3.2 | 500101004007 | 沟、槽土方开挖 | 1. 土类分级：挖沟槽土方 | m3 | 114.84 | 6.96 | 799
1.5.12 | 500103023025 | 土方回填 | 1. 土类分级：土方回填 | m3 | 12.6 | 7.6 | 96
1.5.13 | 500114003010 | 轻型管道铺设 | 1. 管道材料名称：PE管100级 2. 管材规格：De160*14.6 3. 压力等级：1.6MPa 4. 其他：管件、冲洗等 | m | 235 | 176.56 | 41492
|  | 合计 |  |  |  |  | 216498

## 2-5 机电设备及安装工程分类分项工程量清单计价表
机电设备及安装工程分类分项工程量清单计价表
工程名称:嵊州市黄泽镇（灵山片）补充耕地修复工程家园村段 | [8 empty] | 第1页 共1页
序号 | 项目编码 | 项目名称 | 项目主要 特征 | 计量 单位 | 工程 数量 | 单价(元) |  | 合价(元) |  | 主要技术 条款编码 | 备注
[6 empty] | 设备费 | 安装费 | 设备费 | 安装费
|  | 家园村道仕坞畈平面 | [5 empty] | 5500 | 1642
1.1 | 500201002007 | 水泵设备安装 | 1.水泵更换SLW150-200A（含基础、配线、调试等） | 台 | 1 | 5500 | 1641.75 | 5500 | 1642
|  | 合计 | [5 empty] | 5500 | 1642

## 2-7 措施项目清单计价表
措施项目清单计价表
工程名称:嵊州市黄泽镇（灵山片）补充耕地修复工程家园村段 | [6 empty] | 第1页 共1页
序号 | 项目编码 | 项目名称 | 项目主要 特征 | 计量 单位 | 工程 数量 | 单价 (元) | 合价 (元) | 主要技术 条款编码 | 备注
1 |  | 导流工程 | 导流工程 | 项
1 |  | 其他临时工程 | 其他临时工程 |  |  |  | 4473
1.1 | 500114010013 | 其他临时工程 | 1、建安工程费的2% | 项 | 0.02 | 223640.07 | 4473
|  | 合计 |  |  |  |  | 4473

## 2-8 其它项目清单计价表
其它项目清单计价表
工程名称:嵊州市黄泽镇（灵山片）补充耕地修复工程家园村段 |  |  |  | 第1页 共1页
序号 | 项目名称 | 计量单位 | 金额(元) | 备注
1 | 安全施工费 | 元 | 2672
2 | 工程保险费 | 元 | 3983
2.1 | 工程一切险 | 元 | 1027
2.2 | 第三者责任险 | 元 | 2500
2.3 | 农民工工伤保险 | 元 | 456
3 | 预留金 | 元 | 11406
| 合计 |  | 18061

## 2-12 电、风、水、砂石基础单价汇总表
电、风、水、砂石基础单价汇总表
工程名称:嵊州市黄泽镇（灵山片）补充耕地修复工程家园村段 |  |  |  | 第1页 共1页
序号 | 名称 | 计量 单位 | 单价 | 备注
1 | 电 | kwh | 0.88
2 | 风 | m3 | 0.15
3 | 水 | m3 | 0.78

## 2-13 混凝土(砂浆)配合比材料费表
混凝土(砂浆)配合比材料费表
项目及标段名称: |  | 嵊州市黄泽镇（灵山片）补充耕地修复工程家园村段 | [9 empty] | 第1页 共1页
序 号 | 混凝土 (砂浆) 强度等级 | 水泥 强度 等级 | 级配 | 水灰比 | 每m3砼材料预算量 | [5 empty] | 单价 (元/m3) | 补差 (元/m3) | 备注
[5 empty] | 水泥(kg) | 砂(m3) | 石(m3) | 水(m3) | 外加剂 (kg) | 掺合料 (kg)
[5 empty] | 0.3 | 60 | 60 | 0.78 | 3.73 | 0.12
[5 empty] | 32.5:0.222; 42.5:0.266; | 192 | 141.6
1 | C20 | 42.5 | 2 | 0.60 | 261 | 0.51 | 0.8 | 0.15 |  |  | 157.02 | 285.66
2 | M7.5 | 42.5 |  |  | 219 | 1.11 |  | 0.13 |  |  | 132.4 | 271.38

## 2-15 主要材料预算价格汇总表
主要材料预算价格汇总表
工程名称:嵊州市黄泽镇（灵山片）补充耕地修复工程家园村段 | [5 empty] | 第1页 共1页
序号 | 材料名称 | 型号规格 | 计量单位 | 预算价(元) | 材料补差 | 备注
1 | 水泥 42.5级 |  | kg | 0.57 | 0.27
2 | 铁件 |  | kg | 6.64
3 | 柴油 |  | kg | 6.94 | 3.94
4 | 汽油 |  | kg | 8.47
5 | 块石 |  | m3 | 192.6 | 132.6
6 | 砾石 |  | m3 | 207.9 | 147.9
7 | 粗砂 |  | m3 | 252 | 192
8 | 热镀锌钢管DN150 |  | m | 95.76
9 | 闸阀 | Z45T-10Q/DN150 | 个 | 938
10 | 止回阀 | 300X-16/DN150 | 个 | 4007
11 | PE管给水管100级 | De160*14.6 | m | 110
12 | 底阀 | DN150 | 个 | 600

## 2-16 施工机械台班费汇总表
施工机械台班费汇总表
工程名称:嵊州市黄泽镇（灵山片）补充耕地修复工程家园村段 | [12 empty] | 第1页 共2页
序 号 | 机械 名称 | 型号 规格 | 一 类 费 用 | 二类费用 | [8 empty] | 合计 | 补差
|  |  |  | 人工 (工日) | 汽油 (kg) | 柴油 (kg) | 电 (度) | 风 (m3) | 水 (t) | 煤 (kg) | 木柴 (kg) | 小计
|  |  |  | 48.76 | 8.47 | 3 | 0.88 | 0.15 | 0.78 | 0.75 | 0.45
1009 | 单斗挖掘机 液压 斗容 0.6 m3 |  | 261.55 | 97.52 |  | 144 | [5 empty] | 241.52 | 503.07 | 230.8
1010 | 单斗挖掘机 液压 斗容 1.0 m3 |  | 431.7 | 97.52 |  | 207 | [5 empty] | 304.52 | 736.22 | 313.54
1030 | 推土机 功率 74 kw |  | 232.15 | 97.52 |  | 159 | [5 empty] | 256.52 | 488.67 | 250.5
1080 | 蛙式夯实机 功率 2.8 kw |  | 6.69 | 97.52 |  |  | 14.08 |  |  |  |  | 111.6 | 118.29 | 41.68
1108 | 双胶轮车 |  | 4.91 | [9 empty] | 4.91 | 0
2065 | 砂浆拌和机 |  | 18.19 | 48.76 |  |  | 29.92 |  |  |  |  | 78.68 | 96.87 | 20.84
4014 | 混凝土搅拌机 出料 0.40 m3 |  | 51.69 | 97.52 |  |  | 42.24 |  |  |  |  | 139.76 | 191.45 | 41.68
4040 | 振捣器 插入式 功率 2.2 kw |  | 12.74 |  |  |  | 8.8 |  |  |  |  | 8.8 | 21.54 | 0
4042 | 振捣器 平板式 功率 2.2 kw |  | 10.57 |  |  |  | 8.8 |  |  |  |  | 8.8 | 19.37 | 0
4054 | 风(砂)水枪 耗风量 6 m3/min |  | 3.65 |  |  |  |  | 121.5 | 12.48 |  |  | 133.98 | 137.63 | 0
4060 | 试压泵2.5MPa |  | 6.04 | 48.76 |  |  | 6.6 |  |  |  |  | 55.36 | 61.4 | 20.84
5003 | 载重汽车 汽油型 载重量 5 t |  | 100.25 | 64.85 | 271.04 | [6 empty] | 335.9 | 436.15 | 27.71
5010 | 自卸汽车 柴油型 载重量 5 t |  | 109.51 | 64.85 |  | 120 | [5 empty] | 184.85 | 294.36 | 185.32
6048 | 履带起重机 油动 起重量 10t |  | 229.96 | 97.52 |  | 114 | [5 empty] | 211.52 | 441.48 | 191.4
6057 | 汽车起重机 柴油型 起重量 8t |  | 164.24 | 97.52 |  | 108 | [5 empty] | 205.52 | 369.76 | 183.52
施工机械台班费汇总表
工程名称:嵊州市黄泽镇（灵山片）补充耕地修复工程家园村段 | [12 empty] | 第2页 共2页
序 号 | 机械 名称 | 型号 规格 | 一 类 费 用 | 二类费用 | [8 empty] | 合计 | 补差
|  |  |  | 人工 (工日) | 汽油 (kg) | 柴油 (kg) | 电 (度) | 风 (m3) | 水 (t) | 煤 (kg) | 木柴 (kg) | 小计
|  |  |  | 48.76 | 8.47 | 3 | 0.88 | 0.15 | 0.78 | 0.75 | 0.45
6094 | 卷扬机 起重量 5t |  | 21.99 | 48.76 |  |  | 35.2 |  |  |  |  | 83.96 | 105.95 | 20.84
8033 | 离心式水泵 单级 功率 7kw |  | 8.07 | 32.18 |  |  | 30.8 |  |  |  |  | 62.99 | 71.06 | 13.75
8034 | 离心式水泵 单级 功率 17kw |  | 14.51 | 32.18 |  |  | 78.32 |  |  |  |  | 110.5 | 125.01 | 13.75
9001 | 电焊机 交流 20~25kva |  | 3.88 |  |  |  | 63.36 |  |  |  |  | 63.36 | 67.24 | 0
9005 | 电焊机 直流 30kva |  | 10.5 |  |  |  | 121.44 |  |  |  |  | 121.44 | 131.94 | 0
9057 | 普通车床 规格 Φ400~Φ600 mm |  | 37.73 | 48.76 |  |  | 36.08 |  |  |  |  | 84.84 | 122.57 | 20.84
9067 | 摇臂车床 规格 Φ35~Φ50 mm |  | 26.76 | 48.76 |  |  | 23.76 |  |  |  |  | 72.52 | 99.28 | 20.84
9080 | 牛头刨床 |  | 52.24 | 48.76 |  |  | 14.96 |  |  |  |  | 63.72 | 115.96 | 20.84
9917140079 | 电焊条烘干箱 | 60×50×75cm3 | 18.23 | [9 empty] | 18.23 | 0.12
9917200002 | 热熔焊机 | 250mm | 22.07 | [9 empty] | 22.07 | 0.32
99Z7072 | 试压泵 | 3MPa | 19.73 | [8 empty] | 0 | 19.73 | 0.2