## 表10_2_2-4 招标控制价扉页
【表10.2.2-4】
| 剡湖街道里坂村小康新村新区宅基地挡墙及道路填方 |  |  |  | 工程
预 算 价
预 算 价 | (小写): | 268835元
| (大写): | 贰拾陆万捌仟捌佰叁拾伍元整
招 标 人: |  |  | 造价咨询人:
| (单位盖章) |  |  | (单位章)
法定代表人 或其授权人: |  |  | 法定代表人 或其授权人:
| (签字或盖章) |  |  | (签字或盖章)
编 制 人: |  |  | 复 核 人:
| (造价工程师签字盖专用章) |  |  | (造价工程师签字盖专用章)
编制时间: | 2022年06月20日 |  | 复核时间: | 2022年06月20日

## 表10_2_2-11 编制说明
【表10.2.2-11】
编制说明
工程名称:剡湖街道里坂村小康新村新区宅基地挡墙及道路填方 | 第1页 共1页
（一）工程量计算：根据《建设工程工程量清单计价规范》（GB50500-2013）及建设单位的施工图纸和其他相关资料计算工程量。 （二）定额及取费: 定额套用《浙江省市政工程预算定额》(2018版)、《浙江省园林绿化及仿古建筑工程预算定额》(2018版)、《浙江省房屋建筑与装饰工程预算定额》(2018版)、《浙江省通用安装工程预算定额》(2018版) ，取费按照《浙江省建设工程计价规则》(2018版)及浙建建发〔2019〕92号、浙建建发〔2022〕37号文件确定，工程确定为市政工程，施工组织措施费[只计算安全文明施工费、行车、行人干扰增加费]、企业管理费、利润按定额弹性区间值的中值计算，规费及税金按定额标准值计算，暂不计算风险费用。 （三）人工费：按《绍兴市建设工程造价管理信息》2022年5月份确定。 （四）材料价格：依次按《绍兴市建设工程造价管理信息》2022年5月份嵊州市单价（除税价）、绍兴市单价（除税价）；2022年5月份《浙江造价信息》及部分市场调查价格(除税价)确定。 （五）其他说明： 1、本工程计取5%的暂列金额。

## 1_表10_2_2-13 【不含单列】单位(专业)工程招
【表10.2.2-13】
单位（专业）工程招标控制价费用表
工程名称:单项工程-市政 |  |  | 标段: | 第1页 共1页
序号 | 费用名称 |  | 计算公式 | 金额 (元) | 备注
1 | 分部分项工程费 |  | ∑(分部分项工程量×综合单价） | 193995.29 | 见表10.2.2-16
1.1 | 其中 | 人工费+机械费 | ∑分部分项（定额人工费+定额机械费） | 28781.91
2 | 措施项目费 |  | （2.1+2.2） | 32947.98
2.1 | 施工技术措施项目费 |  | ∑(技措项目工程量×综合单价） | 28670.05 | 见表10.2.2-16
2.1.1 | 其中 | 人工费+机械费 | ∑技措项目（定额人工费+定额机械费） | 13615.79
2.2 | 施工组织措施项目费 |  | (1.1+2.1.1)×10.09% | 4277.93 | 见表10.2.2-20
2.2.1 | 其中 | 安全文明施工基本费 | (1.1+2.1.1)×8.4% | 3561.41 | 见表10.2.2-20
3 | 其他项目费 |  | （3.1+3.2+3.3+3.4） | 11744.64
3.1 | 暂列金额 |  | 3.1.1+3.1.2+3.1.3 | 11744.64 | 见表10.2.2-21
3.1.1 | 其中 | 标化工地增加费 | 按招标文件规定额度列计 |  | 见表10.2.2-22
3.1.2 |  | 优质工程增加费 | 按招标文件规定额度列计 |  | 见表10.2.2-22
3.1.3 |  | 其他暂列金额 | 按招标文件规定额度列计 | 11744.64 | 见表10.2.2-22
3.2 | 暂估价 |  | 3.2.1+3.2.2+3.2.3 |  | 见表10.2.2-21
3.2.1 | 其中 | 材料（工程设备）暂估价 | 按招标文件规定额度列计 (或计入综合单价) |  | 见表10.2.2-23
3.2.2 |  | 专业工程暂估价 | 按招标文件规定额度列计 |  | 见表10.2.2-24
3.2.3 |  | 专项技术措施暂估价 | 按招标文件规定额度列计 |  | 见表10.2.2-25
3.3 | 计日工 |  | ∑计日工(暂估数量×综合单价） |  | 见表10.2.2-21
3.4 | 施工总承包服务费 |  | 3.4.1+3.4.2 |  | 见表10.2.2-21
3.4.1 | 其中 | 专业发包工程管理费 | ∑专业发包工程（暂估金额×费率） |  | 见表10.2.2-27
3.4.2 |  | 甲供材料设备管理费 | 甲供材料暂估金额×费率+甲供设备暂估金额×费率 |  | 见表10.2.2-27
4 | 规费 |  | (1.1+2.1.1)×18.75% | 7949.57
5 | 税金 |  | (1+2+3+4)×9% | 22197.37
招标控制价合计 |  |  | 1+2+3+4+5 | 268835

## 1_表10_2_2-16 分部分项工程清单与计价表
【表10.2.2-16】
分部分项工程清单与计价表
单位(专业)工程名称:单项工程-市政 | [5 empty] | 标段: |  |  | 第1页 共3页
序号 | 项目编码 | 项目名称 | 项目特征 | 计量 单位 | 工程量 | 金 额 (元) |  |  |  |  | 备注
[6 empty] | 综合单价 | 合价 | 其中
[8 empty] | 人工费 | 机械费 | 暂估价
|  | 小康新村新区宅基地 |  |  |  |  | 148975.11 | 18006.3 | 10549.2
1 | 040101002001 | 挖沟槽土方 | 1.挖掘机挖土 不装车三类土 | m3 | 75.00 | 3.51 | 263.25 | 30 | 186.75
2 | 040101005001 | 挖淤泥、流砂 | 1.反铲挖掘机挖 淤泥、流砂不装车深 6m 以内 | m3 | 40.80 | 7.05 | 287.64 | 33.86 | 202.78
3 | 040101001001 | 挖一般土方 | 1.挖掘机挖土清表土 不装车三类土 | m3 | 189.00 | 3.51 | 663.39 | 75.6 | 470.61
4 | 040103001001 | 回填方 | 1.填土夯实槽、坑 2.土方来源：挖方 | m3 | 75.00 | 21.76 | 1632 | 1200 | 108
5 | 040103002001 | 余方弃置 | 1.自卸汽车运土方~运距由施工方自行考虑 | m3 | 229.80 | 21.22 | 4876.36 | 91.92 | 3943.37
6 | 040202001001 | 路床（槽）整形 | 1.路床（槽）整形 路床碾压检验 | m2 | 532.50 | 2.01 | 1070.33 | 154.43 | 729.53
7 | 040103001002 | 回填方 | 1.路基填筑 塘渣 2.压实度符合设计要求 | m3 | 708.75 | 80.35 | 56948.06 | 2473.54 | 3883.95
8 | 040303002001 | 混凝土基础 | 1.基础 混凝土基础混凝土 ^现浇现拌混凝土 C25 厚300mm | m3 | 25.13 | 601.19 | 15107.9 | 2455.95 | 421.18
9 | 040303015001 | 混凝土挡墙墙身 | 1.挡墙 现浇混凝土混凝土^现浇现拌混凝土 C25，上口宽400mm，墙身放坡系数1：0.3 2.泄水孔Pvc塑料管φ75，每隔3米一道 3.碎石滤层 4.伸缩缝沥青板每隔15米一道 | m3 | 62.81 | 601 | 37748.81 | 6189.93 | 515.67
10 | 040303004001 | 混凝土墩（台）帽 | 1.墩帽混凝土^ C30 | m3 | 3.92 | 604.21 | 2368.5 | 211.33 | 2.2
本页小计 | [6 empty] | 120966.24 | 12916.56 | 10464.04
【表10.2.2-16】
分部分项工程清单与计价表
单位(专业)工程名称:单项工程-市政 | [5 empty] | 标段: |  |  | 第2页 共3页
序号 | 项目编码 | 项目名称 | 项目特征 | 计量 单位 | 工程量 | 金 额 (元) |  |  |  |  | 备注
[6 empty] | 综合单价 | 合价 | 其中
[8 empty] | 人工费 | 机械费 | 暂估价
11 | 040303012001 | 混凝土连续板 | 1.矩形实体连续板混凝土^非泵送商品混凝土C30，厚300mm | m3 | 10.08 | 591.29 | 5960.2 | 409.95 | 16.03
12 | 040309007001 | 桥梁伸缩装置 | 1.安装伸缩缝 沥青麻丝 | m | 28.00 | 24.99 | 699.72 | 480.76
13 | 040901001001 | 现浇构件钢筋 | 1.普通钢筋制作、安装 带肋钢筋Φ14双层双向@150 | t | 1.210 | 5824.84 | 7048.06 | 970.69 | 33.64
14 | 040305001001 | 垫层 | 1.渠（管）道垫层 碎石干铺 厚100 | m3 | 10.20 | 309.47 | 3156.59 | 641.07 | 22.64
15 | 040501019001 | 混凝土渠道 | 1.渠道砌筑 沟底板^非泵送商品混凝土 C25 厚150 | m3 | 15.30 | 564.24 | 8632.87 | 569.93 | 12.85
16 | 041001007001 | 拆除砖石结构 | 1.拆除老石砌挡墙 | m3 | 16.80 | 149.49 | 2511.43 | 2017.34
|  | 小康新村东侧房屋边道路 |  |  |  |  | 16616.28 | 738.33 | 1234.23
17 | 040202001002 | 路床（槽）整形 | 1.路床（槽）整形 路床碾压检验 | m2 | 81.90 | 2.01 | 164.62 | 23.75 | 112.2
18 | 040103001003 | 回填方 | 1.路基填筑 塘渣 2.压实度符合设计要求 | m3 | 204.75 | 80.35 | 16451.66 | 714.58 | 1122.03
|  | 小康新村东侧宅基地道路 |  |  |  |  | 28403.9 | 1262.1 | 2109.8
19 | 040202001003 | 路床（槽）整形 | 1.路床（槽）整形 路床碾压检验 | m2 | 140.00 | 2.01 | 281.4 | 40.6 | 191.8
20 | 040103001004 | 回填方 | 1.路基填筑 塘渣 2.压实度符合设计要求 | m3 | 350.00 | 80.35 | 28122.5 | 1221.5 | 1918
本页小计 | [6 empty] | 73029.05 | 7090.17 | 3429.19
【表10.2.2-16】
分部分项工程清单与计价表
单位(专业)工程名称:单项工程-市政 | [5 empty] | 标段: |  |  | 第3页 共3页
序号 | 项目编码 | 项目名称 | 项目特征 | 计量 单位 | 工程量 | 金 额 (元) |  |  |  |  | 备注
[6 empty] | 综合单价 | 合价 | 其中
[8 empty] | 人工费 | 机械费 | 暂估价
合计 | [6 empty] | 193995.29 | 20006.73 | 13893.23

## 1_表10_2_2-16 施工技术措施项目清单与计价表
【表10.2.2-16】
施工技术措施项目清单与计价表
单位(专业)工程名称:单项工程-市政 | [5 empty] | 标段: |  |  | 第1页 共1页
序号 | 项目编码 | 项目名称 | 项目特征 | 计量 单位 | 工程量 | 金 额 (元) |  |  |  |  | 备注
[6 empty] | 综合单价 | 合价 | 其中
[8 empty] | 人工费 | 机械费 | 暂估价
1 | 041106001001 | 大型机械设备进出场及安拆 | 1.履带式挖掘机1m3以内 | 台·次 | 1 | 4355.07 | 4355.07 | 596 | 1908.88
2 | 041103001002 | 围堰 | 1.编织袋围堰 | m3 | 6.40 | 158.16 | 1012.22 | 505.66 | 15.17
3 | 041102040002 | 桥涵支架 | 1.满堂式钢管支架 | m3 | 44.80 | 15.95 | 714.56 | 538.05
4 | 011706002001 | 排水、降水 | 1.排水费用 | 项 | 1 | 2000 | 2000
5 | 041102002002 | 基础模板 | 1.基础 混凝土基础模板 | m2 | 40.20 | 53.12 | 2135.42 | 968.02 | 193.36
6 | 041102004002 | 墩（台）帽模板 | 1.墩帽模板 | m2 | 28.00 | 88.27 | 2471.56 | 1023.96 | 283.64
7 | 041102017002 | 挡墙模板 | 1.挡墙 现浇混凝土模板 | m2 | 195.00 | 73.76 | 14383.2 | 4795.05 | 3892.2
8 | 041102014002 | 板模板 | 1.矩形实体连续板模板 | m2 | 33.60 | 47.56 | 1598.02 | 660.91 | 302.06
本页小计 | [6 empty] | 28670.05 | 9087.65 | 6595.31
合计 | [6 empty] | 28670.05 | 9087.65 | 6595.31

## 1_表10_2_2-20 施工组织(总价)措施项目清单与
【表10.2.2-20】
施工组织（总价）措施项目清单与计价表
工程名称:市政 |  |  | 标段: | 第1页 共1页
序号 | 项目编号 | 项目名称 | 计算基础 | 费率 (%) | 金额 (元) | 备注
1 | 041109001001 | 安全文明施工费 |  |  | 3561.41
1.1 |  | 安全文明施工基本费 | 定额人工费+定额机械费 | 8.4 | 3561.41
2 | Z04110900801 | 提前竣工增加费 | 定额人工费+定额机械费
3 | 041109003001 | 二次搬运费 | 定额人工费+定额机械费
4 | 041109004001 | 冬雨季施工增加费 | 定额人工费+定额机械费
5 | 041109005001 | 行车、行人干扰增加费 | 定额人工费+定额机械费 | 1.69 | 716.52
6 |  | 其他施工组织措施费 | 按相关规定计算
合 计 |  |  |  |  | 4277.93

## 1_表10_2_2-21 其他项目清单与计价汇总表
【表10.2.2-21】
其他项目清单与计价汇总表
工程名称:市政 |  | 标段: | 第1页 共1页
序号 | 项 目 名 称 | 金额(元) | 备注
1 | 暂列金额 | 11744.64 | 明细详见表10.2.2-22
1.1 | 标化工地增加费 |  | 明细详见表10.2.2-22
1.2 | 优质工程增加费 |  | 明细详见表10.2.2-22
1.3 | 其他暂列金额 | 11744.64 | 明细详见表10.2.2-22
2 | 暂估价
2.1 | 材料（设备）暂估价 |  | 明细详见表10.2.2-23
2.2 | 专业工程暂估价 |  | 明细详见表10.2.2-24
2.3 | 专项技术措施暂估价 |  | 明细详见表10.2.2-25
3 | 计日工 |  | 明细详见表10.2.2-26
4 | 总承包服务费 |  | 明细详见表10.2.2-27
合 计 |  | 11744.64 | 0

## 1_表10_2_2-22 暂列金额明细表
【表10.2.2-22】
暂列金额明细表
工程名称:市政 |  |  | 标段: | 第1页 共1页
序号 | 项 目 名 称 | 计量单位 | 暂定金额(元) | 备注
1 | 标化工地增加费 | 项
2 | 优质工程增加费 | 项
3 | 其他暂列金额 | 项 | 11744.64 | 估算比例一般不高于5%
3.1 | 其他暂列金额 | 项 | 11744.64
合计 |  |  | 11744.64 | -

## 1_表10_2_2-29 主要工日一览表
【表10.2.2-29】
主要工日一览表
工程名称:市政 |  |  | 标段: |  | 第1页 共1页
序号 | 工日名称（类别） | 单位 | 数 量 | 单价(元) | 合价（元） | 备注
1 | 一类人工 | 工日 | 10.362 | 138 | 1429.96
2 | 二类人工 | 工日 | 185.623 | 149 | 27657.83

## 1_表10_2_2-31 主要材料和工程设备一览表
【表10.2.2-31】
主要材料和工程设备一览表
工程名称:市政 |  |  |  | 标段: |  | 第1页 共1页
序号 | 名称、规格、型号 | 单位 | 数量 | 单价(元) | 合价（元） | 备注
1 | 镀锌铁丝φ0.7-1.0 | kg | 5.082 | 4.42 | 22.46
2 | 镀锌铁丝综合 | kg | 5 | 4.42 | 22.1
3 | 铁件 | kg | 197.73 | 6.64 | 1312.93
4 | 圆钉 | kg | 9.121 | 4.42 | 40.31
5 | 低碳钢焊条综合 | kg | 1.688 | 6.81 | 11.5
6 | 普通硅酸盐水泥PO 42.5综合 | kg | 26645.82 | 0.53 | 14148.93
7 | 黄砂净砂 | t | 66.348 | 180 | 11942.64
8 | 碎石综合 | t | 131.195 | 126 | 16530.57
9 | 非泵送商品混凝土C25 | m3 | 15.453 | 501 | 7741.95
10 | 非泵送商品混凝土C30 | m3 | 14.14 | 527 | 7451.78
11 | 水 | m3 | 44.516 | 5.73 | 255.08
12 | 木模板 | m3 | 1.265 | 1504 | 1902.56

## 1_表10_2_2-32 主要机械台班一览表
【表10.2.2-32】
主要机械台班一览表
工程名称:市政 |  |  |  | 标段: | 第1页 共1页
序号 | 机械名称、规格、型号 | 单位 | 数 量 | 单价(元) | 合价（元） | 备注
1 | 履带式推土机75kW | 台班 | 4.274 | 853.78 | 3649.06
2 | 履带式推土机105kW | 台班 | 0.045 | 1045.48 | 47.05
3 | 轮胎式装载机1.5m3 | 台班 | 0.542 | 829.76 | 449.73
4 | 履带式单斗液压挖掘机1m3 | 台班 | 1.193 | 1172.33 | 1398.59
5 | 钢轮内燃压路机12t | 台班 | 0.86 | 591.95 | 509.08
6 | 钢轮内燃压路机15t | 台班 | 5.307 | 715.01 | 3794.56
7 | 电动夯实机250N·m | 台班 | 4.346 | 29.99 | 130.34
8 | 履带式电动起重机5t | 台班 | 2.545 | 256.16 | 651.93
9 | 履带式起重机5t | 台班 | 5.46 | 575.52 | 3142.34
10 | 汽车式起重机8t | 台班 | 0.312 | 786.91 | 245.52
11 | 载货汽车4t | 台班 | 1.554 | 498.16 | 774.14
12 | 自卸汽车15t | 台班 | 3.412 | 1024.19 | 3494.54
13 | 平板拖车组40t | 台班 | 1 | 1322.71 | 1322.71
14 | 双锥反转出料混凝土搅拌机500L | 台班 | 2.664 | 235.62 | 627.69
15 | 钢筋切断机40mm | 台班 | 0.109 | 46.85 | 5.11
16 | 钢筋弯曲机40mm | 台班 | 0.257 | 27.99 | 7.19
17 | 木工圆锯机500mm | 台班 | 0.496 | 30.08 | 14.92
18 | 直流弧焊机32kW | 台班 | 0.2 | 106.95 | 21.39
19 | 驳船50t | 台班 | 0.129 | 118 | 15.22
20 | 混凝土振捣器平板式 | 台班 | 4.717 | 13.13 | 61.93
21 | 混凝土振捣器插入式 | 台班 | 10.315 | 5.08 | 52.4
22 | 汽车式起重机5t | 台班 | 0.146 | 469.4 | 68.53