## 表10_2_2-4 招标控制价扉页
【表10.2.2-4】
| 嵊州中学消防泵房新建工程 |  |  |  | 工程
招标控制价
招标控制价 | (小写): | 1428795元
| (大写): | 壹佰肆拾贰万捌仟柒佰玖拾伍元整
招 标 人: |  |  | 造价咨询人:
| (单位盖章) |  |  | (单位资质专用章)
法定代表人 或其授权人: |  |  | 法定代表人 或其授权人:
| (签字或盖章) |  |  | (签字或盖章)
编 制 人: |  |  | 复 核 人:
| (造价工程师签字盖专用章) |  |  | (造价工程师签字盖专用章)
编制时间: |  |  | 复核时间:

## 表10_2_2-12 招标控制价费用表
【表10.2.2-12】
招标控制价费用表
工程名称:嵊州中学消防泵房新建工程 |  |  |  |  | 第1页 共1页
序号 | 工程名称 | 金额(元) | 其中：（元） |  |  |  | 备注
|  |  | 暂估价 | 安全文明 施工基本费 | 规费 | 税金
1 | 嵊州中学消防泵房新建工程 | 1428795 |  | 16557.01 | 46025.3 | 117973.93
1.1 | 建筑 | 624608 |  | 11506.28 | 27089.68 | 51573.14
1.2 | 给排水 | 391583 |  | 2222.36 | 8331.81 | 32332.53
1.3 | 电气 | 323845 |  | 1484.73 | 5566.38 | 26739.53
1.4 | 室外 | 88759 |  | 1343.64 | 5037.43 | 7328.73
合计 |  | 1428795 |  | 16557.01 | 46025.3 | 117973.93

## 1_表10_2_2-13 【含单列】单位(专业)工程招标
【表10.2.2-13】
单位（专业）工程招标控制价费用表
工程名称:嵊州中学消防泵房新建工程-建筑 |  |  | 标段: | 第1页 共1页
序号 | 费用名称 |  | 计算公式 | 金额 (元) | 备注
1 | 分部分项工程费 |  | ∑(分部分项工程量×综合单价） | 458416.66 | 见表10.2.2-16
1.1 | 其中 | 人工费+机械费 | ∑分部分项（定额人工费+定额机械费） | 74693.01
2 | 措施项目费 |  | （2.1+2.2） | 70838.55
2.1 | 施工技术措施项目费 |  | ∑(技措项目工程量×综合单价） | 59332.27 | 见表10.2.2-16
2.1.1 | 其中 | 人工费+机械费 | ∑技措项目（定额人工费+定额机械费） | 30387.2
2.2 | 施工组织措施项目费 |  | (1.1+2.1.1)×10.95% | 11506.28 | 见表10.2.2-20
2.2.1 | 其中 | 安全文明施工基本费 | (1.1+2.1.1)×10.95% | 11506.28 | 见表10.2.2-20
3 | 其他项目费 |  | （3.1+3.2+3.3+3.4） | 16690
3.1 | 暂列金额 |  | 3.1.1+3.1.2+3.1.3 | 16690 | 见表10.2.2-21
3.1.1 | 其中 | 标化工地增加费 | 按招标文件规定额度列计 |  | 见表10.2.2-22
3.1.2 |  | 优质工程增加费 | 按招标文件规定额度列计 |  | 见表10.2.2-22
3.1.3 |  | 其他暂列金额 | 按招标文件规定额度列计 | 16690 | 见表10.2.2-22
3.2 | 暂估价 |  | 3.2.1+3.2.2+3.2.3 |  | 见表10.2.2-21
3.2.1 | 其中 | 材料（工程设备）暂估价 | 按招标文件规定额度列计 (或计入综合单价) |  | 见表10.2.2-23
3.2.2 |  | 专业工程暂估价 | 按招标文件规定额度列计 |  | 见表10.2.2-24
3.2.3 |  | 专项技术措施暂估价 | 按招标文件规定额度列计 |  | 见表10.2.2-25
3.3 | 计日工 |  | ∑计日工(暂估数量×综合单价） |  | 见表10.2.2-21
3.4 | 施工总承包服务费 |  | 3.4.1+3.4.2 |  | 见表10.2.2-21
3.4.1 | 其中 | 专业发包工程管理费 | ∑专业发包工程（暂估金额×费率） |  | 见表10.2.2-27
3.4.2 |  | 甲供材料设备管理费 | 甲供材料暂估金额×费率+甲供设备暂估金额×费率 |  | 见表10.2.2-27
4 | 规费 |  | (1.1+2.1.1)×25.78% | 27089.68
5 | 单列费用 |  | 单列费用
6 | 税金 |  | (1+2+3+4+计税不计费+计税不计费不下浮)×9% | 51573.14
7 | 下浮 |  | (1+2+3+4+5+6-不计税不计费不下浮-计税不计费不下浮-暂估材料)×0%
其中 | 甲供费（不计入造价） |  | 甲供材料费+甲供主材费+甲供设备费
招标控制价合计 |  |  | 1+2+3+4+5+6-7 | 624608

## 1_表10_2_2-16 分部分项工程清单与计价表
【表10.2.2-16】
分部分项工程清单与计价表
单位(专业)工程名称:嵊州中学消防泵房新建工程-建筑 | [5 empty] | 标段: |  |  | 第1页 共8页
序号 | 项目编码 | 项目名称 | 项目特征 | 计量 单位 | 工程量 | 金 额 (元) |  |  |  |  | 备注
[6 empty] | 综合单价 | 合价 | 其中
[8 empty] | 人工费 | 机械费 | 暂估价
|  | 消防水池 |  |  |  |  | 433529.08 | 66238.39 | 9566.22
| 0101 | A 土石方工程 |  |  |  |  | 10578.04 | 1441.86 | 7305.37
1 | 010101002001 | 挖一般土方 | 1.土壤类别：三类土 2.挖土深度：3m内 | m3 | 542.10 | 5.42 | 2938.18 | 970.36 | 1452.83
2 | 010101003001 | 挖沟槽土方 | 1.土壤类别：三类土 2.挖土深度：4m内 | m3 | 20.61 | 6.9 | 142.21 | 60.39 | 56.68
3 | 010103001001 | 回填方 | 1.密实度要求：满足设计要求 2.填方材料品种：原土 | m3 | 174.70 | 2.18 | 380.85 | 89.1 | 213.13
4 | 010103002001 | 余方弃置 | 1.废弃料品种：弃渣 2.运距：施工方自行考虑 | m3 | 361.81 | 19.67 | 7116.8 | 322.01 | 5582.73
| 0104 | D 砌筑工程 |  |  |  |  | 16880.02 | 4133 | 57.73
5 | 010401001001 | 砖基础 | 1.砖品种、规格、强度等级：MU20混凝土实心砖 2.基础类型：120墙 3.砂浆强度等级：M10 4.填筑料：粘土或2:8灰土分层夯实 | m3 | 16.39 | 673.52 | 11038.99 | 2718.12 | 33.93
6 | 010401004001 | 多孔砖墙 | 1.砖品种、规格、强度等级：页岩烧结多孔砖 2.墙体类型：240mm 3.砂浆强度等级、配合比：M7.5混合砂浆 | m3 | 11.84 | 493.33 | 5841.03 | 1414.88 | 23.8
| 0105 | E 混凝土及钢筋混凝土工程 |  |  |  |  | 236118.89 | 24686.92 | 1772.39
本页小计 | [6 empty] | 27458.06 | 5574.86 | 7363.1
【表10.2.2-16】
分部分项工程清单与计价表
单位(专业)工程名称:嵊州中学消防泵房新建工程-建筑 | [5 empty] | 标段: |  |  | 第2页 共8页
序号 | 项目编码 | 项目名称 | 项目特征 | 计量 单位 | 工程量 | 金 额 (元) |  |  |  |  | 备注
[6 empty] | 综合单价 | 合价 | 其中
[8 empty] | 人工费 | 机械费 | 暂估价
7 | 010501001001 | 垫层 | 1.混凝土种类：非泵送商品砼 2.混凝土强度等级：C15 | m3 | 19.07 | 483.71 | 9224.35 | 860.44 | 13.54
8 | 070101001001 | 池底板 | 1.混凝土种类：泵送防水商品砼 2.混凝土强度等级：C30/P6 | m3 | 80.63 | 578.22 | 46621.88 | 3784.77 | 21.77
9 | 070101002001 | 池壁 | 1.混凝土种类：泵送防水商品砼 2.混凝土强度等级：C30/P6 | m3 | 88.06 | 586.5 | 51647.19 | 5100.44 | 60.76
10 | 070101003001 | 池顶板 | 1.混凝土种类：泵送防水商品砼 2.混凝土强度等级：C30/P6 | m3 | 5.69 | 585.2 | 3329.79 | 273.52 | 10.19
11 | 010502001001 | 矩形柱 | 1.混凝土种类：泵送防水商品砼 2.混凝土强度等级：C30/P6 | m3 | 1.23 | 630.83 | 775.92 | 118.94 | 0.57
12 | 010503002001 | 矩形梁 | 1.混凝土类别：泵送商品砼 2.混凝土强度等级：C30 | m3 | 9.68 | 545.56 | 5281.02 | 391.56 | 4.45
13 | 010503005001 | 过梁 | 1.混凝土种类：非泵送商品砼 2.混凝土强度等级：C25 | m3 | 0.05 | 608.41 | 30.42 | 5.51 | 0.03
14 | 010505003001 | 平板 | 1.混凝土种类：泵送防水商品砼 2.混凝土强度等级：C30/P6 | m3 | 8.54 | 572.93 | 4892.82 | 398.82 | 7
15 | 010505008001 | 雨篷、悬挑板、阳台板 | 1.混凝土类别：泵送商品砼 2.混凝土强度等级：C30 | m3 | 0.26 | 599.84 | 155.96 | 20.32 | 0.17
16 | 010506001001 | 直形楼梯 | 1.混凝土类别：泵送商品砼 2.混凝土强度等级：C30 | m2 | 8.60 | 142.46 | 1225.16 | 148.01 | 1.38
17 | 010505006001 | 栏板 | 1.混凝土类别：泵送商品砼 2.混凝土强度等级：C30 | m3 | 1.91 | 671.75 | 1283.04 | 277.1 | 1.32
18 | 010515001001 | 现浇构件钢筋 | 1.现浇构件带肋钢筋 HRB400以内 直径（mm以内）10 | t | 3.813 | 4756.49 | 18136.5 | 2333.33 | 93.65
本页小计 | [6 empty] | 142604.05 | 13712.76 | 214.83
【表10.2.2-16】
分部分项工程清单与计价表
单位(专业)工程名称:嵊州中学消防泵房新建工程-建筑 | [5 empty] | 标段: |  |  | 第3页 共8页
序号 | 项目编码 | 项目名称 | 项目特征 | 计量 单位 | 工程量 | 金 额 (元) |  |  |  |  | 备注
[6 empty] | 综合单价 | 合价 | 其中
[8 empty] | 人工费 | 机械费 | 暂估价
19 | 010515001002 | 现浇构件钢筋 | 1.现浇构件带肋钢筋 HRB400以内 直径（mm以内）18 | t | 19.909 | 4417.3 | 87944.03 | 10492.24 | 1477.25
20 | 010515001003 | 现浇构件钢筋 | 1.现浇构件带肋钢筋 HRB400以内 直径（mm以内）25 | t | 1.331 | 4185.43 | 5570.81 | 481.92 | 80.31
| 0108 | H 门窗工程 |  |  |  |  | 3596.27 | 311.71 | 2.3
21 | 010802004001 | 防盗门 | 1.成品钢制防盗门（包含五金等一切配件） 2、尺寸：1500*2100 | 樘 | 1 | 1703.48 | 1703.48 | 110.06 | 0.91
22 | 010807001001 | 金属（塑钢、断桥）窗 | 1.窗类型：80系铝合金推拉窗 2.框、扇材质：铝合金 3.玻璃品种、厚度：5mm白色玻璃 | m2 | 4.80 | 296.61 | 1423.73 | 76.85
23 | 010807005001 | 金属格栅窗 | 1.不锈钢防盗窗 | m2 | 4.80 | 97.72 | 469.06 | 124.8 | 1.39
| 0109 | J 屋面及防水工程 |  |  |  |  | 88781.78 | 9059.36 | 97.17
24 | 010902001001 | 屋面卷材防水 | 1、4厚SBS改性沥青防水卷材 | m2 | 157.21 | 41.3 | 6492.77 | 515.65
25 | 010902002001 | 屋面涂膜防水 | 1、2.5厚高聚物改性沥青防水涂料 | m2 | 157.21 | 74.2 | 11664.98 | 679.15
26 | 010902003001 | 屋面刚性层 | 1、最薄处50厚C25混凝土找坡找平，单层双向配筋φ6@200 | m2 | 142.90 | 97.19 | 13888.45 | 3023.76 | 97.17
27 | 010904001001 | 楼（地）面卷材防水 | 1.4厚SBS改性沥青防水卷材 | m2 | 367.19 | 41.3 | 15164.95 | 1204.38
28 | 010904002001 | 楼（地）面涂膜防水 | 1、2.5厚高聚物改性沥青防水涂料 | m2 | 117.68 | 74.2 | 8731.86 | 508.38
本页小计 | [6 empty] | 153054.12 | 17217.19 | 1657.03
【表10.2.2-16】
分部分项工程清单与计价表
单位(专业)工程名称:嵊州中学消防泵房新建工程-建筑 | [5 empty] | 标段: |  |  | 第4页 共8页
序号 | 项目编码 | 项目名称 | 项目特征 | 计量 单位 | 工程量 | 金 额 (元) |  |  |  |  | 备注
[6 empty] | 综合单价 | 合价 | 其中
[8 empty] | 人工费 | 机械费 | 暂估价
29 | 010903001001 | 墙面卷材防水 | 1.4厚SBS改性沥青防水卷材 | m2 | 189.38 | 44.82 | 8488.01 | 1077.57
30 | 010903002001 | 墙面涂膜防水 | 1、2.5厚高聚物改性沥青防水涂料 | m2 | 296.31 | 82.18 | 24350.76 | 2050.47
| 0111 | L 楼地面装饰工程 |  |  |  |  | 16447.67 | 6561.77 | 110.2
31 | 011101006001 | 平面砂浆找平层 | 1.找平层厚度、砂浆配合比：20mm厚DS M20水泥砂浆找平层 | m2 | 190.70 | 22.96 | 4378.47 | 1689.6 | 41.95
32 | 01B001 | 隔离层 | 1.10厚1:4石灰砂浆隔离层 | m2 | 190.70 | 11.95 | 2278.87 | 1250.99 | 55.3
33 | 011101003001 | 细石混凝土楼地面 | 1.50厚C25细石混凝土保护层 | m2 | 190.70 | 41.11 | 7839.68 | 2704.13 | 11.44
34 | 011101001001 | 水泥砂浆楼地面 | 1.素水泥浆一道 | m2 | 123.53 | 2.45 | 302.65 | 182.82
35 | 011101003002 | 细石混凝土楼地面 | 1.30厚C25细石砼随捣随抹平 2.纯水泥浆一道 | m2 | 50.29 | 32.77 | 1648 | 734.23 | 1.51
| 0112 | M 墙、柱面装饰与隔断、幕墙工程 |  |  |  |  | 18711.9 | 6454.08 | 73.33
36 | 011201001001 | 墙面一般抹灰 | 消防泵房外墙 1.20厚DWP M20聚合物防水水泥砂浆 2.专用界面剂一道甩毛（甩前喷湿墙面） | m2 | 83.71 | 49.97 | 4182.99 | 1390.42 | 17.58
37 | 011201001002 | 墙面一般抹灰 | 消防水池地上部分 1.20厚DWP M20聚合物防水水泥砂浆 2.0.6*300*300钢丝网片一层满铺 3.专用界面剂一道甩毛（甩前喷湿墙面） | m2 | 120.61 | 57.67 | 6955.58 | 2547.28 | 25.33
本页小计 | [6 empty] | 60425.01 | 13627.51 | 153.11
【表10.2.2-16】
分部分项工程清单与计价表
单位(专业)工程名称:嵊州中学消防泵房新建工程-建筑 | [5 empty] | 标段: |  |  | 第5页 共8页
序号 | 项目编码 | 项目名称 | 项目特征 | 计量 单位 | 工程量 | 金 额 (元) |  |  |  |  | 备注
[6 empty] | 综合单价 | 合价 | 其中
[8 empty] | 人工费 | 机械费 | 暂估价
38 | 011201001003 | 墙面一般抹灰 | 内墙面 1.20厚DWP M20聚合物防水水泥砂浆 2.专用界面剂一道甩毛（甩前喷湿墙面） | m2 | 144.84 | 49.97 | 7237.65 | 2405.79 | 30.42
39 | 010607005001 | 砌块墙钢丝网加固 | 1.墙面挂钢丝网 | m2 | 24.52 | 13.69 | 335.68 | 110.59
| 0114 | P 油漆、涂料、裱糊工程 |  |  |  |  | 31515.15 | 11807.52
40 | 011407001001 | 墙面喷刷涂料 | 1.2厚新黄色岩片真石漆喷涂二度（光面） 2.满刮外墙腻子 | m2 | 206.25 | 104.85 | 21625.31 | 6193.69
41 | 011407001002 | 墙面喷刷涂料 | 内墙 1.外墙弹性涂料二度饰面 2.满刮外墙腻子 | m2 | 146.77 | 47.09 | 6911.4 | 3923.16
42 | 011407002001 | 天棚喷刷涂料 | 1.满刮外墙腻子两遍，外墙弹性涂料 | m2 | 63.25 | 47.09 | 2978.44 | 1690.67
| 0115 | Q 其他装饰工程 |  |  |  |  | 10899.36 | 1782.17 | 147.73
43 | 01B002 | 钢板止水带 | 1.3厚300宽钢板止水带铺设 | m | 60.35 | 56.51 | 3410.38 | 1004.22 | 52.5
44 | Z010514003001 | 排烟帽、排气帽 | 1.成品风帽安装 钢制 | 个 | 4 | 330.09 | 1320.36 | 164.52
45 | 010512008001 | 井盖板 | 1.预制混凝土盖板，内配φ10@120双向钢筋 2、含模板及安装费 3、吊环2个 | m3 | 0.36 | 1825.3 | 657.11 | 149.52 | 13.72
46 | 01B003 | 铸铁盖板 | 1.地沟铸铁盖板安装 厚40mm以上 | m2 | 3.00 | 1140.22 | 3420.66 | 61.23 | 1.26
本页小计 | [6 empty] | 47896.99 | 15703.39 | 97.9
【表10.2.2-16】
分部分项工程清单与计价表
单位(专业)工程名称:嵊州中学消防泵房新建工程-建筑 | [5 empty] | 标段: |  |  | 第6页 共8页
序号 | 项目编码 | 项目名称 | 项目特征 | 计量 单位 | 工程量 | 金 额 (元) |  |  |  |  | 备注
[6 empty] | 综合单价 | 合价 | 其中
[8 empty] | 人工费 | 机械费 | 暂估价
47 | 01B004 | 检修爬梯 | 1.检修爬梯，做法参照图集05S804 179页 | 项 | 1 | 800 | 800
48 | 011503001001 | 金属扶手、栏杆、栏板 | 1、不锈钢栏杆，h=1100 | m | 6.90 | 187.08 | 1290.85 | 402.68 | 80.25
|  | 消控室 |  |  |  |  | 16219.64 | 5146.5 | 49.38
|  | 拆除工程 |  |  |  |  | 2316.03 | 838.26 | 29.82
49 | 011610002001 | 金属门窗拆除 | 1.拆除原有门 2、运距：施工单位自行考虑 | m2 | 2.52 | 25.93 | 65.34 | 50.93 | 2.52
50 | 010802004002 | 防盗门 | 1.成品钢制防盗门（包含五金等一切配件） 2、尺寸：1200*2100 | 樘 | 1 | 1362.79 | 1362.79 | 88.05 | 0.73
51 | 011604002001 | 立面抹灰层拆除 | 1、铲除原有粉刷及水泥砂浆层至墙体基层 2、运距：施工单位自行考虑 | m2 | 52.30 | 9.59 | 501.56 | 393.82 | 16.21
52 | 011604003001 | 天棚抹灰面拆除 | 1.铲除原有水泥砂浆层至墙体基层 2、运距：施工单位自行考虑 | m2 | 33.42 | 11.56 | 386.34 | 305.46 | 10.36
|  | 地面 |  |  |  |  | 7652.52 | 1116.08 | 7.05
53 | 011102003001 | 块料楼地面 | 1.13厚600*1200通体砖（防滑型面层为密实，缝宽≤1），美缝 2.素水泥浆一道 3.20厚DSM15干硬性水泥砂浆结合层 4.原地面冲洗干净 | m2 | 29.27 | 246.72 | 7221.49 | 972.64 | 6.44
本页小计 | [6 empty] | 11628.37 | 2213.58 | 116.51
【表10.2.2-16】
分部分项工程清单与计价表
单位(专业)工程名称:嵊州中学消防泵房新建工程-建筑 | [5 empty] | 标段: |  |  | 第7页 共8页
序号 | 项目编码 | 项目名称 | 项目特征 | 计量 单位 | 工程量 | 金 额 (元) |  |  |  |  | 备注
[6 empty] | 综合单价 | 合价 | 其中
[8 empty] | 人工费 | 机械费 | 暂估价
54 | 011105002001 | 石材踢脚线 | 1、100高20厚花岗岩面层，白水泥擦缝 2、14厚WPM15水泥砂浆分层抹平 | m2 | 2.26 | 190.72 | 431.03 | 143.44 | 0.61
|  | 墙面 |  |  |  |  | 3921.54 | 2097.53 | 12.51
55 | 011201001004 | 墙面一般抹灰 | 1.20厚WPM15水泥砂浆分层抹平 2.0.6*300*300钢丝网片一层 3.专用界面剂一道甩毛（甩前喷湿墙面） | m2 | 50.04 | 48.41 | 2422.44 | 1262.01 | 12.51
56 | 011407001003 | 墙面喷刷涂料 | 1.白色无机涂料二度饰面 2.满刮外墙腻子 | m2 | 51.48 | 29.12 | 1499.1 | 835.52
|  | 天棚 |  |  |  |  | 1022.99 | 576.16
57 | 011407002002 | 天棚喷刷涂料 | 1.白色无机涂料二度饰面 2.满刮外墙腻子 | m2 | 33.42 | 30.61 | 1022.99 | 576.16
|  | 其他 |  |  |  |  | 1306.56 | 518.47
58 | 011505001001 | 洗漱台 | 1.中国黑大理石洗漱台 台下盆 安装 2.石材磨小圆边 3.石材台面开孔 直径60cm以内 | m2 | 2.64 | 494.91 | 1306.56 | 518.47
|  | 场外道路 |  |  |  |  | 8667.94 | 1451.68 | 589.1
59 | 041001001001 | 拆除路面 | 1.材质：混凝土类（无筋） 2.厚度：15CM | m2 | 86.00 | 20.64 | 1775.04 | 880.64 | 571.04
本页小计 | [6 empty] | 8457.16 | 4216.24 | 584.16
【表10.2.2-16】
分部分项工程清单与计价表
单位(专业)工程名称:嵊州中学消防泵房新建工程-建筑 | [5 empty] | 标段: |  |  | 第8页 共8页
序号 | 项目编码 | 项目名称 | 项目特征 | 计量 单位 | 工程量 | 金 额 (元) |  |  |  |  | 备注
[6 empty] | 综合单价 | 合价 | 其中
[8 empty] | 人工费 | 机械费 | 暂估价
60 | 040203007001 | 水泥混凝土 | 1.混凝土强度等级：C25商品混凝土 2.厚度：15CM 3.其他：割缝、养护 | m2 | 86.00 | 80.15 | 6892.9 | 571.04 | 18.06
本页小计 | [6 empty] | 6892.9 | 571.04 | 18.06
合计 | [6 empty] | 458416.66 | 72836.57 | 10204.7

## 1_表10_2_2-16 施工技术措施项目清单与计价表
【表10.2.2-16】
施工技术措施项目清单与计价表
单位(专业)工程名称:嵊州中学消防泵房新建工程-建筑 | [5 empty] | 标段: |  |  | 第1页 共2页
序号 | 项目编码 | 项目名称 | 项目特征 | 计量 单位 | 工程量 | 金 额 (元) |  |  |  |  | 备注
[6 empty] | 综合单价 | 合价 | 其中
[8 empty] | 人工费 | 机械费 | 暂估价
|  | 消防泵房 |  |  |  |  | 57369 | 26486.67 | 5943.99
1 | 011701001001 | 综合脚手架 | 1.混凝土结构综合脚手架 檐高7m以内 ~层高6m以内 | m2 | 144.16 | 21.28 | 3067.72 | 1869.76 | 149.93
2 | 011703001001 | 垂直运输 | 1.混凝土结构建筑物垂直运输 檐高20m内 | m2 | 144.16 | 21.62 | 3116.74 |  | 2541.54
3 | 011701006001 | 满堂脚手架 | 1.满堂脚手架 ~层高5.5(m) | m2 | 120.50 | 15.59 | 1878.6 | 1283.33 | 62.66
4 | 011702001001 | 基础 | 1.现浇混凝土模板 基础垫层模板 | m2 | 6.36 | 49.93 | 317.55 | 183.68 | 6.81
5 | 011702001002 | 基础 | 1.贮水（油）池池底模板 平底 复合木模 | m2 | 23.84 | 74.6 | 1778.46 | 774.32 | 18.12
6 | 011702001003 | 基础 | 1.贮水（油）池池底模板 坡底 | m2 | 17.46 | 91.82 | 1603.18 | 604.81 | 30.56
7 | 011702002001 | 矩形柱 | 1.现浇混凝土 矩形柱 复合木模~支模高度3.6m以内 | m2 | 10.94 | 55.99 | 612.53 | 317.7 | 19.91
8 | 011702006001 | 矩形梁 | 1.现浇混凝土 矩形梁 复合木模~支模高度5.5(m) | m2 | 73.51 | 81.33 | 5978.57 | 3167.55 | 233.76
9 | 011702009001 | 过梁 | 1.现浇混凝土 直形圈过梁 复合木模 | m2 | 0.80 | 56.25 | 45 | 26.82 | 0.54
10 | 011702011001 | 直形墙 | 1.现浇混凝土直形地下室外墙 复合木模~支模高度3.6m | m2 | 95.72 | 46.3 | 4431.84 | 2203.47 | 115.82
11 | 011702011002 | 直形墙 | 1.现浇混凝土直形墙 复合木模~支模高度5.5(m) | m2 | 102.71 | 51.1 | 5248.48 | 2625.27 | 140.71
12 | 011702011003 | 直形墙 | 1.贮水（油）池矩形池壁模板 复合木模 | m2 | 297.65 | 48.33 | 14385.42 | 7599 | 410.76
本页小计 | [6 empty] | 42464.09 | 20655.71 | 3731.12
【表10.2.2-16】
施工技术措施项目清单与计价表
单位(专业)工程名称:嵊州中学消防泵房新建工程-建筑 | [5 empty] | 标段: |  |  | 第2页 共2页
序号 | 项目编码 | 项目名称 | 项目特征 | 计量 单位 | 工程量 | 金 额 (元) |  |  |  |  | 备注
[6 empty] | 综合单价 | 合价 | 其中
[8 empty] | 人工费 | 机械费 | 暂估价
13 | 011702016001 | 平板 | 1.现浇混凝土 板 复合木模~支模高度5.5(m) | m2 | 48.51 | 59.94 | 2907.69 | 1358.28 | 129.04
14 | 011702016002 | 平板 | 1.贮水（油）池无梁池盖模板 复合木模 | m2 | 72.77 | 56.88 | 4139.16 | 1946.6 | 188.47
15 | 011702023001 | 雨篷、悬挑板、阳台板 | 1.现浇混凝土阳台、雨篷模板 | m2 | 2.60 | 137.16 | 356.62 | 189.36 | 15.57
16 | 011702021001 | 栏板 | 1.现浇混凝土直形栏板、翻檐模板 | m2 | 31.87 | 62.97 | 2006.85 | 908.93 | 50.04
17 | 011702024001 | 楼梯 | 1.现浇混凝土直形楼梯 复合木模 | m2 | 8.60 | 167.74 | 1442.56 | 831.79 | 40.85
18 | 011705001001 | 大型机械设备进出场及安拆 | 1.履带式挖掘机1M3以内 场外运输费用 | 台次 | 1 | 4052.03 | 4052.03 | 596 | 1788.9
|  | 消控室 |  |  |  |  | 379.92 | 260.5 | 12.59
19 | 011701006002 | 满堂脚手架 | 1.满堂脚手架 ~基本层3.6m～5.2m | m2 | 29.27 | 12.98 | 379.92 | 260.5 | 12.59
|  | 道路 |  |  |  |  | 1583.35 | 978.08 | 83.59
20 | 041102037001 | 其他现浇构件模板 | 1.水泥混凝土路面 模板 | m2 | 25.80 | 61.37 | 1583.35 | 978.08 | 83.59
本页小计 | [6 empty] | 16868.18 | 7069.54 | 2309.05
合计 | [6 empty] | 59332.27 | 27725.25 | 6040.17

## 1_表10_2_2-20 施工组织(总价)措施项目清单与
【表10.2.2-20】
施工组织（总价）措施项目清单与计价表
工程名称:建筑 |  |  | 标段: | 第1页 共1页
序号 | 项目编号 | 项目名称 | 计算基础 | 费率 (%) | 金额 (元) | 备注
1 | 011707001001 | 安全文明施工费 |  |  | 11506.28
1.1 |  | 安全文明施工基本费 | 定额人工费+定额机械费 | 10.95 | 11506.28
2 | Z01110900801 | 提前竣工增加费 | 定额人工费+定额机械费
3 | 011707004001 | 二次搬运费 | 定额人工费+定额机械费
4 | 011707005001 | 冬雨季施工增加费 | 定额人工费+定额机械费
5 |  | 其他施工组织措施费 | 按相关规定计算
合 计 |  |  |  |  | 11506.28

## 1_表10_2_2-22 暂列金额明细表
【表10.2.2-22】
暂列金额明细表
工程名称:建筑 |  |  | 标段: | 第1页 共1页
序号 | 项 目 名 称 | 计量单位 | 暂定金额(元) | 备注
1 | 标化工地增加费 | 项
2 | 优质工程增加费 | 项
3 | 其他暂列金额 | 项 | 16690 | 估算比例一般不高于5%
3.1 | 其他暂列金额 | 项 | 16690
合计 |  |  | 16690 | -

## 1_表10_2_2-29 主要工日一览表
【表10.2.2-29】
主要工日一览表
工程名称:建筑 |  |  | 标段: |  | 第1页 共1页
序号 | 工日名称（类别） | 单位 | 数 量 | 单价(元) | 合价（元） | 备注
1 | 一类人工 | 工日 | 10.496 | 138 | 1448.45
2 | 二类人工 | 工日 | 500.689 | 149 | 74602.66
3 | 三类人工 | 工日 | 143.32 | 171 | 24507.72

## 1_表10_2_2-31 主要材料和工程设备一览表
【表10.2.2-31】
主要材料和工程设备一览表
工程名称:建筑 |  |  |  | 标段: |  | 第1页 共2页
序号 | 名称、规格、型号 | 单位 | 数量 | 单价(元) | 合价（元） | 备注
1 | 热轧带肋钢筋HRB400φ10 | t | 3.928 | 3876 | 15224.93
2 | 热轧带肋钢筋HRB400φ18 | t | 20.407 | 3540 | 72240.78
3 | 热轧带肋钢筋HRB400φ25 | t | 1.364 | 3540 | 4828.56
4 | 热轧光圆钢筋综合 | t | 0.018 | 3869 | 69.64
5 | 热轧薄钢板Q235Bδ3.0 | t | 0.452 | 4027 | 1820.2
6 | 复合硅酸盐水泥PC 32.5R综合 | kg | 17.814 | 0.4 | 7.18
7 | 普通硅酸盐水泥PO 42.5综合 | kg | 311.372 | 0.47 | 147.28
8 | 白色硅酸盐水泥425#、二级白度 | kg | 3.309 | 0.63 | 2.08
9 | 黄砂净砂 | t | 3.054 | 180 | 549.72
10 | 碎石综合 | t | 0.042 | 126 | 5.29
11 | 非黏土烧结页岩多孔砖240×115×90 | 千块 | 3.99 | 734.5 | 2930.66
12 | 混凝土实心砖240×115×53 MU20 | 千块 | 9.096 | 477.9 | 4346.98
13 | 泵送商品混凝土C30/P6 | m3 | 8.625 | 500.56 | 4317.33
14 | 泵送商品混凝土C30 | m3 | 14.059 | 486 | 6832.67
15 | 泵送防水商品混凝土C30/P6 | m3 | 177.834 | 500.56 | 89016.59
16 | 非泵送商品混凝土C15 | m3 | 19.261 | 417 | 8031.84
17 | 非泵送商品混凝土C20 | m3 | 17.038 | 441 | 7513.76
18 | 非泵送商品混凝土C25 | m3 | 24.234 | 460 | 11147.64
19 | 干混地面砂浆DS M15.0 | kg | 2429.725 | 0.33 | 794.52
20 | 干混地面砂浆DS M20.0 | kg | 6613.476 | 0.34 | 2215.51
21 | 干混抹灰砂浆DP M15.0 | kg | 1994.821 | 0.36 | 708.16
22 | 干混抹灰砂浆DP M20.0 | kg | 11916.658 | 0.36 | 4337.66
23 | 干混砌筑砂浆DM M7.5 | kg | 3692.304 | 0.31 | 1133.54
24 | 干混砌筑砂浆DM M10.0 | kg | 5300.526 | 0.32 | 1680.27
25 | 13厚通体砖600*1200 | m2 | 30.441 | 177 | 5388.06
26 | 花岗岩20mm | m2 | 2.35 | 90 | 211.5
27 | 钢制防盗门 | m2 | 5.546 | 500 | 2773
28 | 圆钢防盗格栅窗 | m2 | 4.8 | 60 | 288
29 | 铝合金推拉窗 | m2 | 4.581 | 205 | 939.11
【表10.2.2-31】
主要材料和工程设备一览表
工程名称:建筑 |  |  |  | 标段: |  | 第2页 共2页
序号 | 名称、规格、型号 | 单位 | 数量 | 单价(元) | 合价（元） | 备注
30 | 真石漆骨架 | kg | 1856.25 | 6.37 | 11824.31
31 | 白色无机涂料 | kg | 30.327 | 17.7 | 536.79
32 | SBS体改性沥青防水卷材4.0mm I G M | m2 | 810.359 | 28.32 | 22949.37
33 | 高聚物改性沥青防水涂料2.5厚 | kg | 3284.981 | 12.39 | 40700.91
34 | 汽油综合 | kg | 266.452 | 9.06 | 2414.06
35 | 电 | kW·h | 6.646 | 0.88 | 5.85
36 | 水 | m3 | 292.47 | 5.73 | 1675.85
37 | 复合模板综合 | m2 | 163.79 | 42.48 | 6957.8
38 | 木模板 | m3 | 2.342 | 1681 | 3936.9
39 | 铸铁盖板50厚 | m2 | 3.03 | 1091 | 3305.73
40 | 2:8灰土分层夯实 | m3 | 16.39 | 100 | 1639
41 | 美缝 | m2 | 29.27 | 8 | 234.16
42 | 检修爬梯 | 项 | 1 | 800 | 800
43 | 盖板吊环 | 个 | 2 | 30 | 60

## 2_表10_2_2-13 【含单列】单位(专业)工程招标
【表10.2.2-13】
单位（专业）工程招标控制价费用表
工程名称:嵊州中学消防泵房新建工程-给排水 |  |  | 标段: | 第1页 共1页
序号 | 费用名称 |  | 计算公式 | 金额 (元) | 备注
1 | 分部分项工程费 |  | ∑(分部分项工程量×综合单价） | 337628.33 | 见表10.2.2-16
1.1 | 其中 | 人工费+机械费 | ∑分部分项（定额人工费+定额机械费） | 27069.89
2 | 措施项目费 |  | （2.1+2.2） | 2826.15
2.1 | 施工技术措施项目费 |  | ∑(技措项目工程量×综合单价） | 603.79 | 见表10.2.2-16
2.1.1 | 其中 | 人工费+机械费 | ∑技措项目（定额人工费+定额机械费） | 131.57
2.2 | 施工组织措施项目费 |  | (1.1+2.1.1)×8.17% | 2222.36 | 见表10.2.2-20
2.2.1 | 其中 | 安全文明施工基本费 | (1.1+2.1.1)×8.17% | 2222.36 | 见表10.2.2-20
3 | 其他项目费 |  | （3.1+3.2+3.3+3.4） | 10464
3.1 | 暂列金额 |  | 3.1.1+3.1.2+3.1.3 | 10464 | 见表10.2.2-21
3.1.1 | 其中 | 标化工地增加费 | 按招标文件规定额度列计 |  | 见表10.2.2-22
3.1.2 |  | 优质工程增加费 | 按招标文件规定额度列计 |  | 见表10.2.2-22
3.1.3 |  | 其他暂列金额 | 按招标文件规定额度列计 | 10464 | 见表10.2.2-22
3.2 | 暂估价 |  | 3.2.1+3.2.2+3.2.3 |  | 见表10.2.2-21
3.2.1 | 其中 | 材料（工程设备）暂估价 | 按招标文件规定额度列计 (或计入综合单价) |  | 见表10.2.2-23
3.2.2 |  | 专业工程暂估价 | 按招标文件规定额度列计 |  | 见表10.2.2-24
3.2.3 |  | 专项技术措施暂估价 | 按招标文件规定额度列计 |  | 见表10.2.2-25
3.3 | 计日工 |  | ∑计日工(暂估数量×综合单价） |  | 见表10.2.2-21
3.4 | 施工总承包服务费 |  | 3.4.1+3.4.2 |  | 见表10.2.2-21
3.4.1 | 其中 | 专业发包工程管理费 | ∑专业发包工程（暂估金额×费率） |  | 见表10.2.2-27
3.4.2 |  | 甲供材料设备管理费 | 甲供材料暂估金额×费率+甲供设备暂估金额×费率 |  | 见表10.2.2-27
4 | 规费 |  | (1.1+2.1.1)×30.63% | 8331.81
5 | 单列费用 |  | 单列费用
6 | 税金 |  | (1+2+3+4+计税不计费+计税不计费不下浮)×9% | 32332.53
7 | 下浮 |  | (1+2+3+4+5+6-不计税不计费不下浮-计税不计费不下浮-暂估材料)×0%
其中 | 甲供费（不计入造价） |  | 甲供材料费+甲供主材费+甲供设备费
招标控制价合计 |  |  | 1+2+3+4+5+6-7 | 391583

## 2_表10_2_2-16 分部分项工程清单与计价表
【表10.2.2-16】
分部分项工程清单与计价表
单位(专业)工程名称:嵊州中学消防泵房新建工程-给排水 | [5 empty] | 标段: |  |  | 第1页 共12页
序号 | 项目编码 | 项目名称 | 项目特征 | 计量 单位 | 工程量 | 金 额 (元) |  |  |  |  | 备注
[6 empty] | 综合单价 | 合价 | 其中
[8 empty] | 人工费 | 机械费 | 暂估价
|  | 消防水泵房 |  |  |  |  | 323146.24 | 22523.92 | 5719.79
1 | 031001001001 | 镀锌钢管 | 1.安装部位：消防泵房 2.规格、压力等级：DN25 3.连接形式：螺纹连接（含管件） 4.压力试验及吹、洗设计要求：按设计及施工验收规范要求 | m | 0.47 | 37.79 | 17.76 | 7.37 | 0.24
2 | 031001001002 | 镀锌钢管 | 1.安装部位：消防泵房 2.规格、压力等级：DN50 3.连接形式：螺纹连接（含管件） 4.压力试验及吹、洗设计要求：按设计及施工验收规范要求 | m | 5.84 | 61.2 | 357.41 | 113.82 | 4.44
3 | 031001001003 | 镀锌钢管 | 1.安装部位：消防泵房 2.规格、压力等级：DN65 3.连接形式：螺纹连接（含管件） 4.压力试验及吹、洗设计要求：按设计及施工验收规范要求 | m | 18.97 | 75.16 | 1425.79 | 377.88 | 14.61
4 | 031001001004 | 镀锌钢管 | 1.安装部位：消防泵房 2.规格、压力等级：DN100 3.连接形式：沟槽连接（含沟槽管件） 4.压力试验及吹、洗设计要求：按设计及施工验收规范要求 | m | 32.78 | 131.86 | 4322.37 | 934.89 | 29.83
本页小计 | [6 empty] | 6123.33 | 1433.96 | 49.12
【表10.2.2-16】
分部分项工程清单与计价表
单位(专业)工程名称:嵊州中学消防泵房新建工程-给排水 | [5 empty] | 标段: |  |  | 第2页 共12页
序号 | 项目编码 | 项目名称 | 项目特征 | 计量 单位 | 工程量 | 金 额 (元) |  |  |  |  | 备注
[6 empty] | 综合单价 | 合价 | 其中
[8 empty] | 人工费 | 机械费 | 暂估价
5 | 031001001005 | 镀锌钢管 | 1.安装部位：消防泵房 2.规格、压力等级：DN150 3.连接形式：沟槽连接（含沟槽管件） 4.压力试验及吹、洗设计要求：按设计及施工验收规范要求 | m | 58.40 | 253.85 | 14824.84 | 1886.32 | 244.7
6 | 031001001006 | 镀锌钢管 | 1.安装部位：消防泵房 2.规格、压力等级：DN200 3.连接形式：沟槽连接（含沟槽管件） 4.压力试验及吹、洗设计要求：按设计及施工验收规范要求 | m | 15.98 | 371.33 | 5933.85 | 516.63 | 163.64
7 | 031001007001 | 复合管 | 1.安装部位：消防泵房 2.规格、压力等级：给水涂塑复合钢管(冷水型) DN100 3.连接形式：螺纹连接（含管件） 4.压力试验及吹、洗设计要求：按设计及施工验收规范要求 | m | 12.00 | 157.05 | 1884.6 | 292.68 | 10.08
8 | 031002003001 | 套管 | 1、名称、类型：刚性防水套管制作安装 2、材 质：碳钢 3、规 格：DN50 | 个 | 1 | 192.48 | 192.48 | 92.97 | 18.76
9 | 031002003002 | 套管 | 1、名称、类型：柔性防水套管制作安装 2、材 质：碳钢 3、规 格：DN65 | 个 | 2 | 436.74 | 873.48 | 318.86 | 115.82
本页小计 | [6 empty] | 23709.25 | 3107.46 | 553
【表10.2.2-16】
分部分项工程清单与计价表
单位(专业)工程名称:嵊州中学消防泵房新建工程-给排水 | [5 empty] | 标段: |  |  | 第3页 共12页
序号 | 项目编码 | 项目名称 | 项目特征 | 计量 单位 | 工程量 | 金 额 (元) |  |  |  |  | 备注
[6 empty] | 综合单价 | 合价 | 其中
[8 empty] | 人工费 | 机械费 | 暂估价
10 | 031002003003 | 套管 | 1、名称、类型：柔性防水套管制作安装 2、材 质：碳钢 3、规 格：DN100 | 个 | 2 | 536.87 | 1073.74 | 388.6 | 174.86
11 | 031002003004 | 套管 | 1、名称、类型：刚性防水套管制作安装 2、材 质：碳钢 3、规 格：DN100 | 个 | 1 | 274.04 | 274.04 | 122.33 | 34.57
12 | 031002003005 | 套管 | 1、名称、类型：柔性防水套管制作安装 2、材 质：碳钢 3、规 格：DN150 | 个 | 2 | 678.93 | 1357.86 | 494.7 | 195.86
13 | 031002003006 | 套管 | 1、名称、类型：刚性防水套管制作安装 2、材 质：碳钢 3、规 格：DN150 | 个 | 5 | 345.36 | 1726.8 | 727.1 | 198.2
14 | 031002003007 | 套管 | 1、名称、类型：柔性防水套管制作安装 2、材 质：碳钢 3、规 格：DN200 | 个 | 4 | 858.11 | 3432.44 | 1133.6 | 441.04
15 | 031002001001 | 管道支吊架 | 1、材 质：型钢 2、管架形式：一般管架制作安装 | Kg | 113.90 | 15.74 | 1792.79 | 803 | 105.93
本页小计 | [6 empty] | 9657.67 | 3669.33 | 1150.46
【表10.2.2-16】
分部分项工程清单与计价表
单位(专业)工程名称:嵊州中学消防泵房新建工程-给排水 | [5 empty] | 标段: |  |  | 第4页 共12页
序号 | 项目编码 | 项目名称 | 项目特征 | 计量 单位 | 工程量 | 金 额 (元) |  |  |  |  | 备注
[6 empty] | 综合单价 | 合价 | 其中
[8 empty] | 人工费 | 机械费 | 暂估价
16 | 031201003001 | 金属结构刷油 | 1、除锈级别：手工除微锈 2、油漆品种：红丹防锈漆、红色调和漆 3、结构类型：一般管架； 4、涂刷遍数、漆膜厚度：除锈后刷防锈漆二遍、再刷调和漆二遍。 | kg | 113.90 | 1.7 | 193.63 | 84.29 | 25.06
17 | 031201001001 | 管道刷油 | 1、油漆品种：明露镀锌管外壁刷调和漆 2、涂刷遍数、漆膜厚度：调和漆二遍 | m2 | 57.00 | 8.22 | 468.54 | 245.67
18 | 030109001001 | 离心式泵 | 1.名称：立式多级消火栓泵 2.规格：Q=20L/S,H=90m，N=37KW*2 3.减振装置形式、数量：槽钢减震台1套 4.单机试运转要求：按设计及施工验收规范要求 | 台 | 2 | 23210.65 | 46421.3 | 832.02 | 122.06
19 | 030109001002 | 离心式泵 | 1.名称：立式多级喷淋泵 2.规格：Q=30L/S,H=80m,N=45KW*2 3.减振装置形式、数量：槽钢减震台1套 4.单机试运转要求：按设计及施工验收规范要求 | 台 | 2 | 20710.65 | 41421.3 | 832.02 | 122.06
本页小计 | [6 empty] | 88504.77 | 1994 | 269.18
【表10.2.2-16】
分部分项工程清单与计价表
单位(专业)工程名称:嵊州中学消防泵房新建工程-给排水 | [5 empty] | 标段: |  |  | 第5页 共12页
序号 | 项目编码 | 项目名称 | 项目特征 | 计量 单位 | 工程量 | 金 额 (元) |  |  |  |  | 备注
[6 empty] | 综合单价 | 合价 | 其中
[8 empty] | 人工费 | 机械费 | 暂估价
20 | 031006002001 | 稳压给水设备 | 1、设备名称：室内消火栓稳压设备 2、型号、规格：XW（L)-II-1.0-45-ADL 3、水泵主要技术参数：配用水泵Q=1.0L/S，H=45m，N=1.5kW,一用一备 4、附件名称、规格、数量：配气压罐SQL800X0.6，有效储水容积不小于150L | 套 | 1 | 20048.86 | 20048.86 | 806.69 | 328.54
21 | 031006002002 | 稳压给水设备 | 1、设备名称：室内喷淋稳压设备 2、型号、规格：XW（L)-II-1.0-38-ADL 3、水泵主要技术参数：配用水泵Q=1.0L/S，H=38m，N=1.1kW,一用一备 4、附件名称、规格、数量：配气压罐SQL800X0.6，有效储水容积不小于150L | 套 | 1 | 18048.86 | 18048.86 | 806.69 | 328.54
22 | 030807003001 | 低压法兰阀门 | 1、名 称：明杆弹性座封闸阀 2、材质：铸铁 3、规格：Z41X-16Q DN50 4、连接形式：法兰连接 | 个 | 4 | 562.89 | 2251.56 | 96.56 | 2.64
23 | 030807003002 | 低压法兰阀门 | 1、名 称：明杆弹性座封闸阀 2、材质：铸铁 3、规格：Z41X-16Q DN65 4、连接形式：法兰连接 | 个 | 2 | 691.54 | 1383.08 | 76.58 | 1.52
本页小计 | [6 empty] | 41732.36 | 1786.52 | 661.24
【表10.2.2-16】
分部分项工程清单与计价表
单位(专业)工程名称:嵊州中学消防泵房新建工程-给排水 | [5 empty] | 标段: |  |  | 第6页 共12页
序号 | 项目编码 | 项目名称 | 项目特征 | 计量 单位 | 工程量 | 金 额 (元) |  |  |  |  | 备注
[6 empty] | 综合单价 | 合价 | 其中
[8 empty] | 人工费 | 机械费 | 暂估价
24 | Z031003018001 | 法兰阀门（沟槽式法兰连接） | 1.类 型：明杆弹性座封闸阀 2.规格、压力等级：Z41X-16Q(RRHX-16) DN100 3.连接形式：沟槽法兰短管连接 | 个 | 15 | 1248.8 | 18732 | 1419.3 | 591
25 | Z031003018002 | 法兰阀门（沟槽式法兰连接） | 1.类 型：明杆弹性座封闸阀 2.规格、压力等级：Z41X-16Q(RRHX-16) DN150 3.连接形式：沟槽法兰短管连接 | 个 | 11 | 1996.91 | 21966.01 | 1389.96 | 467.39
26 | Z031003018003 | 法兰阀门（沟槽式法兰连接） | 1.类 型：明杆弹性座封闸阀 2.规格、压力等级：Z41X-16Q(RRHX-16) DN200 3.连接形式：沟槽法兰短管连接 | 个 | 4 | 2721.23 | 10884.92 | 641.88 | 268.56
27 | Z031003018004 | 法兰阀门（沟槽式法兰连接） | 1.类 型：泄压阀 2.规格、压力等级：DN100 500X-16 3.连接形式：沟槽法兰短管连接 | 个 | 2 | 3297.8 | 6595.6 | 189.24 | 78.8
28 | Z031003018005 | 法兰阀门（沟槽式法兰连接） | 1.类 型：消防流量计 2.规格、压力等级：DN100 3.连接形式：沟槽法兰短管连接 | 个 | 2 | 1446.06 | 2892.12 | 140 | 49.56
29 | 031003003001 | 法兰阀门 | 1.类 型：缓闭式止回阀 2.规格、压力等级：DN100 300X-16 3.连接形式：法兰连接 | 个 | 6 | 2557.79 | 15346.74 | 411.24 | 95.04
30 | 031003003002 | 法兰阀门 | 1.类 型：缓闭式止回阀 2.规格、压力等级：DN150 300X-16 3.连接形式：法兰连接 | 个 | 8 | 4236.65 | 33893.2 | 832 | 180.16
本页小计 | [6 empty] | 110310.59 | 5023.62 | 1730.51
【表10.2.2-16】
分部分项工程清单与计价表
单位(专业)工程名称:嵊州中学消防泵房新建工程-给排水 | [5 empty] | 标段: |  |  | 第7页 共12页
序号 | 项目编码 | 项目名称 | 项目特征 | 计量 单位 | 工程量 | 金 额 (元) |  |  |  |  | 备注
[6 empty] | 综合单价 | 合价 | 其中
[8 empty] | 人工费 | 机械费 | 暂估价
31 | 030807003003 | 低压法兰阀门 | 1、名 称：压力开关 2、材质：铸铁 3、规格：DN150 4、连接形式：法兰连接 | 个 | 2 | 1078.18 | 2156.36 | 178.8 | 76.42
32 | 031003003003 | 法兰阀门 | 1.类 型：遥控浮球阀 2.规格、压力等级：DN100 100X-16 3.连接形式：法兰连接 | 个 | 1 | 2779.31 | 2779.31 | 77.48 | 15.84
33 | Z031003022001 | 水锤消除器 | 1.名 称：水锤消除器 2.规 格：DN150 3.连接形式：法兰连接 | 个 | 2 | 769.58 | 1539.16 | 149 | 84.78
34 | 031003008001 | 除污器(过滤器） | 1.名 称：Y型过滤器 2.规格、压力等级：GL41H-16Q(SY4P-16Q) DN100 3.连接形式：法兰连接 | 组 | 2 | 780.79 | 1561.58 | 137.08 | 31.68
35 | 031003008002 | 除污器(过滤器） | 1.名 称：Y型过滤器 2.规格、压力等级：GL41H-16Q(SY4P-16Q) DN200 3.连接形式：法兰连接 | 组 | 4 | 2037.33 | 8149.32 | 604.96 | 272.2
36 | 031003010001 | 软接头（软管） | 1.材 质：橡胶接头 2.规 格：KXT-16 DN50 3.连接形式：法兰连接 | 个 | 4 | 231.23 | 924.92 | 123.36 | 33.84
37 | 031003010002 | 软接头（软管） | 1.材 质：橡胶接头 2.规 格：KXT-16 DN100 3.连接形式：法兰连接 | 个 | 4 | 505.74 | 2022.96 | 308.12 | 63.36
本页小计 | [6 empty] | 19133.61 | 1578.8 | 578.12
【表10.2.2-16】
分部分项工程清单与计价表
单位(专业)工程名称:嵊州中学消防泵房新建工程-给排水 | [5 empty] | 标段: |  |  | 第8页 共12页
序号 | 项目编码 | 项目名称 | 项目特征 | 计量 单位 | 工程量 | 金 额 (元) |  |  |  |  | 备注
[6 empty] | 综合单价 | 合价 | 其中
[8 empty] | 人工费 | 机械费 | 暂估价
38 | 031003010003 | 软接头（软管） | 1.材 质：橡胶接头 2.规 格：KXT-16 DN150 3.连接形式：法兰连接 | 个 | 4 | 896.79 | 3587.16 | 402.32 | 148.4
39 | 031003010004 | 软接头（软管） | 1.材 质：橡胶接头 2.规 格：KXT-16 DN200 3.连接形式：法兰连接 | 个 | 4 | 1460.2 | 5840.8 | 677.64 | 272.2
40 | 031003013001 | 水表 | 1.安装部位(室内外)：室内 2.型号、规格：法兰水表 DN100 3.连接形式：法兰连接 4.附件配置：法兰闸阀2个 | 组 | 1 | 2151.29 | 2151.29 | 223.2 | 18.73
41 | 031003017001 | 浮漂水位标尺 | 1.用途：消防水池水位显示 2.标尺规格：直读玻璃管液位计 | 套 | 1 | 687.3 | 687.3 | 132.76 | 9.61
42 | 030601002001 | 压力仪表 | 1、压力仪表名称：普通压力表 2、型 号、规 格：Y-100，0.1~6MPa 3、压力表弯材质、规格：压力表全铜表弯DN15 | 块 | 18 | 126.44 | 2275.92 | 790.92 | 13.68
43 | 030611001001 | 仪表阀门 | 1、阀门材质、名称：压力表全铜旋塞阀 2、型号、规格：X13W-10 DN15 3、连接方式：螺纹连接 | 个 | 18 | 60.19 | 1083.42 | 464.04 | 12.24
44 | 030901004001 | 报警装置 | 1、报警装置名称：湿式自动报警阀 2、型号、规格：带压力开关 ZSFZX-150 | 组 | 1 | 3754.98 | 3754.98 | 673.48 | 2.6
本页小计 | [6 empty] | 19380.87 | 3364.36 | 477.46
【表10.2.2-16】
分部分项工程清单与计价表
单位(专业)工程名称:嵊州中学消防泵房新建工程-给排水 | [5 empty] | 标段: |  |  | 第9页 共12页
序号 | 项目编码 | 项目名称 | 项目特征 | 计量 单位 | 工程量 | 金 额 (元) |  |  |  |  | 备注
[6 empty] | 综合单价 | 合价 | 其中
[8 empty] | 人工费 | 机械费 | 暂估价
45 | 030804001001 | 低压碳钢管件 | 1、名称：消防水泵吸水喇叭口 2、规格：DN65 3、连接方式：电弧焊 4、附件：配套喇叭口支架 | 个 | 2 | 152 | 304 | 43.5 | 31.38
46 | 030804001002 | 低压碳钢管件 | 1、名称：消防水泵吸水喇叭口 2、规格：DN200 3、连接方式：电弧焊 4、附件：配套喇叭口支架 | 个 | 4 | 392.85 | 1571.4 | 253.12 | 218.24
47 | 031004003001 | 洗脸盆 | 1、规格、类型：台下式洗脸盆（不含台面板） 2、组装形式：冷水 3、附件名称、数量：立式水嘴1个，角型阀(带铜活)1个，洗脸盆排水附件1套 | 组 | 1 | 529.01 | 529.01 | 30.61
48 | 030901010001 | 室内消火栓 | 1、安装方式：墙上暗装； 2、型号、规格：薄型单栓减压稳压带自救卷盘组合消防柜SG18E65Z-J，1800*700*180（mm）； 3、附件材质、规格：室内单栓消火栓SN65一个、麻质衬胶消防水带φ65长25m（含接扣）一卷、φ19消防水枪一支、DN25自救栓一个、橡胶自救卷盘（含喷嘴）一盘、柜底放置手提式干粉灭火器MF/ABC4两具。 | 套 | 2 | 1094.69 | 2189.38 | 238.64 | 1.08
|  | 集水井排水 |  |  |  |  | 14482.09 | 1203.58 | 131.14
本页小计 | [6 empty] | 4593.79 | 565.87 | 250.7
【表10.2.2-16】
分部分项工程清单与计价表
单位(专业)工程名称:嵊州中学消防泵房新建工程-给排水 | [5 empty] | 标段: |  |  | 第10页 共12页
序号 | 项目编码 | 项目名称 | 项目特征 | 计量 单位 | 工程量 | 金 额 (元) |  |  |  |  | 备注
[6 empty] | 综合单价 | 合价 | 其中
[8 empty] | 人工费 | 机械费 | 暂估价
49 | 031001001007 | 镀锌钢管 | 1、安装部位：室内 2、介质：排水 3、规格、压力等级：镀锌钢管DN100（含管件） 4、连接形式：螺纹连接 5、压力试验及吹、洗设计要求：按施工验收规范要求 | m | 6.10 | 107.91 | 658.25 | 145.97 | 5.12
50 | 031001001008 | 镀锌钢管 | 1、安装部位：室内 2、介质：排水 3、规格、压力等级：镀锌钢管DN150（含管件） 4、连接形式：螺纹连接 5、压力试验及吹、洗设计要求：按施工验收规范要求 | m | 3.00 | 172.16 | 516.48 | 91.2 | 3.75
51 | 031002003008 | 套管 | 1、名称、类型：刚性防水套管制作安装 2、材 质：碳钢 3、规 格：DN150 | 个 | 1 | 345.36 | 345.36 | 145.42 | 39.64
52 | 030601002002 | 压力仪表 | 1、压力仪表名称：普通压力表 2、型 号、规 格：Y-100，0.1~6MPa 3、压力表弯材质、规格：压力表全铜表弯DN15 | 块 | 2 | 126.44 | 252.88 | 87.88 | 1.52
53 | 030611001002 | 仪表阀门 | 1、阀门材质、名称：压力表全铜旋塞阀 2、型号、规格：X13W-10 DN15 3、连接方式：螺纹连接 | 个 | 2 | 60.19 | 120.38 | 51.56 | 1.36
本页小计 | [6 empty] | 1893.35 | 522.03 | 51.39
【表10.2.2-16】
分部分项工程清单与计价表
单位(专业)工程名称:嵊州中学消防泵房新建工程-给排水 | [5 empty] | 标段: |  |  | 第11页 共12页
序号 | 项目编码 | 项目名称 | 项目特征 | 计量 单位 | 工程量 | 金 额 (元) |  |  |  |  | 备注
[6 empty] | 综合单价 | 合价 | 其中
[8 empty] | 人工费 | 机械费 | 暂估价
54 | 031003002001 | 螺纹法兰阀门 | 1、阀门类型：法兰闸阀 2、规格、压力等级：Z45T-10 DN100 3、连接形式：螺纹法兰连接 | 个 | 2 | 862.66 | 1725.32 | 203.54 | 3.52
55 | 031003010005 | 软接头（软管） | 1、材 质：法兰式橡胶软接头 2、规 格：KXT-16 DN100 3、连接形式：碳钢螺纹法兰连接 | 个 | 2 | 520.66 | 1041.32 | 203.54 | 3.52
56 | 031003003004 | 法兰阀门 | 1.类 型：缓闭式止回阀 2.规格、压力等级：DN100 300X-16 3.连接形式：法兰连接 | 个 | 2 | 2557.79 | 5115.58 | 137.08 | 31.68
57 | 030109011001 | 潜水泵 | 1.名称：潜水排污泵 2.型号、规格：Q=40m3/h H=15m N=4KW | 台 | 2 | 2247.9 | 4495.8 | 42.62 | 28.1
58 | 031002001002 | 管道支吊架 | 1、材 质：型钢 2、管架形式：一般管架 | Kg | 12.00 | 15.75 | 189 | 84.48 | 11.28
59 | 031201003002 | 金属结构刷油 | 1、除锈级别：手工除微锈 2、油漆品种：红丹防锈漆、红色调和漆 3、结构类型：一般管架； 4、涂刷遍数、漆膜厚度：除锈后刷防锈漆二遍、再刷调和漆二遍。 | kg | 7.50 | 1.69 | 12.68 | 5.55 | 1.65
60 | 031201001002 | 管道刷油 | 1、油漆品种：明露镀锌管外壁刷调和漆 2、涂刷遍数、漆膜厚度：调和漆二遍 | m2 | 1.10 | 8.22 | 9.04 | 4.74
本页小计 | [6 empty] | 12588.74 | 681.55 | 79.75
【表10.2.2-16】
分部分项工程清单与计价表
单位(专业)工程名称:嵊州中学消防泵房新建工程-给排水 | [5 empty] | 标段: |  |  | 第12页 共12页
序号 | 项目编码 | 项目名称 | 项目特征 | 计量 单位 | 工程量 | 金 额 (元) |  |  |  |  | 备注
[6 empty] | 综合单价 | 合价 | 其中
[8 empty] | 人工费 | 机械费 | 暂估价
合计 | [6 empty] | 337628.33 | 23727.5 | 5850.93

## 2_表10_2_2-16 施工技术措施项目清单与计价表
【表10.2.2-16】
施工技术措施项目清单与计价表
单位(专业)工程名称:嵊州中学消防泵房新建工程-给排水 | [5 empty] | 标段: |  |  | 第1页 共1页
序号 | 项目编码 | 项目名称 | 项目特征 | 计量 单位 | 工程量 | 金 额 (元) |  |  |  |  | 备注
[6 empty] | 综合单价 | 合价 | 其中
[8 empty] | 人工费 | 机械费 | 暂估价
|  | [请输入分部名称,电子评标勿删] |  |  | 0 |  | 603.79 | 145.22
1 | 031301017001 | 脚手架搭拆 | 1.脚手架搭拆费第十册 | 项 | 1 | 603.79 | 603.79 | 145.22
本页小计 | [6 empty] | 603.79 | 145.22
合计 | [6 empty] | 603.79 | 145.22

## 2_表10_2_2-20 施工组织(总价)措施项目清单与
【表10.2.2-20】
施工组织（总价）措施项目清单与计价表
工程名称:给排水 |  |  | 标段: | 第1页 共1页
序号 | 项目编号 | 项目名称 | 计算基础 | 费率 (%) | 金额 (元) | 备注
1 | 031302001001 | 安全文明施工费 |  |  | 2222.36
1.1 |  | 安全文明施工基本费 | 定额人工费+定额机械费 | 8.17 | 2222.36
2 | Z03130200801 | 提前竣工增加费 | 定额人工费+定额机械费
3 | 031302004001 | 二次搬运费 | 定额人工费+定额机械费
4 | 031302005001 | 冬雨季施工增加费 | 定额人工费+定额机械费
5 |  | 其他施工组织措施费 | 按相关规定计算
合 计 |  |  |  |  | 2222.36

## 2_表10_2_2-22 暂列金额明细表
【表10.2.2-22】
暂列金额明细表
工程名称:给排水 |  |  | 标段: | 第1页 共1页
序号 | 项 目 名 称 | 计量单位 | 暂定金额(元) | 备注
1 | 标化工地增加费 | 项
2 | 优质工程增加费 | 项
3 | 其他暂列金额 | 项 | 10464 | 估算比例一般不高于5%
3.1 | 其他暂列金额 | 项 | 10464
合计 |  |  | 10464 | -

## 2_表10_2_2-29 主要工日一览表
【表10.2.2-29】
主要工日一览表
工程名称:给排水 |  |  | 标段: |  | 第1页 共1页
序号 | 工日名称（类别） | 单位 | 数 量 | 单价(元) | 合价（元） | 备注
1 | 二类人工 | 工日 | 158.616 | 149 | 23633.78
2 | 二类人工 | 工日 | 1.602 | 149 | 238.7

## 2_表10_2_2-31 主要材料和工程设备一览表
【表10.2.2-31】
主要材料和工程设备一览表
工程名称:给排水 |  |  |  | 标段: |  | 第1页 共4页
序号 | 名称、规格、型号 | 单位 | 数量 | 单价(元) | 合价（元） | 备注
1 | 扁钢Q235B综合 | kg | 1.45 | 4.18 | 6.06
2 | 热轧薄钢板Q235B综合 | kg | 0.48 | 4.03 | 1.93
3 | 中厚钢板综合 | kg | 2.4 | 4.03 | 9.66
4 | 普通硅酸盐水泥PO 42.5综合 | kg | 12.244 | 0.47 | 5.79
5 | 木板 | m3 | 0.016 | 1681 | 26.9
6 | 汽油综合 | kg | 0.6 | 9.06 | 5.44
7 | 碳素结构钢镀锌焊接钢管DN20×2.8 | m | 2 | 8.74 | 17.48
8 | 碳素结构钢镀锌焊接钢管DN50×3.8 | m | 2 | 26.79 | 53.59
9 | 水 | m3 | 8.741 | 5.73 | 50.09
10 | 方钢综合 | kg | 9.7 | 6.69 | 64.89
11 | 扁钢Q235B综合 | kg | 8.12 | 4.18 | 33.92
12 | 扁钢Q235B综合 | kg | 1.28 | 4.18 | 5.35
13 | 型钢综合 | kg | 133.454 | 4.01 | 535.02
14 | 中厚钢板综合 | kg | 41.056 | 4.03 | 165.33
15 | 中厚钢板综合 | kg | 280.46 | 4.03 | 1129.41
16 | 角型阀(带铜活)DN15 | 个 | 1.01 | 50 | 50.5
17 | 水龙头 | 个 | 1.01 | 45 | 45.45
18 | 酚醛调和漆各色 | kg | 13.325 | 12.39 | 165.1
19 | 酚醛防锈漆（各种颜色） | kg | 2.064 | 12.39 | 25.57
20 | 焊接钢管综合 | kg | 55.7 | 3.99 | 222.13
21 | 碳素结构钢焊接钢管综合 | kg | 133.94 | 3.99 | 534.15
22 | 镀锌钢管DN100 | m | 6.112 | 53.46 | 326.76
23 | 碳素结构钢镀锌焊接钢管DN150 | m | 3.006 | 87.23 | 262.22
24 | 镀锌钢管DN65 | m | 19.008 | 35.92 | 682.81
25 | 卡箍连接件（含胶圈）DN150 | 套 | 22 | 41.14 | 905.08
26 | 卡箍连接件（含胶圈）DN200 | 套 | 4 | 74.82 | 299.28
27 | 卡箍连接件（含胶圈）DN100 | 套 | 38 | 21.35 | 811.3
28 | 吸水喇叭口DN200 | 个 | 4 | 175 | 700
29 | 吸水喇叭口DN65 | 个 | 2 | 75 | 150
【表10.2.2-31】
主要材料和工程设备一览表
工程名称:给排水 |  |  |  | 标段: |  | 第2页 共4页
序号 | 名称、规格、型号 | 单位 | 数量 | 单价(元) | 合价（元） | 备注
30 | 橡胶接头KXT-16 DN200 | 个 | 4 | 640 | 2560
31 | 橡胶接头KXT-16 DN150 | 个 | 4 | 420 | 1680
32 | 橡胶接头KXT-16 DN100 | 个 | 4 | 226 | 904
33 | 橡胶接头KXT-16 DN50 | 个 | 4 | 109 | 436
34 | 压力表全铜旋塞阀X13W-10 DN15 | 个 | 20 | 25.87 | 517.4
35 | Y型过滤器GL41H-16Q(SY4P-16Q) DN200 | 个 | 4 | 1653 | 6612
36 | Y型过滤器GL41H-16Q(SY4P-16Q) DN100 | 个 | 2 | 628 | 1256
37 | 明杆弹性座封闸阀Z41X-16Q(RRHX-16) DN150 | 个 | 11 | 1388 | 15268
38 | 明杆弹性座封闸阀Z41X-16Q(RRHX-16) DN100 | 个 | 15 | 850 | 12750
39 | 明杆弹性座封闸阀Z41X-16Q(RRHX-16) DN200 | 个 | 4 | 2107 | 8428
40 | 泄压阀DN100 500X-16 | 个 | 2 | 2899 | 5798
41 | 法兰闸阀Z45T-10 DN100 | 个 | 2 | 568 | 1136
42 | 消防流量计DN100 | 个 | 2 | 1100 | 2200
43 | 缓闭式止回阀DN100 300X-16 | 个 | 8 | 2405 | 19240
44 | 缓闭式止回阀DN150 300X-16 | 个 | 8 | 4007 | 32056
45 | 橡胶接头KXT-16 DN100 | 个 | 2 | 226 | 452
46 | 压力开关DN150 | 个 | 2 | 905.49 | 1810.98
47 | 明杆弹性座封闸阀Z41X-16Q DN50 | 个 | 4 | 528 | 2112
48 | 明杆弹性座封闸阀Z41X-16Q DN65 | 个 | 2 | 638 | 1276
49 | 平焊法兰DN100 | 片 | 2 | 66.54 | 133.08
50 | 沟槽法兰DN100 | 片 | 8 | 66.54 | 532.3
51 | 沟槽法兰DN200 | 片 | 8 | 225 | 1800
52 | 沟槽法兰DN150 | 片 | 12 | 128 | 1536
53 | 法兰DN50 | 片 | 8 | 30.3 | 242.39
54 | 沟槽法兰短管1.6MPa DN150 | 片 | 2 | 128 | 256
55 | 螺纹法兰DN100 | 片 | 4 | 66.54 | 266.15
56 | 螺纹法兰DN100 | 片 | 4 | 66.54 | 266.15
【表10.2.2-31】
主要材料和工程设备一览表
工程名称:给排水 |  |  |  | 标段: |  | 第3页 共4页
序号 | 名称、规格、型号 | 单位 | 数量 | 单价(元) | 合价（元） | 备注
57 | 螺纹法兰DN100 | 片 | 2 | 66.54 | 133.08
58 | 洗脸盆 | 个 | 1.01 | 300 | 303
59 | 洗脸盆托架 | 副 | 1.01 | 36.27 | 36.63
60 | 洗脸盆排水附件 | 套 | 1.01 | 32.44 | 32.76
61 | 水锤消除器DN150 | 个 | 2 | 320 | 640
62 | 薄型单栓减压稳压带自救卷盘组合消防柜SG18E65Z-J，1800*700*180（mm） | 套 | 2 | 796 | 1592
63 | 湿式自动报警阀带压力开关 ZSFZX-150 | 套 | 1 | 2478 | 2478
64 | 法兰水表DN100 | 只 | 1 | 500 | 500
65 | 压力表表弯全铜表弯DN15 | 个 | 20 | 15 | 300
66 | 金属软管 | 根 | 1.01 | 10 | 10.1
67 | 潜水排污泵Q=40m3/h H=15m N=4KW | 台 | 2 | 2200 | 4400
68 | 立式多级喷淋泵Q=30L/S,H=80m,N=45KW*2 | 台 | 2 | 18500 | 37000
69 | 立式多级消火栓泵Q=20L/S,H=90m，N=37KW*2 | 台 | 2 | 21000 | 42000
70 | 喷淋泵减振台座 | 台 | 2 | 1500 | 3000
71 | 消火栓泵减振台座 | 台 | 2 | 1500 | 3000
72 | 给水涂塑复合钢管(冷水型)DN100 | m | 12.024 | 89.38 | 1074.71
73 | 镀锌钢管DN150 | m | 57.582 | 87.23 | 5022.94
74 | 镀锌钢管DN200 | m | 15.756 | 153.28 | 2415.01
75 | 镀锌钢管DN100 | m | 32.321 | 53.46 | 1727.92
76 | 镀锌钢管DN25 | m | 0.466 | 12.47 | 5.81
77 | 镀锌钢管DN50 | m | 5.852 | 26.79 | 156.8
78 | 遥控浮球阀DN100 100X-16 | 个 | 1 | 2473 | 2473
79 | 法兰闸阀DN100 | 个 | 2 | 568 | 1136
80 | 室内喷淋稳压设备XW（L)-II-1.0-38-ADL | 套 | 1 | 16500 | 16500
81 | 室内消火栓稳压设备XW（L)-II-1.0-45-ADL | 套 | 1 | 18500 | 18500
82 | 沟槽法兰短管DN150 | 个 | 22 | 128 | 2816
83 | 沟槽法兰短管DN100 | 个 | 38 | 71.76 | 2726.88
【表10.2.2-31】
主要材料和工程设备一览表
工程名称:给排水 |  |  |  | 标段: |  | 第4页 共4页
序号 | 名称、规格、型号 | 单位 | 数量 | 单价(元) | 合价（元） | 备注
84 | 沟槽法兰短管DN200 | 个 | 4 | 203 | 812
85 | 普通压力表Y-100，0.1~6MPa | 块 | 20 | 49.56 | 991.2
86 | 直读玻璃管液位计 | 台 | 1 | 500 | 500
87 | 吸水喇叭口支架 DN200 | 个 | 4 | 50 | 200
88 | 吸水喇叭口支架 DN65 | 个 | 2 | 25 | 50
89 | 手提式干粉灭火器MF/ABC4 | 具 | 4 | 69.29 | 277.16
90 | 沟槽刚性接头DN100 | 个 | 38 | 19.27 | 732.26
91 | 沟槽刚性接头 DN200 | 个 | 18 | 67.57 | 1216.26
92 | 沟槽刚性接头 DN150 | 个 | 99 | 37.15 | 3677.85
93 | 沟槽大小头 DN150×100~20 | 个 | 6 | 46.06 | 276.36
94 | 沟槽弯头DN100 | 个 | 11 | 36.68 | 403.48
95 | 沟槽弯头 DN200 | 个 | 8 | 174 | 1392
96 | 沟槽弯头 DN150 | 个 | 24 | 75.61 | 1814.64
97 | 沟槽正异三通 DN100 | 个 | 4 | 45.96 | 183.84
98 | 沟槽正异三通 DN150 | 个 | 12 | 99.12 | 1189.44

## 3_表10_2_2-13 【含单列】单位(专业)工程招标
【表10.2.2-13】
单位（专业）工程招标控制价费用表
工程名称:嵊州中学消防泵房新建工程-电气 |  |  | 标段: | 第1页 共1页
序号 | 费用名称 |  | 计算公式 | 金额 (元) | 备注
1 | 分部分项工程费 |  | ∑(分部分项工程量×综合单价） | 280647.94 | 见表10.2.2-16
1.1 | 其中 | 人工费+机械费 | ∑分部分项（定额人工费+定额机械费） | 18008.9
2 | 措施项目费 |  | （2.1+2.2） | 2237.58
2.1 | 施工技术措施项目费 |  | ∑(技措项目工程量×综合单价） | 752.85 | 见表10.2.2-16
2.1.1 | 其中 | 人工费+机械费 | ∑技措项目（定额人工费+定额机械费） | 164.06
2.2 | 施工组织措施项目费 |  | (1.1+2.1.1)×8.17% | 1484.73 | 见表10.2.2-20
2.2.1 | 其中 | 安全文明施工基本费 | (1.1+2.1.1)×8.17% | 1484.73 | 见表10.2.2-20
3 | 其他项目费 |  | （3.1+3.2+3.3+3.4） | 8654
3.1 | 暂列金额 |  | 3.1.1+3.1.2+3.1.3 | 8654 | 见表10.2.2-21
3.1.1 | 其中 | 标化工地增加费 | 按招标文件规定额度列计 |  | 见表10.2.2-22
3.1.2 |  | 优质工程增加费 | 按招标文件规定额度列计 |  | 见表10.2.2-22
3.1.3 |  | 其他暂列金额 | 按招标文件规定额度列计 | 8654 | 见表10.2.2-22
3.2 | 暂估价 |  | 3.2.1+3.2.2+3.2.3 |  | 见表10.2.2-21
3.2.1 | 其中 | 材料（工程设备）暂估价 | 按招标文件规定额度列计 (或计入综合单价) |  | 见表10.2.2-23
3.2.2 |  | 专业工程暂估价 | 按招标文件规定额度列计 |  | 见表10.2.2-24
3.2.3 |  | 专项技术措施暂估价 | 按招标文件规定额度列计 |  | 见表10.2.2-25
3.3 | 计日工 |  | ∑计日工(暂估数量×综合单价） |  | 见表10.2.2-21
3.4 | 施工总承包服务费 |  | 3.4.1+3.4.2 |  | 见表10.2.2-21
3.4.1 | 其中 | 专业发包工程管理费 | ∑专业发包工程（暂估金额×费率） |  | 见表10.2.2-27
3.4.2 |  | 甲供材料设备管理费 | 甲供材料暂估金额×费率+甲供设备暂估金额×费率 |  | 见表10.2.2-27
4 | 规费 |  | (1.1+2.1.1)×30.63% | 5566.38
5 | 单列费用 |  | 单列费用
6 | 税金 |  | (1+2+3+4+计税不计费+计税不计费不下浮)×9% | 26739.53
7 | 下浮 |  | (1+2+3+4+5+6-不计税不计费不下浮-计税不计费不下浮-暂估材料)×0%
其中 | 甲供费（不计入造价） |  | 甲供材料费+甲供主材费+甲供设备费
招标控制价合计 |  |  | 1+2+3+4+5+6-7 | 323845

## 3_表10_2_2-16 分部分项工程清单与计价表
【表10.2.2-16】
分部分项工程清单与计价表
单位(专业)工程名称:嵊州中学消防泵房新建工程-电气 | [5 empty] | 标段: |  |  | 第1页 共15页
序号 | 项目编码 | 项目名称 | 项目特征 | 计量 单位 | 工程量 | 金 额 (元) |  |  |  |  | 备注
[6 empty] | 综合单价 | 合价 | 其中
[8 empty] | 人工费 | 机械费 | 暂估价
|  | 电气 |  |  |  |  | 189700.4 | 11539.56 | 1447.48
1 | 030404017001 | 配电箱 | 1、名称：成套双电源互投装置； 2、型号：SBX； 3、规格：600*2000*600； 4、基础形式、材质、规格：基础槽钢10#； 5、安装方式;落地式。 | 台 | 1 | 21510.52 | 21510.52 | 468.22 | 96.63
2 | 030404017002 | 配电箱 | 1、名称：成套室内消火栓泵配电箱； 2、型号：XFX; 3、规格：800*2000*600； 4、基础形式、材质、规格：基础槽钢10#； 5、安装方式;落地式。 | 台 | 1 | 12692.07 | 12692.07 | 468.22 | 96.63
3 | 030404017003 | 配电箱 | 1、名称：成套消火栓泵、喷淋泵机械应急启动配电箱； 2、型号：YJX； 3、规格：600*2000*600； 4、基础形式、材质、规格：基础槽钢10#； 5、安装方式;落地式。 | 台 | 1 | 27790.98 | 27790.98 | 468.22 | 96.63
4 | 030404017004 | 配电箱 | 1、名称：成套自动喷淋泵配电箱； 2、规格：PLB； 3、规格：800*2000*600； 4、基础形式、材质、规格：基础槽钢10#； 5、安装方式;落地式。 | 台 | 1 | 10062.14 | 10062.14 | 468.22 | 96.63
本页小计 | [6 empty] | 72055.71 | 1872.88 | 386.52
【表10.2.2-16】
分部分项工程清单与计价表
单位(专业)工程名称:嵊州中学消防泵房新建工程-电气 | [5 empty] | 标段: |  |  | 第2页 共15页
序号 | 项目编码 | 项目名称 | 项目特征 | 计量 单位 | 工程量 | 金 额 (元) |  |  |  |  | 备注
[6 empty] | 综合单价 | 合价 | 其中
[8 empty] | 人工费 | 机械费 | 暂估价
5 | 030404017005 | 配电箱 | 1、名称：成套应急照明集中电源； 2、型号：YJ0； 3、规格：按设计要求； 4、安装方式;明装。 | 台 | 1 | 3828.23 | 3828.23 | 178.8
6 | 030404017006 | 配电箱 | 1、名称：成套应急照明集中电源； 2、型号：YJ1； 3、规格：按设计要求； 4、安装方式;明装。 | 台 | 1 | 3828.23 | 3828.23 | 178.8
7 | 030404017007 | 配电箱 | 1、名称：成套排污泵控制箱； 2、型号：PWX； 3、规格：按设计要求； 4、安装方式;明装。 | 台 | 1 | 1987.64 | 1987.64 | 178.8
8 | 030404017008 | 配电箱 | 1、名称：成套喷淋稳泵控制箱； 2、型号：PWYB； 3、规格：按设计要求； 4、安装方式;明装。 | 台 | 1 | 1987.64 | 1987.64 | 178.8
9 | 030404017009 | 配电箱 | 1、名称：成套消火栓泵控制箱； 2、型号：XWYB； 3、规格：按设计要求； 4、安装方式;明装。 | 台 | 1 | 1987.64 | 1987.64 | 178.8
10 | 030404017010 | 配电箱 | 1、名称：成套消控室配电箱； 2、型号：XKS； 3、规格：按设计要求； 4、安装方式;嵌墙安装。 | 台 | 1 | 8736.27 | 8736.27 | 214.56
本页小计 | [6 empty] | 22355.65 | 1108.56
【表10.2.2-16】
分部分项工程清单与计价表
单位(专业)工程名称:嵊州中学消防泵房新建工程-电气 | [5 empty] | 标段: |  |  | 第3页 共15页
序号 | 项目编码 | 项目名称 | 项目特征 | 计量 单位 | 工程量 | 金 额 (元) |  |  |  |  | 备注
[6 empty] | 综合单价 | 合价 | 其中
[8 empty] | 人工费 | 机械费 | 暂估价
11 | 030411001001 | 配管 | 1、名称：线缆保护管； 2、材质规格：镀锌钢管SC15； 3、配置形式：砖、混凝土结构暗配。 | m | 1.50 | 14.98 | 22.47 | 8.1 | 0.08
12 | 030411001002 | 配管 | 1、名称：线缆保护管； 2、材质规格：镀锌钢管SC20； 3、配置形式：砖、混凝土结构暗配。 | m | 67.73 | 17.7 | 1198.82 | 389.45 | 3.39
13 | 030411001003 | 配管 | 1、名称：线缆保护管； 2、材质规格：镀锌钢管SC25； 3、配置形式：砖、混凝土结构暗配。 | m | 32.80 | 24.21 | 794.09 | 228.94 | 2.3
14 | 030411001004 | 配管 | 1、名称：线缆保护管； 2、材质规格：镀锌钢管SC50； 3、配置形式：砖、混凝土结构暗配。 | m | 11.26 | 47.34 | 533.05 | 143.11 | 0.9
15 | 030411001005 | 配管 | 1、名称：线缆保护管； 2、材质规格：镀锌钢管SC65； 3、配置形式：砖、混凝土结构暗配。 | m | 8.94 | 65.15 | 582.44 | 164.85 | 1.79
16 | 030411001006 | 配管 | 1、名称：线缆保护管； 2、材质规格：镀锌钢管SC50； 3、配置形式：埋地敷设。 | m | 100.00 | 39.34 | 3934 | 627 | 118
17 | 030411001007 | 配管 | 1、名称：线缆保护管； 2、材质规格：镀锌钢管SC100； 3、配置形式：埋地敷设。 | m | 100.00 | 68.22 | 6822 | 695 | 123
18 | 030411004001 | 配线 | 1、名称：铜芯低烟无卤电线； 2、配线形式：管内穿线； 3、配线型号、规格：WDZN-BYJ-2.5； 4、配线线制：照明线。 | m | 98.70 | 3.42 | 337.55 | 66.13
本页小计 | [6 empty] | 14224.42 | 2322.58 | 249.46
【表10.2.2-16】
分部分项工程清单与计价表
单位(专业)工程名称:嵊州中学消防泵房新建工程-电气 | [5 empty] | 标段: |  |  | 第4页 共15页
序号 | 项目编码 | 项目名称 | 项目特征 | 计量 单位 | 工程量 | 金 额 (元) |  |  |  |  | 备注
[6 empty] | 综合单价 | 合价 | 其中
[8 empty] | 人工费 | 机械费 | 暂估价
19 | 030411004002 | 配线 | 1、名称：铜芯低烟无卤电线； 2、配线形式：管内穿线； 3、配线型号、规格：WDZN-BYJR-2.5； 4、配线线制：照明线。 | m | 43.60 | 3.45 | 150.42 | 29.21
20 | 030502005001 | 双绞线缆 | 1、名称：低烟无卤阻燃耐火铜芯双绞线； 2、配线形式：管内穿线； 3、配线型号、规格：WDZN-RYJS-2*2.5； 4、配线线制：照明线。 | m | 49.80 | 6.48 | 322.7 | 44.82 | 1
21 | 030408001001 | 电力电缆 | 1、电缆名称：铜芯低烟无卤电力电缆； 2、电缆规格、型号：WDZBN-YJY-3*16； 3、敷设方式、部位：穿管敷设； 4、电压等级(KV)：1KV以下； 5、地形：室内。 | m | 11.00 | 41.39 | 455.29 | 25.85 | 0.66
22 | 030408001002 | 电力电缆 | 1、电缆名称：铜芯低烟无卤电力电缆； 2、电缆规格、型号：WDZBN-YJY-3*25； 3、敷设方式、部位：穿管敷设； 4、电压等级(KV)：1KV以下； 5、地形：室内。 | m | 11.80 | 63.8 | 752.84 | 27.73 | 0.71
本页小计 | [6 empty] | 1681.25 | 127.61 | 2.37
【表10.2.2-16】
分部分项工程清单与计价表
单位(专业)工程名称:嵊州中学消防泵房新建工程-电气 | [5 empty] | 标段: |  |  | 第5页 共15页
序号 | 项目编码 | 项目名称 | 项目特征 | 计量 单位 | 工程量 | 金 额 (元) |  |  |  |  | 备注
[6 empty] | 综合单价 | 合价 | 其中
[8 empty] | 人工费 | 机械费 | 暂估价
23 | 030408001003 | 电力电缆 | 1、电缆名称：铜芯低烟无卤电力电缆； 2、电缆规格、型号：WDZN-YJY-4*2.5； 3、敷设方式、部位：穿管敷设； 4、电压等级(KV)：1KV以下； 5、地形：室内。 | m | 26.50 | 11.85 | 314.03 | 49.82 | 1.33
24 | 030408001004 | 电力电缆 | 1、电缆名称：铜芯低烟无卤电力电缆； 2、电缆规格、型号：WDZN-YJY-4*16； 3、敷设方式、部位：穿管敷设； 4、电压等级(KV)：1KV以下； 5、地形：室内。 | m | 16.54 | 55.16 | 912.35 | 38.87 | 0.99
25 | 030408001005 | 电力电缆 | 1、电缆名称：铜芯低烟无卤电力电缆； 2、电缆规格、型号：WDZN-YJY-4*25； 3、敷设方式、部位：穿管敷设； 4、电压等级(KV)：1KV以下； 5、地形：室内。 | m | 9.16 | 85.16 | 780.07 | 21.53 | 0.55
26 | 030408001006 | 电力电缆 | 1、电缆名称：铜芯低烟无卤电力电缆； 2、电缆规格、型号：WDZN-YJY-5*4； 3、敷设方式、部位：穿管敷设； 4、电压等级(KV)：1KV以下； 5、地形：室内。 | m | 26.29 | 22.04 | 579.43 | 49.43 | 1.31
本页小计 | [6 empty] | 2585.88 | 159.65 | 4.18
【表10.2.2-16】
分部分项工程清单与计价表
单位(专业)工程名称:嵊州中学消防泵房新建工程-电气 | [5 empty] | 标段: |  |  | 第6页 共15页
序号 | 项目编码 | 项目名称 | 项目特征 | 计量 单位 | 工程量 | 金 额 (元) |  |  |  |  | 备注
[6 empty] | 综合单价 | 合价 | 其中
[8 empty] | 人工费 | 机械费 | 暂估价
27 | 030408001007 | 电力电缆 | 1、电缆名称：铜芯矿物绝缘不锈钢联锁铠装聚烯烃护套防火电缆； 2、电缆规格、型号：BTGY-0.6/1KV 4*16； 3、敷设方式、部位：穿管敷设； 4、电压等级(KV)：1KV以下； 5、地形：室内。 | m | 102.50 | 114.42 | 11728.05 | 240.88 | 6.15
28 | 030408001008 | 电力电缆 | 1、电缆名称：铜芯矿物绝缘不锈钢联锁铠装聚烯烃护套防火电缆； 2、电缆规格、型号：BTGY-0.6/1KV 4X120； 3、敷设方式、部位：穿管敷设； 4、电压等级(KV)：1KV以下； 5、地形：室内。 | m | 102.50 | 508.61 | 52132.53 | 954.28 | 96.35
29 | 030408006001 | 电力电缆头 | 1、名称：电力电缆终端头； 2、型号、规格：截面10(mm2)以下三芯及以上； 3、材质、类型：铜芯，简易干包式； 4、安装部位：配电箱、柜内； 5、电压等级(kV)：1KV以下。 | 个 | 8 | 27.77 | 222.16 | 76.56
30 | 030408006002 | 电力电缆头 | 1、名称：电力电缆终端头； 2、型号、规格：截面25(mm2)以下三芯及以上； 3、材质、类型：铜芯，简易干包式； 4、安装部位：配电箱、柜内； 5、电压等级(kV)：1KV以下。 | 个 | 16 | 37.03 | 592.48 | 204
本页小计 | [6 empty] | 64675.22 | 1475.72 | 102.5
【表10.2.2-16】
分部分项工程清单与计价表
单位(专业)工程名称:嵊州中学消防泵房新建工程-电气 | [5 empty] | 标段: |  |  | 第7页 共15页
序号 | 项目编码 | 项目名称 | 项目特征 | 计量 单位 | 工程量 | 金 额 (元) |  |  |  |  | 备注
[6 empty] | 综合单价 | 合价 | 其中
[8 empty] | 人工费 | 机械费 | 暂估价
31 | 030408006003 | 电力电缆头 | 1、名称：电力电缆终端头； 2、型号、规格：截面120(mm2)以下三芯及以上； 3、材质、类型：铜芯，简易干包式； 4、安装部位：配电箱、柜内； 5、电压等级(kV)：1KV以下。 | 个 | 4 | 169.46 | 677.84 | 208.6
32 | 030412001001 | 普通灯具 | 1.灯具名称：吸顶灯 2.安装方式：吸顶安装 | 套 | 1 | 94.24 | 94.24 | 17.88
33 | 030412005001 | 荧光灯 | 1、名称：三管荧光灯； 2、规格、型号：3x28w（配T5灯管）； 3、安装方式：吸顶安装。 | 套 | 3 | 152.44 | 457.32 | 69.99
34 | 030412005002 | 荧光灯 | 1、名称：单管荧光灯（防水灯）； 2、规格、型号：1x21w（配T5灯管）； 3、安装方式：吸顶安装。 | 套 | 4 | 119.51 | 478.04 | 66.4
35 | 030412004001 | 装饰灯 | 1、名称：安全出口标志灯； 2、规格、型号：TY-BLJC I系列 1W A型 36V； 3、安装方式：墙壁式安装。 | 套 | 2 | 121.68 | 243.36 | 37.16
36 | 030412004002 | 装饰灯 | 1、名称：楼层标志灯； 2、规格、型号：TY-BLJC I系列 1W A型 36V； 3、安装方式：墙壁式安装。 | 套 | 1 | 121.68 | 121.68 | 18.58
本页小计 | [6 empty] | 2072.48 | 418.61
【表10.2.2-16】
分部分项工程清单与计价表
单位(专业)工程名称:嵊州中学消防泵房新建工程-电气 | [5 empty] | 标段: |  |  | 第8页 共15页
序号 | 项目编码 | 项目名称 | 项目特征 | 计量 单位 | 工程量 | 金 额 (元) |  |  |  |  | 备注
[6 empty] | 综合单价 | 合价 | 其中
[8 empty] | 人工费 | 机械费 | 暂估价
37 | 030412004003 | 装饰灯 | 1、名称：消防标志灯； 2、规格、型号：TY-BLJC I系列 1W A型 36V； 3、安装方式：墙壁式安装。 | 套 | 2 | 121.68 | 243.36 | 37.16
38 | 030412001002 | 普通灯具 | 1、名称：消防应急灯具； 2、规格、型号：TY-ZFJC系列 6W； | 套 | 6 | 244.64 | 1467.84 | 41.82
39 | 030412004004 | 装饰灯 | 1、名称：疏散指示灯； 2、规格、型号：TY-BLJC I系列 1W A型 36V； 3、安装方式：墙壁式安装。 | 套 | 1 | 121.68 | 121.68 | 18.58
40 | 030404034001 | 照明开关 | 1、名称：单联双控开关； 2、规格、型号：86型 10A； 3、安装方式：暗装。 | 个 | 2 | 17.64 | 35.28 | 14.9
41 | 030404034002 | 照明开关 | 1、名称：双联单控开关(防溅型)； 2、规格、型号：86型 10A； 3、安装方式：暗装。 | 个 | 1 | 24.06 | 24.06 | 7.3
42 | 030404034003 | 照明开关 | 1、名称：三联单控开关； 2、规格、型号：86型 10A； 3、安装方式：暗装。 | 个 | 1 | 22.03 | 22.03 | 7.3
43 | 030411006001 | 接线盒 | 1、名称：接线盒； 2、材质、规格：钢质接线盒86型； 3、安装形式：暗装。 | 个 | 20 | 8.68 | 173.6 | 61.4
本页小计 | [6 empty] | 2087.85 | 188.46
【表10.2.2-16】
分部分项工程清单与计价表
单位(专业)工程名称:嵊州中学消防泵房新建工程-电气 | [5 empty] | 标段: |  |  | 第9页 共15页
序号 | 项目编码 | 项目名称 | 项目特征 | 计量 单位 | 工程量 | 金 额 (元) |  |  |  |  | 备注
[6 empty] | 综合单价 | 合价 | 其中
[8 empty] | 人工费 | 机械费 | 暂估价
44 | 030411006002 | 接线盒 | 1、名称：开关盒、插座盒； 2、材质、规格：钢质开关盒、插座盒86型； 3、安装形式：暗装。 | 个 | 4 | 8.42 | 33.68 | 12.92
45 | 030409008001 | 等电位端子箱、 测试板 | 1、名称：总等电位箱； 2、材质：钢制箱体、接地铜排； 3、规格：400*300*160（mm）。 | 台 | 1 | 196.29 | 196.29 | 56.16 | 1.29
46 | 030409008002 | 等电位端子箱、 测试板 | 1、名称：局部等电位箱； 2、材质：钢制箱体、接地铜排； 3、规格：150*75*45（mm）。 | 台 | 1 | 48.61 | 48.61 | 10.28 | 1.29
47 | 030409005001 | 避雷网 | 1、名称：基础接地焊接； 2、安装形式：利用地梁二根主筋焊接。 | m | 56.16 | 5.36 | 301.02 | 145.45 | 61.21
48 | 030409003001 | 避雷引下线 | 1、利用二根柱钢筋主筋避雷引下线； 2、柱钢筋与基础钢筋焊接4处； 3、防雷接地测试点2处； 4、防雷接地测试盒2个。 | m | 16.00 | 14.67 | 234.72 | 104.32 | 34.72
49 | 030409004001 | 均压环 | 1.名称、材质、规格：利用二根地梁、圈梁钢筋均压环； 2.安装形式：焊接。 | m | 59.32 | 5.36 | 317.96 | 153.64 | 64.66
50 | 030409002001 | 接地母线 | 1.名称：接地母线； 2.材质、规格：镀锌扁钢-40*4； 3.安装形式：沿砖混结构暗敷。 | m | 7.50 | 19.47 | 146.03 | 53.63 | 5.1
本页小计 | [6 empty] | 1278.31 | 536.4 | 168.27
【表10.2.2-16】
分部分项工程清单与计价表
单位(专业)工程名称:嵊州中学消防泵房新建工程-电气 | [5 empty] | 标段: |  |  | 第10页 共15页
序号 | 项目编码 | 项目名称 | 项目特征 | 计量 单位 | 工程量 | 金 额 (元) |  |  |  |  | 备注
[6 empty] | 综合单价 | 合价 | 其中
[8 empty] | 人工费 | 机械费 | 暂估价
51 | 030409002002 | 接地母线 | 1.名称：户外接地母线； 2.材质、规格：-40*4镀锌扁钢； 3.安装部位：按设计要求； 4.安装形式:埋地敷设。 | m | 4.50 | 37.91 | 170.6 | 106.61 | 4.59
52 | 030414011001 | 接地装置 | 1.防雷接地装置接地极调试 | 组 | 4 | 102.35 | 409.4 | 244.36 | 66.8
53 | 030414011002 | 接地装置 | 1.接地网调试 | 系统 | 1 | 256.06 | 256.06 | 152.87 | 41.76
54 | 030414002001 | 送配电装置系统 | 1、送配电装置系统调试 1kV以下交流供电(综 合)。 | 系统 | 2 | 230.75 | 461.5 | 303.96 | 46.56
55 | 030414002002 | 送配电装置系统 | 1、自动投入装置调试 备用电源自投装置`低压双电源自动切换装置调试。 | 系统 | 1 | 65.25 | 65.25 | 25.81 | 23.37
56 | 030406006001 | 低压交流异步电动机 | 1、名称:消火栓泵； 2、型号:Q=20L/sH=90m N=37kW； 3、容量(KW):37KW； 4、控制保护方式:电磁控制。 | 台 | 2 | 489.88 | 979.76 | 571.56 | 94.28
57 | 030406006002 | 低压交流异步电动机 | 1、名称:喷淋泵； 2、型号:Q=30L/sH=80m N=45kW； 3、容量(KW):45.0KW； 4、控制保护方式:电磁控制。 | 台 | 2 | 489.88 | 979.76 | 571.56 | 94.28
58 | 030406006003 | 低压交流异步电动机 | 1、名称:消火栓稳压设备； 2、型号:XW(L)-II-1.0-45-ADL； 3、容量(KW):1.5KW； 4、控制保护方式:电磁控制。 | 台 | 1 | 289.55 | 289.55 | 156.6 | 46.71
本页小计 | [6 empty] | 3611.88 | 2133.33 | 418.35
【表10.2.2-16】
分部分项工程清单与计价表
单位(专业)工程名称:嵊州中学消防泵房新建工程-电气 | [5 empty] | 标段: |  |  | 第11页 共15页
序号 | 项目编码 | 项目名称 | 项目特征 | 计量 单位 | 工程量 | 金 额 (元) |  |  |  |  | 备注
[6 empty] | 综合单价 | 合价 | 其中
[8 empty] | 人工费 | 机械费 | 暂估价
59 | 030406006004 | 低压交流异步电动机 | 1、名称:喷淋稳压设备； 2、型号:XW(L)-II-1.0-38-ADL； 3、容量(KW):1.1KW； 4、控制保护方式:电磁控制。 | 台 | 1 | 289.55 | 289.55 | 156.6 | 46.71
60 | 030406006005 | 低压交流异步电动机 | 1、名称:潜水排污泵； 2、型号:Q=40m3/h H=15m N=4KW； 3、容量(KW):4.0KW； 4、控制保护方式:刀开关控制。 | 台 | 2 | 227.89 | 455.78 | 253 | 56.7
61 | 040205001001 | 人(手)孔井 | 1.名称:砖砌强电井400*400*800mm； 2.垫层、基础材质及厚度:C20砼垫层100mm厚； 3.砌筑材料品种、规格、强度等级:MU10砖； 4.勾缝、抹面要求:井壁15厚1:2水泥砂浆掺5%防水粉； 5.砌砖砂浆强度等级、配合比:M7.5水泥砂浆砌砖； 6.盖板材质、规格:重型复合井盖400*400。 | 座 | 2 | 1163.21 | 2326.42 | 786.16 | 12.42
|  | 消防报警 |  |  |  |  | 90947.54 | 6603.92 | 206.33
62 | 030904017001 | 报警联动一体机 | 1、名称、规格、线制：总线制火灾报警联动控制一体机JB-3208系列； 2、安装方式：落地式。 | 台 | 1 | 27515.45 | 27515.45 | 2594.54 | 56.09
63 | 030904015001 | 火灾报警控制微机 | 图形显示装置，规格型号按设计要求。 | 台 | 1 | 6290.99 | 6290.99 | 70.48
本页小计 | [6 empty] | 36878.19 | 3860.78 | 171.92
【表10.2.2-16】
分部分项工程清单与计价表
单位(专业)工程名称:嵊州中学消防泵房新建工程-电气 | [5 empty] | 标段: |  |  | 第12页 共15页
序号 | 项目编码 | 项目名称 | 项目特征 | 计量 单位 | 工程量 | 金 额 (元) |  |  |  |  | 备注
[6 empty] | 综合单价 | 合价 | 其中
[8 empty] | 人工费 | 机械费 | 暂估价
64 | 030904014001 | 消防广播及对讲电话主机（柜） | 消防电话主机，规格型号按设计要求。 | 台 | 1 | 1901.13 | 1901.13 | 37.25 | 21.3
65 | 030904012001 | 火灾报警系统控制主机 | 应急照明控制器，工业控制计算机、规格型号按设计要求。 | 台 | 1 | 27412.83 | 27412.83 | 183.27 | 1.19
66 | 030904014002 | 消防广播及对讲电话主机（柜） | 消防应急广播主机 规格型号按设计要求。 | 台 | 1 | 4554.3 | 4554.3 | 28.01 | 3.55
67 | 030904012002 | 火灾报警系统控制主机 | 电气火灾监控主机Acrel-6000，主机自带DC24V电源装置。 | 台 | 1 | 12717.83 | 12717.83 | 183.27 | 1.19
68 | 030607004001 | 信号报警装置 | 消防水位显示装置 | 套 | 1 | 392.16 | 392.16 | 38.59 | 0.31
69 | 030411001008 | 配管 | 1、名称：线缆保护管； 2、材质规格：镀锌钢管SC50； 3、配置形式：埋地敷设。 | m | 16.00 | 39.34 | 629.44 | 100.32 | 18.88
70 | 030411001009 | 配管 | 1、名称：线缆保护管； 2、材质规格：镀锌钢管SC20； 3、配置形式：砖、混凝土结构暗配。 | m | 115.50 | 17.7 | 2044.35 | 664.13 | 5.78
71 | 030411004003 | 配线 | 1、配线材质、名称：铜芯绝缘导线； 2、配线形式：管内穿线； 3、配线型号、规格：WDZB1N-RYJS-2*1.5。 | m | 74.14 | 4.23 | 313.61 | 43
72 | 030411004004 | 配线 | 1、配线材质、名称：铜芯绝缘导线； 2、配线形式：管内穿线； 3、配线型号、规格：WDZB1N-BYJ1.5。 | m | 12.00 | 2.57 | 30.84 | 7.92
本页小计 | [6 empty] | 49996.49 | 1285.76 | 52.2
【表10.2.2-16】
分部分项工程清单与计价表
单位(专业)工程名称:嵊州中学消防泵房新建工程-电气 | [5 empty] | 标段: |  |  | 第13页 共15页
序号 | 项目编码 | 项目名称 | 项目特征 | 计量 单位 | 工程量 | 金 额 (元) |  |  |  |  | 备注
[6 empty] | 综合单价 | 合价 | 其中
[8 empty] | 人工费 | 机械费 | 暂估价
73 | 030411004005 | 配线 | 1、配线材质、名称：铜芯绝缘导线； 2、配线形式：管内穿线； 3、配线型号、规格：WDZB1N-BYJ2.5。 | m | 49.70 | 3.36 | 166.99 | 33.3
74 | 030408002001 | 控制电缆 | 1、电缆材质、名称：铜芯控制电缆； 2、电缆规格、型号：WDZB1N-YJY-4*1.5； 3、敷设方式、部位：穿管敷设； 4、电压等级(KV)：1KV以下； 5、地形：室内。 | m | 32.20 | 7.67 | 246.97 | 59.89
75 | 030904001001 | 点型探测器 | 1.探测器名称、类型、线制：感烟探测器 2.规格：JTY-GD-9002 3.含底座 | 个 | 2 | 87.64 | 175.28 | 47.98 | 0.36
76 | 030904003001 | 按钮 | 1.名称：手动报警按钮（带电话插孔） 2.规格：J-SAP-M-9201 | 个 | 2 | 68.24 | 136.48 | 36.8 | 0.18
77 | 030904005001 | 声光报警器 | 1.名称：声光报警器 2.规格：ZD9204A | 个 | 1 | 110.98 | 110.98 | 42.47 | 0.07
78 | 030904007001 | 消防广播(扬声器） | 1.名称：消防广播 2.型号、功率：YB-2608/525 3.安装方式：吸顶式 | 个 | 1 | 90.3 | 90.3 | 18.03 | 0.07
79 | 030904006001 | 消防报警电话插孔(电话) | 1.名称：消防电话分机 2.规格：HY5716B | 部 | 2 | 134.2 | 268.4 | 16.4 | 0.14
本页小计 | [6 empty] | 1195.4 | 254.87 | 0.82
【表10.2.2-16】
分部分项工程清单与计价表
单位(专业)工程名称:嵊州中学消防泵房新建工程-电气 | [5 empty] | 标段: |  |  | 第14页 共15页
序号 | 项目编码 | 项目名称 | 项目特征 | 计量 单位 | 工程量 | 金 额 (元) |  |  |  |  | 备注
[6 empty] | 综合单价 | 合价 | 其中
[8 empty] | 人工费 | 机械费 | 暂估价
80 | 030904008001 | 模块(模块箱） | 1.名称：消防接线端子箱 | 台 | 1 | 283.83 | 283.83 | 48.87 | 3.4
81 | 030904008002 | 模块(模块箱） | 1、名称：消防模块箱； 2、规格：金属模块箱。 | 台 | 1 | 283.83 | 283.83 | 48.87 | 3.4
82 | 030904008003 | 模块(模块箱） | 1.模块名称：短路隔离器 | 个 | 2 | 128.42 | 256.84 | 127.24 | 5.68
83 | 030904008004 | 模块(模块箱） | 1.模块名称：输入模块 2.规格：HJ-9502 | 个 | 3 | 144.93 | 434.79 | 190.86 | 8.52
84 | 030904008005 | 模块(模块箱） | 1.模块名称：输入输出模块； 2.规格：HJ-9501 | 个 | 2 | 160.96 | 321.92 | 127.24 | 5.68
85 | 030411006003 | 接线盒 | 1、名称：接线盒； 2、材质、规格：钢质接线盒86型； 3、安装形式：暗装。 | 个 | 5 | 8.68 | 43.4 | 15.35
86 | 030904008006 | 模块(模块箱） | 消防电源监控模块HB-DYV | 个 | 1 | 1210.78 | 1210.78 | 63.62 | 2.84
87 | 030905001001 | 自动报警系统调试 | 自动报警系统调试 | 系统 | 1 | 1935.39 | 1935.39 | 1374.23 | 60.32
88 | 030905001002 | 自动报警系统调试 | 广播喇叭及音箱、电话插孔调试 | 系统 | 1 | 15.22 | 15.22 | 8.91 | 1.17
本页小计 | [6 empty] | 4786 | 2005.19 | 91.01
【表10.2.2-16】
分部分项工程清单与计价表
单位(专业)工程名称:嵊州中学消防泵房新建工程-电气 | [5 empty] | 标段: |  |  | 第15页 共15页
序号 | 项目编码 | 项目名称 | 项目特征 | 计量 单位 | 工程量 | 金 额 (元) |  |  |  |  | 备注
[6 empty] | 综合单价 | 合价 | 其中
[8 empty] | 人工费 | 机械费 | 暂估价
89 | 040205001002 | 人(手)孔井 | 1.名称:砖砌弱电井400*400*800mm； 2.垫层、基础材质及厚度:C20砼垫层100mm厚； 3.砌筑材料品种、规格、强度等级:MU10砖； 4.勾缝、抹面要求:井壁15厚1:2水泥砂浆掺5%防水粉； 5.砌砖砂浆强度等级、配合比:M7.5水泥砂浆砌砖； 6.盖板材质、规格:重型复合井盖400*400。 | 座 | 1 | 1163.21 | 1163.21 | 393.08 | 6.21
本页小计 | [6 empty] | 1163.21 | 393.08 | 6.21
合计 | [6 empty] | 280647.94 | 18143.48 | 1653.81

## 3_表10_2_2-16 施工技术措施项目清单与计价表
【表10.2.2-16】
施工技术措施项目清单与计价表
单位(专业)工程名称:嵊州中学消防泵房新建工程-电气 | [5 empty] | 标段: |  |  | 第1页 共1页
序号 | 项目编码 | 项目名称 | 项目特征 | 计量 单位 | 工程量 | 金 额 (元) |  |  |  |  | 备注
[6 empty] | 综合单价 | 合价 | 其中
[8 empty] | 人工费 | 机械费 | 暂估价
|  | [请输入分部名称,电子评标勿删] |  |  | 0 |  | 752.85 | 181.07
1 | 031301017002 | 脚手架搭拆 | 1.脚手架搭拆费第四册 2.脚手架搭拆费第九册 | 项 | 1 | 752.85 | 752.85 | 181.07
本页小计 | [6 empty] | 752.85 | 181.07
合计 | [6 empty] | 752.85 | 181.07

## 3_表10_2_2-20 施工组织(总价)措施项目清单与
【表10.2.2-20】
施工组织（总价）措施项目清单与计价表
工程名称:电气 |  |  | 标段: | 第1页 共1页
序号 | 项目编号 | 项目名称 | 计算基础 | 费率 (%) | 金额 (元) | 备注
1 | 031302001001 | 安全文明施工费 |  |  | 1484.73
1.1 |  | 安全文明施工基本费 | 定额人工费+定额机械费 | 8.17 | 1484.73
2 | Z03130200801 | 提前竣工增加费 | 定额人工费+定额机械费
3 | 031302004001 | 二次搬运费 | 定额人工费+定额机械费
4 | 031302005001 | 冬雨季施工增加费 | 定额人工费+定额机械费
5 |  | 其他施工组织措施费 | 按相关规定计算
合 计 |  |  |  |  | 1484.73

## 3_表10_2_2-22 暂列金额明细表
【表10.2.2-22】
暂列金额明细表
工程名称:电气 |  |  | 标段: | 第1页 共1页
序号 | 项 目 名 称 | 计量单位 | 暂定金额(元) | 备注
1 | 标化工地增加费 | 项
2 | 优质工程增加费 | 项
3 | 其他暂列金额 | 项 | 8654 | 估算比例一般不高于5%
3.1 | 其他暂列金额 | 项 | 8654
合计 |  |  | 8654 | -

## 3_表10_2_2-29 主要工日一览表
【表10.2.2-29】
主要工日一览表
工程名称:电气 |  |  | 标段: |  | 第1页 共1页
序号 | 工日名称（类别） | 单位 | 数 量 | 单价(元) | 合价（元） | 备注
1 | 二类人工 | 工日 | 96.051 | 149 | 14311.6
2 | 二类人工 | 工日 | 26.947 | 149 | 4015.1

## 3_表10_2_2-31 主要材料和工程设备一览表
【表10.2.2-31】
主要材料和工程设备一览表
工程名称:电气 |  |  |  | 标段: |  | 第1页 共4页
序号 | 名称、规格、型号 | 单位 | 数量 | 单价(元) | 合价（元） | 备注
1 | 复合硅酸盐水泥PC 32.5R综合 | t | 0.149 | 438 | 65.26
2 | 普通硅酸盐水泥PO 42.5综合 | kg | 145.253 | 0.47 | 68.7
3 | 普通硅酸盐水泥PO 42.5综合 | kg | 70.341 | 0.47 | 33.27
4 | 黄砂毛砂 | t | 0.686 | 155 | 106.33
5 | 黄砂净砂 | t | 1.314 | 180 | 236.52
6 | 混凝土实心砖240×115×53 MU15 | 千块 | 1.206 | 477.9 | 576.35
7 | 非泵送商品混凝土C20 | m3 | 0.394 | 441 | 173.75
8 | 干混抹灰砂浆DP M20.0 | kg | 275.49 | 0.36 | 100.28
9 | 汽油综合 | kg | 0.141 | 9.06 | 1.28
10 | 铜芯塑料绝缘线ZR-RVS2×1.5 | m | 5.898 | 2.46 | 14.51
11 | 电 | kW·h | 23.04 | 0.88 | 20.28
12 | 水 | m3 | 2.153 | 5.73 | 12.34
13 | 木模板 | m3 | 0.009 | 1681 | 15.13
14 | 槽钢10# | kg | 109.276 | 3.93 | 429.35
15 | 镀锌焊接钢管SC100 | m | 103 | 53.46 | 5506.51
16 | 镀锌焊接钢管SC15 | m | 1.545 | 6.71 | 10.37
17 | 镀锌焊接钢管SC20 | m | 188.727 | 8.74 | 1649.85
18 | 镀锌焊接钢管SC25 | m | 33.784 | 12.47 | 421.29
19 | 镀锌焊接钢管SC50 | m | 131.078 | 26.79 | 3512.2
20 | 镀锌焊接钢管SC65 | m | 9.208 | 35.92 | 330.77
21 | 消防电话分机HY5716B | 个 | 2 | 120 | 240
22 | 消防电话主机 | 台 | 1 | 1800 | 1800
23 | 三管荧光灯3x28w（配T5灯管） | 套 | 3.03 | 119 | 360.57
24 | 单管荧光灯（防水灯）1x21w（配T5灯管） | 套 | 4.04 | 95 | 383.8
25 | 吸顶灯 | 套 | 1.01 | 68.03 | 68.71
26 | 安全出口标志灯TY-BLJC I系列 1W A型 36V | 套 | 2.02 | 95.58 | 193.07
27 | 楼层标志灯TY-BLJC I系列 1W A型 36V | 套 | 1.01 | 95.58 | 96.54
28 | 消防应急灯具TY-ZFJC系列 6W | 套 | 6.06 | 229 | 1387.74
【表10.2.2-31】
主要材料和工程设备一览表
工程名称:电气 |  |  |  | 标段: |  | 第2页 共4页
序号 | 名称、规格、型号 | 单位 | 数量 | 单价(元) | 合价（元） | 备注
29 | 消防标志灯TY-BLJC I系列 1W A型 36V | 套 | 2.02 | 95.58 | 193.07
30 | 疏散指示灯TY-BLJC I系列 1W A型 36V | 套 | 1.01 | 95.58 | 96.54
31 | 三联单控开关86型 10A | 只 | 1.02 | 11.59 | 11.82
32 | 单联双控开关86型 10A | 只 | 2.04 | 6.9 | 14.08
33 | 双联单控开关(防溅型)86型 10A | 只 | 1.02 | 13.58 | 13.85
34 | 手动报警按钮（带电话插孔）J-SAP-M-9201 | 个 | 2 | 40.77 | 81.54
35 | 接地母线镀锌扁钢-40*4 | m | 7.875 | 7.8 | 61.43
36 | 镀锌扁钢-40*4 | m | 4.725 | 5.26 | 24.87
37 | 铜芯多股绝缘电线WDZB1N-RYJS-2*1.5 | m | 80.071 | 3.18 | 254.39
38 | 铜芯低烟无卤电线WDZN-BYJR-2.5 | m | 50.576 | 2.22 | 112.33
39 | 铜芯低烟无卤电线WDZN-BYJ-2.5 | m | 114.492 | 2.2 | 251.31
40 | 铜芯塑料绝缘线WDZB1N-BYJ2.5 | m | 57.652 | 2.14 | 123.49
41 | 铜芯塑料绝缘线WDZB1N-BYJ1.5 | m | 13.92 | 1.47 | 20.45
42 | 低烟无卤阻燃耐火铜芯双绞线WDZN-RYJS-2*2.5 | m | 52.29 | 5 | 261.45
43 | 铜芯低烟无卤电力电缆WDZN-YJY-4*16 | m | 16.705 | 51.34 | 857.57
44 | 铜芯低烟无卤电力电缆WDZN-YJY-4*2.5 | m | 26.765 | 9.1 | 243.56
45 | 铜芯低烟无卤电力电缆WDZN-YJY-4*25 | m | 9.252 | 81.04 | 749.74
46 | 铜芯低烟无卤电力电缆WDZBN-YJY-3*16 | m | 11.11 | 37.7 | 418.84
47 | 铜芯低烟无卤电力电缆WDZN-YJY-5*4 | m | 26.553 | 19.2 | 509.68
48 | 铜芯低烟无卤电力电缆WDZBN-YJY-3*25 | m | 11.918 | 59.89 | 713.71
49 | 铜芯矿物绝缘不锈钢联锁铠装聚烯烃护套防火电缆BTGY-0.6/1KV 4X120 | m | 103.525 | 490 | 50727.25
50 | 铜芯矿物绝缘不锈钢联锁铠装聚烯烃护套防火电缆BTGY-0.6/1KV 4*16 | m | 103.525 | 110 | 11387.75
51 | 铜芯控制电缆WDZB1N-YJY-4*1.5 | m | 32.683 | 4.9 | 160.15
【表10.2.2-31】
主要材料和工程设备一览表
工程名称:电气 |  |  |  | 标段: |  | 第3页 共4页
序号 | 名称、规格、型号 | 单位 | 数量 | 单价(元) | 合价（元） | 备注
52 | 金属软管D25 | m | 3.296 | 3.9 | 12.85
53 | 金属软管D50 | m | 3.296 | 11.37 | 37.48
54 | 金属软管活接头φ25 | 套 | 8.16 | 6.31 | 51.49
55 | 金属软管活接头φ50 | 套 | 8.16 | 12.92 | 105.43
56 | 局部等电位箱 | 个 | 1.02 | 30 | 30.6
57 | 钢质开关盒、插座盒86型 | 个 | 4.08 | 3.69 | 15.06
58 | 钢质接线盒86型 | 个 | 25.5 | 3.69 | 94.1
59 | 防雷接地测试盒 | 个 | 2.04 | 15 | 30.6
60 | 总等电位箱400*300*160（mm） | 个 | 1 | 120 | 120
61 | 重型复合井盖400*400 | 个 | 3 | 220 | 660
62 | 图形显示装置 | 台 | 1 | 4500 | 4500
63 | 消防报警CRT软件 | 套 | 1 | 1700 | 1700
64 | 感烟探测器JTY-GD-9002 | 个 | 2 | 47.5 | 95
65 | 总线制火灾报警联动控制一体机JB-3208系列 | 台 | 1 | 24000 | 24000
66 | 消防警铃、声光报警器 | 个 | 1 | 53.98 | 53.98
67 | 消防广播YB-2608/525 | 个 | 1 | 66 | 66
68 | 消防电源监控模块HB-DYV | 个 | 1 | 1117 | 1117
69 | 短路隔离器 | 个 | 2 | 34.64 | 69.28
70 | 输入模块HJ-9502 | 个 | 3 | 51.15 | 153.45
71 | 输入输出模块HJ-9501 | 个 | 2 | 67.18 | 134.36
72 | 消防接线端子箱 | 台 | 1 | 200 | 200
73 | 消防模块箱金属模块箱 | 台 | 1 | 200 | 200
74 | 消防应急广播主机 | 台 | 1 | 4500 | 4500
75 | 应急照明控制器工业控制计算机 | 台 | 1 | 27145 | 27145
76 | 电气火灾监控主机Acrel-6000，自带DC24V电源装置 | 台 | 1 | 12450 | 12450
77 | 成套双电源互投装置SBX | 台 | 1 | 20619.54 | 20619.54
78 | 成套喷淋稳泵控制箱PWYB | 台 | 1 | 1732.41 | 1732.41
79 | 成套室内消火栓泵配电箱XFX | 台 | 1 | 11801.09 | 11801.09
【表10.2.2-31】
主要材料和工程设备一览表
工程名称:电气 |  |  |  | 标段: |  | 第4页 共4页
序号 | 名称、规格、型号 | 单位 | 数量 | 单价(元) | 合价（元） | 备注
80 | 成套应急照明集中电源YJ0 | 台 | 1 | 3573 | 3573
81 | 成套应急照明集中电源YJ1 | 台 | 1 | 3573 | 3573
82 | 成套排污泵控制箱PWX | 台 | 1 | 1732.41 | 1732.41
83 | 成套消控室配电箱XKS | 台 | 1 | 8430 | 8430
84 | 成套消火栓泵、喷淋泵机械应急启动配电箱YJX | 台 | 1 | 26900 | 26900
85 | 成套消火栓泵控制箱XWYB | 台 | 1 | 1732.41 | 1732.41
86 | 成套自动喷淋泵配电箱PLB | 台 | 1 | 9171.16 | 9171.16
87 | 消防水位显示装置 | 支 | 1 | 336.28 | 336.28
88 | 感烟探测器底座 | 个 | 2 | 5.5 | 11

## 4_表10_2_2-13 【含单列】单位(专业)工程招标
【表10.2.2-13】
单位（专业）工程招标控制价费用表
工程名称:嵊州中学消防泵房新建工程-室外 |  |  | 标段: | 第1页 共1页
序号 | 费用名称 |  | 计算公式 | 金额 (元) | 备注
1 | 分部分项工程费 |  | ∑(分部分项工程量×综合单价） | 72677.27 | 见表10.2.2-16
1.1 | 其中 | 人工费+机械费 | ∑分部分项（定额人工费+定额机械费） | 16446.06
2 | 措施项目费 |  | （2.1+2.2） | 1343.64
2.1 | 施工技术措施项目费 |  | ∑(技措项目工程量×综合单价） |  | 见表10.2.2-16
2.1.1 | 其中 | 人工费+机械费 | ∑技措项目（定额人工费+定额机械费）
2.2 | 施工组织措施项目费 |  | (1.1+2.1.1)×8.17% | 1343.64 | 见表10.2.2-20
2.2.1 | 其中 | 安全文明施工基本费 | (1.1+2.1.1)×8.17% | 1343.64 | 见表10.2.2-20
3 | 其他项目费 |  | （3.1+3.2+3.3+3.4） | 2372
3.1 | 暂列金额 |  | 3.1.1+3.1.2+3.1.3 | 2372 | 见表10.2.2-21
3.1.1 | 其中 | 标化工地增加费 | 按招标文件规定额度列计 |  | 见表10.2.2-22
3.1.2 |  | 优质工程增加费 | 按招标文件规定额度列计 |  | 见表10.2.2-22
3.1.3 |  | 其他暂列金额 | 按招标文件规定额度列计 | 2372 | 见表10.2.2-22
3.2 | 暂估价 |  | 3.2.1+3.2.2+3.2.3 |  | 见表10.2.2-21
3.2.1 | 其中 | 材料（工程设备）暂估价 | 按招标文件规定额度列计 (或计入综合单价) |  | 见表10.2.2-23
3.2.2 |  | 专业工程暂估价 | 按招标文件规定额度列计 |  | 见表10.2.2-24
3.2.3 |  | 专项技术措施暂估价 | 按招标文件规定额度列计 |  | 见表10.2.2-25
3.3 | 计日工 |  | ∑计日工(暂估数量×综合单价） |  | 见表10.2.2-21
3.4 | 施工总承包服务费 |  | 3.4.1+3.4.2 |  | 见表10.2.2-21
3.4.1 | 其中 | 专业发包工程管理费 | ∑专业发包工程（暂估金额×费率） |  | 见表10.2.2-27
3.4.2 |  | 甲供材料设备管理费 | 甲供材料暂估金额×费率+甲供设备暂估金额×费率 |  | 见表10.2.2-27
4 | 规费 |  | (1.1+2.1.1)×30.63% | 5037.43
5 | 单列费用 |  | 单列费用
6 | 税金 |  | (1+2+3+4+计税不计费+计税不计费不下浮)×9% | 7328.73
7 | 下浮 |  | (1+2+3+4+5+6-不计税不计费不下浮-计税不计费不下浮-暂估材料)×0%
其中 | 甲供费（不计入造价） |  | 甲供材料费+甲供主材费+甲供设备费
招标控制价合计 |  |  | 1+2+3+4+5+6-7 | 88759

## 4_表10_2_2-16 分部分项工程清单与计价表
【表10.2.2-16】
分部分项工程清单与计价表
单位(专业)工程名称:嵊州中学消防泵房新建工程-室外 | [5 empty] | 标段: |  |  | 第1页 共3页
序号 | 项目编码 | 项目名称 | 项目特征 | 计量 单位 | 工程量 | 金 额 (元) |  |  |  |  | 备注
[6 empty] | 综合单价 | 合价 | 其中
[8 empty] | 人工费 | 机械费 | 暂估价
|  | [请输入分部名称,电子评标勿删] |  |  |  |  | 72677.27 | 14915.9 | 3343.59
1 | 031001001009 | 镀锌钢管 | 1、安装部位：室外埋地； 2、介质：消防给水； 3、规格、压力等级：碳素结构钢镀锌焊接钢管DN100； 4、连接形式：沟槽管件沟槽式连接； 5、压力试验及吹、洗设计要求：按施工验收规范要求。 | m | 80.00 | 97.56 | 7804.8 | 2281.6 | 72.8
2 | 031001001010 | 镀锌钢管 | 1、安装部位：室外埋地； 2、介质：消防给水； 3、规格、压力等级：碳素结构钢镀锌焊接钢管DN150； 4、连接形式：沟槽管件沟槽式连接； 5、压力试验及吹、洗设计要求：按施工验收规范要求。 | m | 240.00 | 144.08 | 34579.2 | 7752 | 1005.6
3 | 031001005001 | 铸铁管 | 1.安装部位：室外 2.介质：给水 3.材质、规格：球墨铸铁给水管 DN100（含管件） 4.连接形式：承插连接 5.接口材料：橡胶圈(给水) 6.压力试验及吹、洗设计要求：按施工验收规范要求 | m | 27.00 | 178.54 | 4820.58 | 329.4 | 4.05
本页小计 | [6 empty] | 47204.58 | 10363 | 1082.45
【表10.2.2-16】
分部分项工程清单与计价表
单位(专业)工程名称:嵊州中学消防泵房新建工程-室外 | [5 empty] | 标段: |  |  | 第2页 共3页
序号 | 项目编码 | 项目名称 | 项目特征 | 计量 单位 | 工程量 | 金 额 (元) |  |  |  |  | 备注
[6 empty] | 综合单价 | 合价 | 其中
[8 empty] | 人工费 | 机械费 | 暂估价
4 | 031003004001 | 带短管甲乙阀门 | 1.阀门材质：暗杆弹性座封闸阀 2.规格、压力等级：Z45X-10Q(RVHX-10) DN150 3.连接形式：法兰连接 4.接口方式及材质：给水铸铁短管甲型、乙型 | 个 | 3 | 1801.02 | 5403.06 | 333.9
5 | 040504001001 | 砌筑井 | 1.砖砌圆形阀门井 直筒式 井内径（m）1.2~井深0.9(m) | 座 | 3 | 1891.34 | 5674.02 | 1364.7 | 17.19
6 | 04B001 | 路面割缝 | 1.锯缝机切缝缝~深10(cm) | m | 192.00 | 6.89 | 1322.88 | 800.64 | 44.16
7 | 041001001002 | 拆除路面 | 1.材质：混凝土类（无筋） 2.厚度：20CM | m2 | 76.80 | 26.22 | 2013.7 | 145.92 | 1436.16
8 | 040103002001 | 余方弃置 | 1.废弃料品种：路面拆除废料 2.运距：自行考虑 | m3 | 15.36 | 29.29 | 449.89 | 6.14 | 348.52
9 | 040203007002 | 水泥混凝土 | 1.混凝土强度等级：C30商品砼 2.厚度：20CM 3.其他：养护 | m2 | 76.80 | 108.1 | 8302.08 | 512.26 | 16.13
10 | 040101002001 | 挖沟槽土方 | 1.土壤类别：挖管沟土方，将土堆放在一边 三类土 2.挖土深度：1.5米内 3.开挖方式：机械及人工辅助开挖 | m3 | 94.32 | 7.64 | 720.6 | 365.02 | 196.19
11 | 040103001001 | 回填方 | 1.密实度要求：回填管沟土方，夯实 2.填方材料品种：管沟开挖起挖土 3.填方来源、运距：管沟顶两侧 4.回填方式：机械及人工辅助回填 | m3 | 94.32 | 16.82 | 1586.46 | 1024.32 | 202.79
本页小计 | [6 empty] | 25472.69 | 4552.9 | 2261.14
【表10.2.2-16】
分部分项工程清单与计价表
单位(专业)工程名称:嵊州中学消防泵房新建工程-室外 | [5 empty] | 标段: |  |  | 第3页 共3页
序号 | 项目编码 | 项目名称 | 项目特征 | 计量 单位 | 工程量 | 金 额 (元) |  |  |  |  | 备注
[6 empty] | 综合单价 | 合价 | 其中
[8 empty] | 人工费 | 机械费 | 暂估价
合计 | [6 empty] | 72677.27 | 14915.9 | 3343.59

## 4_表10_2_2-16 施工技术措施项目清单与计价表
【表10.2.2-16】
施工技术措施项目清单与计价表
单位(专业)工程名称:嵊州中学消防泵房新建工程-室外 | [5 empty] | 标段: |  |  | 第1页 共1页
序号 | 项目编码 | 项目名称 | 项目特征 | 计量 单位 | 工程量 | 金 额 (元) |  |  |  |  | 备注
[6 empty] | 综合单价 | 合价 | 其中
[8 empty] | 人工费 | 机械费 | 暂估价
|  | [请输入分部名称,电子评标勿删] |  |  | 0
本页小计
合计

## 4_表10_2_2-20 施工组织(总价)措施项目清单与
【表10.2.2-20】
施工组织（总价）措施项目清单与计价表
工程名称:室外 |  |  | 标段: | 第1页 共1页
序号 | 项目编号 | 项目名称 | 计算基础 | 费率 (%) | 金额 (元) | 备注
1 | 031302001001 | 安全文明施工费 |  |  | 1343.64
1.1 |  | 安全文明施工基本费 | 定额人工费+定额机械费 | 8.17 | 1343.64
2 | Z03130200801 | 提前竣工增加费 | 定额人工费+定额机械费
3 | 031302004001 | 二次搬运费 | 定额人工费+定额机械费
4 | 031302005001 | 冬雨季施工增加费 | 定额人工费+定额机械费
5 |  | 其他施工组织措施费 | 按相关规定计算
合 计 |  |  |  |  | 1343.64

## 4_表10_2_2-22 暂列金额明细表
【表10.2.2-22】
暂列金额明细表
工程名称:室外 |  |  | 标段: | 第1页 共1页
序号 | 项 目 名 称 | 计量单位 | 暂定金额(元) | 备注
1 | 标化工地增加费 | 项
2 | 优质工程增加费 | 项
3 | 其他暂列金额 | 项 | 2372 | 估算比例一般不高于5%
3.1 | 其他暂列金额 | 项 | 2372
合计 |  |  | 2372 | -

## 4_表10_2_2-29 主要工日一览表
【表10.2.2-29】
主要工日一览表
工程名称:室外 |  |  | 标段: |  | 第1页 共1页
序号 | 工日名称（类别） | 单位 | 数 量 | 单价(元) | 合价（元） | 备注
1 | 一类人工 | 工日 | 0.044 | 138 | 6.07
2 | 一类人工 | 工日 | 10.063 | 138 | 1388.69
3 | 二类人工 | 工日 | 90.747 | 149 | 13521.3

## 4_表10_2_2-31 主要材料和工程设备一览表
【表10.2.2-31】
主要材料和工程设备一览表
工程名称:室外 |  |  |  | 标段: |  | 第1页 共1页
序号 | 名称、规格、型号 | 单位 | 数量 | 单价(元) | 合价（元） | 备注
1 | 非泵送商品混凝土C30 | m3 | 15.514 | 481 | 7462.23
2 | 水 | m3 | 43.117 | 5.73 | 247.06
3 | 球墨铸铁给水管DN150 | m | 27.135 | 149.14 | 4046.81
4 | 暗杆弹性座封闸阀Z45X-10Q(RVHX-10) DN150 | 个 | 3 | 1388 | 4164
5 | 镀锌焊接钢管DN100 | m | 78.88 | 53.46 | 4217.03
6 | 镀锌焊接钢管DN150 | m | 236.64 | 87.23 | 20642.34
7 | 沟槽三通DN150 | 个 | 1 | 99.12 | 99.12
8 | 沟槽刚性接头DN150 | 个 | 53 | 37.15 | 1968.95
9 | 沟槽刚性接头DN100 | 个 | 19 | 19.27 | 366.13
10 | 沟槽弯头DN100 | 个 | 8 | 36.68 | 293.44