## 1 招标预算汇总表
招标预算汇总表
项目及标段名称: |  | 2023年度嵊州市小型水库（重要山塘）系统提升项目－鹿山街道楼家山塘 |  | 第1页 共1页
序号 | 工程项目名称 |  | 金额（元）
一 | 建筑工程 |  | 591028
二 | 机电设备及安装工程
三 | 金属结构设备及安装工程
四 | 施工临时工程 |  | 45686
五 | 其他项目 |  | 44138
| 合计 |  | 680852
其中： 暂估价
| 预留金 |  | 35000

## 2 建筑工程分类分项工程量清单计价表
建筑工程分类分项工程量清单计价表
项目及标段名称: |  | 2023年度嵊州市小型水库（重要山塘）系统提升项目－鹿山街道楼家山塘 | [6 empty] | 第1页 共6页
序号 | 项目编码 |  | 项目名称 | 项目 主要特征 | 计量 单位 | 工程 数量 | 单价 (元) | 合价 (元) | 主要技术 条款编码 | 备注
1 | (一） |  | 大坝 |  |  |  |  | 193531
1.1 | 500101002001 |  | 坝面清理 | 1.坝面清理,按实计量；2.运至坝外，运距自行考虑。 | m3 | 360 | 14.8 | 5328
1.2 | 500101002002 |  | 土方开挖 | 1. 土类按实自行考虑；2.运距自行考虑。 | m3 | 165 | 3.44 | 568
1.3 | 500103001001 |  | 土方填筑 | 1.利用方,不足部分运距自行考虑。 | m3 | 217 | 11.37 | 2467
1.4 | 500103002001 |  | 粘土料填筑 | 1.黄泥粘土料填筑，运距自行考虑 | m3 | 44 | 44.47 | 1957
1.5 | 500105009001 |  | 干砌块石拆除 | 1.干砌块石拆除，拆除方需利用，运距自行考虑。 | m3 | 30 | 14.81 | 444
1.6 | 500103010001 |  | 抛石（利用拆除方） | 1.抛石（利用拆除方） | m3 | 24 | 29.37 | 705
1.7 | 500103010002 |  | 抛石 | 1.抛石 | m3 | 38 | 240.38 | 9134
1.8 | 500103009001 |  | 石渣垫层（不含泥） | 1.石渣垫层,不含泥. | m3 | 217 | 94.23 | 20448
1.9 | 500105001001 |  | 干砌块石护坡 | 1.干砌块石护坡 | m3 | 216 | 360.32 | 77829
1.10 | 500105001002 |  | 干砌块石挡墙 | 1.干砌块石挡墙 | m3 | 27 | 358.82 | 9688
1.11 | 500103005001 |  | 碎石垫层 | 1.碎石垫层 | m3 | 5.6 | 254.45 | 1425
1.12 | 500109001001 |  | C20砼压顶 | 1.C20砼压顶;2.二级配. | m3 | 2.84 | 774.75 | 2200
1.13 | 500109001002 |  | C20砼大方脚 | 1.C20砼大方脚;2.二级配. | m3 | 27 | 765.96 | 20681
1.14 | 500109001003 |  | C20砼坝肩 | 1.C20砼坝肩;2.二级配. | m3 | 2.03 | 765.96 | 1555
1.15 | 500109001004 |  | C25砼防浪墙 | 1.C25砼防浪墙;2.二级配. | m3 | 1.73 | 876.56 | 1516
1.16 | 500109001005 |  | C20砼路缘石 | 1.C20砼路缘石;2.二级配. | m3 | 2.7 | 765.96 | 2068
1.17 | 500109001006 |  | C20砼垫层 | 1.C20砼垫层;2.二级配. | m3 | 0.35 | 713.88 | 250
建筑工程分类分项工程量清单计价表
项目及标段名称: |  | 2023年度嵊州市小型水库（重要山塘）系统提升项目－鹿山街道楼家山塘 | [6 empty] | 第2页 共6页
序号 | 项目编码 |  | 项目名称 | 项目 主要特征 | 计量 单位 | 工程 数量 | 单价 (元) | 合价 (元) | 主要技术 条款编码 | 备注
1.18 | 500109001007 |  | C20砼排水沟 | 1.C20砼排水沟;2.二级配. | m3 | 9.05 | 821.73 | 7437
1.19 | 500109001008 |  | C20砼踏步 | 1.C20砼踏步;2.二级配. | m3 | 7.54 | 799.72 | 6030
1.20 | 500109001009 |  | C20砼踏步肋条 | 1.C20砼踏步肋条;2.二级配. | m3 | 7.26 | 765.96 | 5561
1.21 | 500109015001 |  | 5%水泥碎石稳定层 | 1.150厚5%水泥碎石稳定层 | m3 | 9.63 | 351.48 | 3385
1.22 | 500109001010 |  | C25砼坝顶 | 1.C25砼坝顶;2.二级配. | m3 | 14.44 | 801.16 | 11569
1.23 | 500109008001 |  | 橡胶止水 | 1.橡胶止水 | m | 1.7 | 110.99 | 189
1.24 | 500111001001 |  | 钢筋加工与安装 | 1.钢筋制安; | t | 0.08 | 6508.44 | 521
1.25 | 500109009001 |  | 伸缩缝沥青杉木板 | 1.伸缩缝沥青杉木板 | m2 | 4 | 144.02 | 576
2 | （二） |  | 溢洪道 |  |  |  |  | 182238
2.1 | 500101002003 |  | 土方开挖 | 1. 土类按实自行考虑；2.运距自行考虑。 | m3 | 246 | 7.71 | 1897
2.2 | 500102001001 |  | 石方开挖 | 1.石方开挖；2.岩石级别自行考虑；3.运距自行考虑。 | m3 | 165 | 45.47 | 7503
2.3 | 500103001002 |  | 土方填筑 | 1.利用开挖土石方，运距自行考虑。 | m3 | 141 | 7.22 | 1018
2.4 | 500103002002 |  | 粘土料填筑 | 1.黄泥粘土料填筑，运距自行考虑 | m3 | 21 | 44.47 | 934
2.5 | 500105018001 |  | C20灌砌石挡墙 | 1.C20灌砌石挡墙 | m3 | 116 | 574.77 | 66673
2.6 | 500109001011 |  | C25砼底板 | 1.C25砼底板;2.二级配. | m3 | 37.96 | 703.17 | 26692
2.7 | 500109001012 |  | C25砼挡墙 | 1.C25砼挡墙;2.二级配. | m3 | 36.07 | 817.68 | 29494
2.8 | 500109001013 |  | C25砼刺墙 | 1.C25砼刺墙;2.二级配. | m3 | 7.83 | 794.46 | 6221
2.9 | 500109001014 |  | C25砼堰体 | 1.C25砼堰体;2.二级配. | m3 | 10.01 | 760.16 | 7609
建筑工程分类分项工程量清单计价表
项目及标段名称: |  | 2023年度嵊州市小型水库（重要山塘）系统提升项目－鹿山街道楼家山塘 | [6 empty] | 第3页 共6页
序号 | 项目编码 |  | 项目名称 | 项目 主要特征 | 计量 单位 | 工程 数量 | 单价 (元) | 合价 (元) | 主要技术 条款编码 | 备注
2.10 | 500109009002 |  | 伸缩缝沥青杉木板 | 1.伸缩缝沥青杉木板 | m2 | 30.25 | 144.02 | 4357
2.11 | 500114003001 |  | φ75PVC排水管 | 1.φ75PVC排水管,含反滤设施 | m | 35 | 25 | 875
2.12 | 500114003002 |  | φ50PVC排水管 | 1.φ50PVC排水管,含反滤设施 | m | 3 | 20 | 60
2.13 | 500109001015 |  | C25砼消力池 | 1.C25砼消力池;2.二级配. | m3 | 11.6 | 704.81 | 8176
2.14 | 500109001016 |  | C25砼消力坎 | 1.C25砼消力坎;2.二级配. | m3 | 1.32 | 764.28 | 1009
2.15 | 500109001017 |  | C25砼阶梯 | 1.C25砼阶梯;2.二级配. | m3 | 0.81 | 813.51 | 659
2.16 | 500111001002 |  | 钢筋加工与安装 | 1.钢筋制安; | t | 1.3 | 6508.44 | 8461
2.17 | 500109001018 |  | C25砼台帽及止推块 | 1.C25砼台帽及止推块;2.二级配. | m3 | 1.88 | 857.14 | 1611
2.18 | 500109001019 |  | C25砼桥板 | 1.C25砼桥板;2.二级配. | m3 | 5.43 | 1021.87 | 5549
2.19 | 500109001020 |  | C25砼铺装层 | 1.C25砼铺装层;2.二级配. | m3 | 1.58 | 835.5 | 1320
2.20 | 500114003003 |  | φ80镀锌钢管护栏 | 1.φ80镀锌钢管护栏，按整幅计。 | m | 10.6 | 200 | 2120
3 | (三） |  | 输水建筑物 |  |  |  |  | 54336
3.1 | 500114010001 |  | 原启闭设施拆除 | 1.原启闭设施拆除，含进出口老涵管。 | 项 | 1 | 1000 | 1000
3.2 | 500109001021 |  | C25砼进水口及堵头 | 1.进水口及堵头；2.二级配. | m3 | 2.81 | 849.92 | 2388
3.3 | 500109013001 |  | 原涵管1:2水泥砂浆灌浆封堵 | 1.原涵管1:2水泥砂浆灌浆封堵 | m3 | 1.18 | 647.52 | 764
3.4 | 500101002004 |  | 土方开挖 | 1. 土类按实自行考虑；2.运距自行考虑。 | m3 | 7 | 6.88 | 48
3.5 | 500103001003 |  | 土方填筑 | 1.利用开挖土石方，运距自行考虑。 | m3 | 3 | 7.22 | 22
建筑工程分类分项工程量清单计价表
项目及标段名称: |  | 2023年度嵊州市小型水库（重要山塘）系统提升项目－鹿山街道楼家山塘 | [6 empty] | 第4页 共6页
序号 | 项目编码 |  | 项目名称 | 项目 主要特征 | 计量 单位 | 工程 数量 | 单价 (元) | 合价 (元) | 主要技术 条款编码 | 备注
3.6 | 500105003001 |  | M10浆砌块石基础找平 | 1.M10浆砌块石基础找平 | m3 | 8.67 | 521.69 | 4523
3.7 | 500109001022 |  | C20砼垫层 | 1.C20砼垫层；2.二级配. | m3 | 0.26 | 713.88 | 186
3.8 | 500109001023 |  | 出水池C25砼墙身 | 1.出水池C20砼墙身；2.二级配. | m3 | 1.2 | 923.32 | 1108
3.9 | 500109001024 |  | 出水池C25砼底板 | 1.出水池C20砼底板;2.二级配. | m3 | 0.39 | 696.46 | 272
3.10 | 500109001025 |  | C25砼外包 | 1.C25砼外包;2.二级配. | m3 | 6.57 | 849.92 | 5584
3.11 | 500109001026 |  | C20砼拉杆基础 | 1.C20砼拉杆基础;2.二级配. | m3 | 1.22 | 745.74 | 910
3.12 | 500109001027 |  | C20砼踏步 | 1.C20砼踏步;2.二级配. | m3 | 2.65 | 799.72 | 2119
3.13 | 500109001028 |  | C20砼启闭机墩 | 1.C20砼启闭机墩；2.二级配. | m3 | 0.77 | 843.29 | 649
3.14 | 500114003004 |  | φ200PE管洞内套管铺设 | φ200PE 100级给水管（1.0MPa)铺设,老涵内套管。 | m | 30 | 224.49 | 6735
3.15 | 500114003005 |  | φ200PE 100级给水管（1.0MPa)明挖铺设 | φ200PE 100级给水管（1.0MPa)明铺管。 | m | 23 | 172.19 | 3960
3.16 | 500109001029 |  | 预制C25钢筋砼盖板 | 1.预制C25钢筋砼盖板;2.二级配. | m3 | 0.12 | 1150 | 138
3.17 | 500111001003 |  | 钢筋加工与安装 | 1.钢筋制安; | t | 0.02 | 6508.44 | 130
3.18 | 500114010002 |  | 启闭机房 | 1.启闭机房。 | m2 | 6 | 2500 | 15000
3.19 | 500114010003 |  | 启闭设施 | 1.2T螺杆启闭机、CN-15铸铁闸门、φ32启闭机斜拉杆、铸铁抱箍、φ12锚筋 | 项 | 1 | 8000 | 8000
3.20 | 500114010004 |  | 进水口拦污栅 | 1.进水口拦污栅 | 扇 | 1 | 800 | 800
4 | （四） |  | 防汛道路 |  |  |  |  | 131188
建筑工程分类分项工程量清单计价表
项目及标段名称: |  | 2023年度嵊州市小型水库（重要山塘）系统提升项目－鹿山街道楼家山塘 | [6 empty] | 第5页 共6页
序号 | 项目编码 |  | 项目名称 | 项目 主要特征 | 计量 单位 | 工程 数量 | 单价 (元) | 合价 (元) | 主要技术 条款编码 | 备注
4.1 | 500101002005 |  | 土方开挖 | 1. 土类按实自行考虑,含清基土方,；2.运距自行考虑。 | m3 | 158 | 3.44 | 544
4.2 | 500102002001 |  | 石方开挖 | 1.石方开挖,级别自行考虑 | m3 | 106 | 38.7 | 4102
4.3 | 500103001004 |  | 土方填筑 | 1.利用开挖土方，不足部分运距自行考虑。 | m3 | 733 | 19.23 | 14096
4.4 | 500103005002 |  | 宕渣路面（利用方） | 1.100厚宕渣路面（利用方） | m3 | 47 | 31.85 | 1497
4.5 | 500109001030 |  | C20砼压顶 | 1.C20砼压顶;2.二级配. | m3 | 7.68 | 774.75 | 5950
4.6 | 500105001003 |  | 干砌块石挡墙 | 1.干砌块石挡墙 | m3 | 79 | 358.82 | 28347
4.7 | 500109001031 |  | C20砼排水沟 | 1.C20砼排水沟;2.二级配. | m3 | 17.25 | 821.73 | 14175
4.8 | 500109001032 |  | C15砼基础 | 1.C15砼基础;2.二级配. | m3 | 2.99 | 690.26 | 2064
4.9 | 500109001033 |  | C20素砼交接处四周封堵 | 1.C20素砼交接处四周封堵;2.二级配. | m3 | 3.07 | 843.29 | 2589
4.10 | 500114003006 |  | φ75PVC排水管 | 1.φ75PVC排水管,含反滤设施 | m | 0.6 | 25 | 15
4.11 | 500109015002 |  | DN300钢筋砼涵管 | 1.DN300钢筋砼涵管，Ⅱ级管 | m | 20 | 216.82 | 4336
4.12 | 500109015003 |  | DN500钢筋砼涵管 | 1.DN500钢筋砼涵管，Ⅱ级管 | m | 10 | 342.24 | 3422
4.13 | 500111001004 |  | 钢筋加工与安装 | 1.钢筋制安; | t | 1.39 | 6508.44 | 9047
4.14 | 500109001034 |  | C25砼挡墙 | 1.C25砼挡墙;2.二级配. | m3 | 37.79 | 817.68 | 30900
4.15 | 500109001035 |  | C25砼台帽 | 1.C25砼台帽;2.二级配. | m3 | 1.74 | 857.14 | 1491
4.16 | 500109001036 |  | C25砼桥板 | 1.C25砼桥板;2.二级配. | m3 | 4.73 | 1021.87 | 4833
4.17 | 500109001037 |  | C25砼铺装层 | 1.C25砼铺装层;2.二级配. | m3 | 1.64 | 835.5 | 1370
建筑工程分类分项工程量清单计价表
项目及标段名称: |  | 2023年度嵊州市小型水库（重要山塘）系统提升项目－鹿山街道楼家山塘 | [6 empty] | 第6页 共6页
序号 | 项目编码 |  | 项目名称 | 项目 主要特征 | 计量 单位 | 工程 数量 | 单价 (元) | 合价 (元) | 主要技术 条款编码 | 备注
4.18 | 500114003007 |  | φ80镀锌钢管护栏 | 1.φ80镀锌钢管护栏，按整幅计。 | m | 8.22 | 200 | 1644
4.19 | 500109009003 |  | 沥青油毛毡(二毡三油) | 1.沥青油毛毡(二毡三油) | m2 | 6 | 127.72 | 766
5 | （五） |  | 其它 |  |  |  |  | 29735
5.1 | 500101002006 |  | 水库清淤 | 1. 水库清淤按设计要求；2.运距自行考虑。 | m3 | 500 | 21.97 | 10985
5.2 | 500114010005 |  | 白蚁防治 | 白蚁防治，包括挖孔捉蚁放药等 | 项 | 1 | 5000 | 5000
5.3 | 500114010006 |  | 水位标尺 | 1.按设计要求规格材质，包括土建、预埋设备及安装等；2.按水文站技术要求定制。 | 根 | 3 | 800 | 2400
5.4 | 500114010007 |  | 山塘公示牌 | 1.包括土建、预埋设备及安装等；2.内容有：工程简介牌、管理范围和保护范围划界公示、责任牌、湖长制公示牌 | 块 | 1 | 8000 | 8000
5.5 | 500114010008 |  | 制度、规程牌 | 包括土建、预埋设备及安装等 | 块 | 4 | 400 | 1600
5.6 | 500114010009 |  | 警示牌 | 包括土建、预埋设备及安装等 | 块 | 1 | 400 | 400
5.7 | 500114010010 |  | 路线指示牌及巡视点（花岗岩材质） | 包括土建、预埋设备及安装等 | 块 | 9 | 150 | 1350
|  |  | 合计 |  |  |  |  | 591028

## 5 施工临时工程分类分项工程量清单计价表
施工临时工程分类分项工程量清单计价表
项目及标段名称: |  | 2023年度嵊州市小型水库（重要山塘）系统提升项目－鹿山街道楼家山塘 | [5 empty] | 第1页 共1页
序号 | 清单编号 |  | 项目名称 | 项目 主要特征 | 计量 单位 | 工程 数量 | 单价 (元) | 合价 (元) | 主要技术 条款编码 | 备注
1 |  |  | 临时工程 |  |  |  |  | 29551
1.1 | 500116001001 |  | 临时工程 | 含施工导流、施工用电、施工交通、施工用房等， 按建安费的5%计入。 | 项 | 1 | 29551.4 | 29551
2 |  |  | 安全文明施工费 |  |  |  |  | 9929
2.1 | 500116002001 |  | 安全文明施工费 | 按建安费和临时工程的1.6%计。 | 项 | 1 | 9929.26 | 9929
3 |  |  | 其他临时工程 |  |  |  |  | 6206
3.1 | 500116004001 |  | 其他临时工程 | 按建安费和临时工程的1%计。 | 项 | 1 | 6205.79 | 6206
|  |  | 合计 |  |  |  |  | 45686

## 6 其他项目清单计价表
其他项目清单计价表
项目及标段名称: |  | 2023年度嵊州市小型水库（重要山塘）系统提升项目－鹿山街道楼家山塘 |  |  | 第1页 共1页
序号 | 项目名称 |  | 计量单位 | 金额(元) | 备注
1 | 工程保险费 |  | 元 | 9138
1.1 | 工程一切险 |  | 元 | 2865
1.2 | 第三者责任险 |  | 元 | 5000 | 按保额100万元计
1.3 | 农民工工伤保险 |  | 元 | 1273
2 | 预留金 |  | 元 | 35000
| 合 计 |  |  | 44138

## 8 工程量清单单价组合表
工程量清单单价组合表
项目及标段名称: |  | 2023年度嵊州市小型水库（重要山塘）系统提升项目－鹿山街道楼家山塘 |  |  |  | 第1页 共4页
序号 | 清单编号 |  | 项目名称 | 计量单位 | 单价(元) | 单价组合
一 |  |  | 建筑工程
1 | (一） |  | 大坝
1.1 | 500101002001 |  | 坝面清理 | m3 | 14.8 | (1)
1.2 | 500101002002 |  | 土方开挖 | m3 | 3.44 | (2)
1.3 | 500103001001 |  | 土方填筑 | m3 | 11.37 | (3)+(1)*0.2808
1.4 | 500103002001 |  | 粘土料填筑 | m3 | 44.47 | (4)+(5)*1.17+8*1.17
1.5 | 500105009001 |  | 干砌块石拆除 | m3 | 14.81 | (6)
1.6 | 500103010001 |  | 抛石（利用拆除方） | m3 | 29.37 | (7)
1.7 | 500103010002 |  | 抛石 | m3 | 240.38 | (8)
1.8 | 500103009001 |  | 石渣垫层（不含泥） | m3 | 94.23 | (9)
1.9 | 500105001001 |  | 干砌块石护坡 | m3 | 360.32 | (10)
1.10 | 500105001002 |  | 干砌块石挡墙 | m3 | 358.82 | (11)
1.11 | 500103005001 |  | 碎石垫层 | m3 | 254.45 | (12)
1.12 | 500109001001 |  | C20砼压顶 | m3 | 774.75 | (13)
1.13 | 500109001002 |  | C20砼大方脚 | m3 | 765.96 | (14)
1.14 | 500109001003 |  | C20砼坝肩 | m3 | 765.96 | (14)
1.15 | 500109001004 |  | C25砼防浪墙 | m3 | 876.56 | (15)
1.16 | 500109001005 |  | C20砼路缘石 | m3 | 765.96 | (14)
1.17 | 500109001006 |  | C20砼垫层 | m3 | 713.88 | (16)
1.18 | 500109001007 |  | C20砼排水沟 | m3 | 821.73 | (17)
1.19 | 500109001008 |  | C20砼踏步 | m3 | 799.72 | (18)
1.20 | 500109001009 |  | C20砼踏步肋条 | m3 | 765.96 | (19)
1.21 | 500109015001 |  | 5%水泥碎石稳定层 | m3 | 351.48 | (20)
1.22 | 500109001010 |  | C25砼坝顶 | m3 | 801.16 | (21)
1.23 | 500109008001 |  | 橡胶止水 | m | 110.99 | (22)
1.24 | 500111001001 |  | 钢筋加工与安装 | t | 6508.44 | (23)
1.25 | 500109009001 |  | 伸缩缝沥青杉木板 | m2 | 144.02 | (24)
2 | （二） |  | 溢洪道
2.1 | 500101002003 |  | 土方开挖 | m3 | 7.71 | (2)+(25)*0.33
2.2 | 500102001001 |  | 石方开挖 | m3 | 45.47 | (26)+(27)
工程量清单单价组合表
项目及标段名称: |  | 2023年度嵊州市小型水库（重要山塘）系统提升项目－鹿山街道楼家山塘 |  |  |  | 第2页 共4页
序号 | 清单编号 |  | 项目名称 | 计量单位 | 单价(元) | 单价组合
2.3 | 500103001002 |  | 土方填筑 | m3 | 7.22 | (3)
2.4 | 500103002002 |  | 粘土料填筑 | m3 | 44.47 | (4)+(5)*1.17+8*1.17
2.5 | 500105018001 |  | C20灌砌石挡墙 | m3 | 574.77 | (28)
2.6 | 500109001011 |  | C25砼底板 | m3 | 703.17 | (29)
2.7 | 500109001012 |  | C25砼挡墙 | m3 | 817.68 | (30)
2.8 | 500109001013 |  | C25砼刺墙 | m3 | 794.46 | (31)
2.9 | 500109001014 |  | C25砼堰体 | m3 | 760.16 | (32)
2.10 | 500109009002 |  | 伸缩缝沥青杉木板 | m2 | 144.02 | (24)
2.11 | 500114003001 |  | φ75PVC排水管 | m | 25 | 25
2.12 | 500114003002 |  | φ50PVC排水管 | m | 20 | 20
2.13 | 500109001015 |  | C25砼消力池 | m3 | 704.81 | (33)
2.14 | 500109001016 |  | C25砼消力坎 | m3 | 764.28 | (34)
2.15 | 500109001017 |  | C25砼阶梯 | m3 | 813.51 | (35)
2.16 | 500111001002 |  | 钢筋加工与安装 | t | 6508.44 | (23)
2.17 | 500109001018 |  | C25砼台帽及止推块 | m3 | 857.14 | (36)
2.18 | 500109001019 |  | C25砼桥板 | m3 | 1021.87 | (37)
2.19 | 500109001020 |  | C25砼铺装层 | m3 | 835.5 | (38)
2.20 | 500114003003 |  | φ80镀锌钢管护栏 | m | 200 | 200
3 | (三） |  | 输水建筑物
3.1 | 500114010001 |  | 原启闭设施拆除 | 项 | 1000 | 1000
3.2 | 500109001021 |  | C25砼进水口及堵头 | m3 | 849.92 | (39)
3.3 | 500109013001 |  | 原涵管1:2水泥砂浆灌浆封堵 | m3 | 647.52 | (40)
3.4 | 500101002004 |  | 土方开挖 | m3 | 6.88 | (2)*2
3.5 | 500103001003 |  | 土方填筑 | m3 | 7.22 | (3)
3.6 | 500105003001 |  | M10浆砌块石基础找平 | m3 | 521.69 | (41)
3.7 | 500109001022 |  | C20砼垫层 | m3 | 713.88 | (16)
3.8 | 500109001023 |  | 出水池C25砼墙身 | m3 | 923.32 | (42)
3.9 | 500109001024 |  | 出水池C25砼底板 | m3 | 696.46 | (43)
3.10 | 500109001025 |  | C25砼外包 | m3 | 849.92 | (39)
3.11 | 500109001026 |  | C20砼拉杆基础 | m3 | 745.74 | (44)
工程量清单单价组合表
项目及标段名称: |  | 2023年度嵊州市小型水库（重要山塘）系统提升项目－鹿山街道楼家山塘 |  |  |  | 第3页 共4页
序号 | 清单编号 |  | 项目名称 | 计量单位 | 单价(元) | 单价组合
3.12 | 500109001027 |  | C20砼踏步 | m3 | 799.72 | (18)
3.13 | 500109001028 |  | C20砼启闭机墩 | m3 | 843.29 | (45)
3.14 | 500114003004 |  | φ200PE管洞内套管铺设 | m | 224.49 | (46)
3.15 | 500114003005 |  | φ200PE 100级给水管（1.0MPa)明挖铺设 | m | 172.19 | (47)
3.16 | 500109001029 |  | 预制C25钢筋砼盖板 | m3 | 1150 | (48)
3.17 | 500111001003 |  | 钢筋加工与安装 | t | 6508.44 | (23)
3.18 | 500114010002 |  | 启闭机房 | m2 | 2500 | 2500
3.19 | 500114010003 |  | 启闭设施 | 项 | 8000 | 8000
3.20 | 500114010004 |  | 进水口拦污栅 | 扇 | 800 | 800
4 | （四） |  | 防汛道路
4.1 | 500101002005 |  | 土方开挖 | m3 | 3.44 | (2)
4.2 | 500102002001 |  | 石方开挖 | m3 | 38.7 | (49)
4.3 | 500103001004 |  | 土方填筑 | m3 | 19.23 | (3)+(50)*0.819
4.4 | 500103005002 |  | 宕渣路面（利用方） | m3 | 31.85 | (51)+(52)
4.5 | 500109001030 |  | C20砼压顶 | m3 | 774.75 | (53)
4.6 | 500105001003 |  | 干砌块石挡墙 | m3 | 358.82 | (11)
4.7 | 500109001031 |  | C20砼排水沟 | m3 | 821.73 | (17)
4.8 | 500109001032 |  | C15砼基础 | m3 | 690.26 | (54)
4.9 | 500109001033 |  | C20素砼交接处四周封堵 | m3 | 843.29 | (45)
4.10 | 500114003006 |  | φ75PVC排水管 | m | 25 | 25
4.11 | 500109015002 |  | DN300钢筋砼涵管 | m | 216.82 | (55)
4.12 | 500109015003 |  | DN500钢筋砼涵管 | m | 342.24 | (56)
4.13 | 500111001004 |  | 钢筋加工与安装 | t | 6508.44 | (23)
4.14 | 500109001034 |  | C25砼挡墙 | m3 | 817.68 | (57)
4.15 | 500109001035 |  | C25砼台帽 | m3 | 857.14 | (36)
4.16 | 500109001036 |  | C25砼桥板 | m3 | 1021.87 | (37)
4.17 | 500109001037 |  | C25砼铺装层 | m3 | 835.5 | (38)
4.18 | 500114003007 |  | φ80镀锌钢管护栏 | m | 200 | 200
4.19 | 500109009003 |  | 沥青油毛毡(二毡三油) | m2 | 127.72 | (58)
5 | （五） |  | 其它
工程量清单单价组合表
项目及标段名称: |  | 2023年度嵊州市小型水库（重要山塘）系统提升项目－鹿山街道楼家山塘 |  |  |  | 第4页 共4页
序号 | 清单编号 |  | 项目名称 | 计量单位 | 单价(元) | 单价组合
5.1 | 500101002006 |  | 水库清淤 | m3 | 21.97 | (2)+(5)
5.2 | 500114010005 |  | 白蚁防治 | 项 | 5000 | 5000
5.3 | 500114010006 |  | 水位标尺 | 根 | 800 | 800
5.4 | 500114010007 |  | 山塘公示牌 | 块 | 8000 | 8000
5.5 | 500114010008 |  | 制度、规程牌 | 块 | 400 | 400
5.6 | 500114010009 |  | 警示牌 | 块 | 400 | 400
5.7 | 500114010010 |  | 路线指示牌及巡视点（花岗岩材质） | 块 | 150 | 150
二 |  |  | 机电设备及安装工程
三 |  |  | 金属结构设备及安装工程
四 |  |  | 施工临时工程
1 |  |  | 临时工程
1.1 | 500116001001 |  | 临时工程 | 项 | 29551.4 | 29551.4
2 |  |  | 安全文明施工费
2.1 | 500116002001 |  | 安全文明施工费 | 项 | 9929.26 | 9929.26
3 |  |  | 其他临时工程
3.1 | 500116004001 |  | 其他临时工程 | 项 | 6205.79 | 6205.79

## 10 混凝土(砂浆)配合比材料费表
混凝土(砂浆)配合比材料费表
项目及标段名称: |  | 2023年度嵊州市小型水库（重要山塘）系统提升项目－鹿山街道楼家山塘 | [9 empty] | 第1页 共1页
序号 | 混凝土 (砂浆) 强度等级 | 水泥 强度 等级 | 级配 | 水灰比 | 每m3混凝土材料预算量 | [5 empty] | 单价 (元/m3) | 补差 (元/m3) | 备注
[5 empty] | 水泥(kg) | 砂(m3) | 石(m3) | 水(m3) | 外加剂(kg) | 掺合料(kg)
[5 empty] | 42.5:0.3; | 60 | 60 | 0.86
[5 empty] | 42.5:0.173; | 210 | 141.6
1 | C15 | 42.5 | 2 | 0.64 | 226.18 | 0.54 | 0.77 | 0.17 |  |  | 146.6 | 261.56 | [标号32.5换标号42.5]
2 | C20 | 42.5 | 2 | 0.62 | 271 | 0.53 | 0.77 | 0.17 |  |  | 159.44 | 267.22
3 | C25 | 42.5 | 2 | 0.55 | 306 | 0.5 | 0.78 | 0.17 |  |  | 168.74 | 268.39
4 | M10 | 42.5 |  |  | 244 | 1.06 |  | 0.28 |  |  | 137.04 | 264.81
5 | M7.5 | 42.5 |  |  | 225 | 1.07 |  | 0.28 |  |  | 131.94 | 263.63

## 12 主要材料用量及预算价格汇总表
主要材料用量及预算价格汇总表
项目及标段名称: |  | 2023年度嵊州市小型水库（重要山塘）系统提升项目－鹿山街道楼家山塘 | [5 empty] | 第1页 共1页
序号 | 材料名称 |  | 型号规格 | 计量 单位 | 数量 | 预算价 (元) | 材料补差 (元) | 备注
1 | 人工 |  |  | 工日 | 700.97 | 128
2 | 机械人工 |  |  | 工日 | 79.04 | 128
3 | 水泥 42.5级 |  |  | t | 1.06 | 473 | 173
4 | 钢筋 |  | 综合 | t | 2.97 | 3991 | 991
5 | 铁件 |  |  | kg | 338.11 | 6.37
6 | 板枋材 |  | 松木板 | m3 | 2.35 | 1504
7 | 炸药 |  |  | kg | 78.59 | 13.01 | 7.01
8 | 柴油 |  |  | kg | 1635.23 | 7.83 | 4.83
9 | 碎石 |  | 骨料 | m3 | 270.09 | 201.6 | 141.6
10 | 块石 |  |  | m3 | 498.19 | 181.9 | 121.9
11 | 橡胶止水带 |  |  | m | 1.75 | 61.95
12 | 电 |  |  | kWh | 1360.28 | 0.98
13 | 风 |  |  | m3 | 16023.5 | 0.16
14 | 水 |  |  | m3 | 589.55 | 0.86
15 | 水泥 42.5级 |  |  | kg | 102093.2 | 0.47 | 0.17
16 | 预制混凝土管 |  | DN300钢筋砼涵管，Ⅱ级管 | m | 20.2 | 98 | 73.5
17 | 预制混凝土管 |  | DN500钢筋砼涵管，Ⅱ级管 | m | 10.1 | 206 | 154.5
18 | 中砂 |  |  | m3 | 183.92 | 270 | 210
19 | 板枋材（杉） |  | 杉木板 | m3 | 0.67 | 1681
20 | φ200PE 100级给水管（1.0MPa)铺设 |  | φ200PE 100级给水管（1.0MPa)铺设 | m | 53 | 115

## 13 施工机械台班费汇总表
施工机械台班费汇总表
项目及标段名称: |  | 2023年度嵊州市小型水库（重要山塘）系统提升项目－鹿山街道楼家山塘 | [9 empty] | 第1页 共3页
序号 | 机械名称 |  | 型号规格 | 一类 费用 | 二类费用 | [6 empty] | 合计 | 补差
[5 empty] | 人工 (工日) | 汽油 (kg) | 柴油 (kg) | 电 (kwh) | 风 (m3) | 水 (t) | 小计
[5 empty] | 128 | 9.47 | 3 | 0.98 | 0.16 | 0.86
1010 | 单斗挖掘机 液压 斗容1m3 |  |  | 429.59 | 192 |  | 189 |  |  |  | 381 | 810.59 | 304.29
1021 | 装载机 斗容1m3 |  |  | 88.43 | 128 |  | 159 |  |  |  | 287 | 375.43 | 255.99
1029 | 推土机 功率59kW |  |  | 121.64 | 192 |  | 123 |  |  |  | 315 | 436.64 | 198.03
1030 | 推土机 功率74kW |  |  | 215.12 | 192 |  | 156 |  |  |  | 348 | 563.12 | 251.16
1046 | 拖拉机 履带式 功率74kW |  |  | 89 | 192 |  | 162 |  |  |  | 354 | 443 | 260.82
1057 | 自行式平地机 功率44kW |  |  | 145.58 | 192 |  | 141 |  |  |  | 333 | 478.58 | 227.01
1060 | 轮胎碾 重量9~16t |  |  | 95 | [7 empty] | 95
1076 | 压路机 内燃 重量8~10t |  |  | 136.82 | 192 |  | 78 |  |  |  | 270 | 406.82 | 125.58
1077 | 压路机 内燃 重量12~15t |  |  | 169.57 | 192 |  | 114 |  |  |  | 306 | 475.57 | 183.54
1080 | 蛙式夯实机 功率2.8kW |  |  | 6.69 | 128 |  |  | 14.7 |  |  | 142.7 | 149.39
1081 | 风钻 手持式 |  |  | 10.52 |  |  |  |  | 120.96 | 1.12 | 122.08 | 132.6
1108 | 双胶轮车 |  |  | 4.14 | [7 empty] | 4.14
2014 | 灌浆泵 中低压 砂浆 |  |  | 53.41 | 192 |  |  | 53.9 |  |  | 245.9 | 299.31
2065 | 砂浆搅拌机 |  |  | 18.17 | 102.4 |  |  | 33.32 |  |  | 135.72 | 153.89
4014 | 混凝土搅拌机 出料0.4m3 |  |  | 41.85 | 128 |  |  | 50.96 |  |  | 178.96 | 220.81
4019 | 强制式混凝土搅拌机 出料0.35m3 |  |  | 45.35 | 128 |  |  | 110.74 |  |  | 238.74 | 284.09
4040 | 振捣器 插入式 功率2.2kW |  |  | 10.18 |  |  |  | 9.8 |  |  | 9.8 | 19.98
施工机械台班费汇总表
项目及标段名称: |  | 2023年度嵊州市小型水库（重要山塘）系统提升项目－鹿山街道楼家山塘 | [9 empty] | 第2页 共3页
序号 | 机械名称 |  | 型号规格 | 一类 费用 | 二类费用 | [6 empty] | 合计 | 补差
[5 empty] | 人工 (工日) | 汽油 (kg) | 柴油 (kg) | 电 (kwh) | 风 (m3) | 水 (t) | 小计
[5 empty] | 128 | 9.47 | 3 | 0.98 | 0.16 | 0.86
4042 | 振捣器 平板式 功率2.2kW |  |  | 8.45 |  |  |  | 9.8 |  |  | 9.8 | 18.25
4054 | 风（砂）水枪 耗风量 6m3/min |  |  | 3.65 |  |  |  |  | 192 | 20.64 | 212.64 | 216.29
4060 | 试压泵 2.5MPa |  |  | 7.95 | 102.4 |  |  | 9.8 |  |  | 112.2 | 120.15
5003 | 载重汽车 汽油型 载重量5t |  |  | 81.8 | 128 | 303.04 |  |  |  |  | 431.04 | 512.84
5011 | 自卸汽车 柴油型 载重量8t |  |  | 204.42 | 192 |  | 123 |  |  |  | 315 | 519.42 | 198.03
6024 | 塔式起重机 起重量10t |  |  | 314.36 | 192 |  |  | 179.34 |  |  | 371.34 | 685.7
6048 | 履带起重机 油动 起重量10t |  |  | 193.39 | 192 |  | 114 |  |  |  | 306 | 499.39 | 183.54
6057 | 汽车起重机 柴油型 起重量8t |  |  | 204.38 | 192 |  | 84 |  |  |  | 276 | 480.38 | 135.24
6086 | 电动葫芦 起重量3t |  |  | 7.83 |  |  |  | 18.62 |  |  | 18.62 | 26.45
6094 | 卷扬机 起重量5t |  |  | 21.97 | 102.4 |  |  | 39.2 |  |  | 141.6 | 163.57
8033 | 离心式水泵 单级 功率7kW |  |  | 8.07 | 64 |  |  | 34.3 |  |  | 98.3 | 106.37
8034 | 离心式水泵 单级 功率17kW |  |  | 14.5 | 64 |  |  | 87.22 |  |  | 151.22 | 165.72
9001 | 电焊机 交流20~25kVA |  |  | 3.88 |  |  |  | 70.56 |  |  | 70.56 | 74.44
9014 | 对焊机 电弧型150kVA |  |  | 24.1 | 102.4 |  |  | 388.08 | 6.08 | 11.18 | 507.74 | 531.84
9021 | 钢筋弯曲机 Φ6~40 |  |  | 16.88 | 102.4 |  |  | 12.74 |  |  | 115.14 | 132.02
9026 | 钢筋切断机 功率20kW |  |  | 15.41 | 102.4 |  |  | 88.2 |  |  | 190.6 | 206.01
9027 | 钢筋调直机 功率4~14kW |  |  | 28.56 | 102.4 |  |  | 11.76 |  |  | 114.16 | 142.72
施工机械台班费汇总表
项目及标段名称: |  | 2023年度嵊州市小型水库（重要山塘）系统提升项目－鹿山街道楼家山塘 | [9 empty] | 第3页 共3页
序号 | 机械名称 |  | 型号规格 | 一类 费用 | 二类费用 | [6 empty] | 合计 | 补差
[5 empty] | 人工 (工日) | 汽油 (kg) | 柴油 (kg) | 电 (kwh) | 风 (m3) | 水 (t) | 小计
[5 empty] | 128 | 9.47 | 3 | 0.98 | 0.16 | 0.86
9101 | 电熔焊接机 型号DRH-160A |  |  | 6.99 |  |  |  | 6.86 |  |  | 6.86 | 13.85

## 14 建筑安装工程单价计算表
单价计算表
单价序号 |  |  | 1
项目名称 |  |  | 1.0m3挖掘机挖装土自卸汽车运输 Ⅲ类土 运距~1km~自卸汽车 8t
定额编号 |  |  | 10381
施工措施
定额单位 |  |  | 100m3
编号 | 工料名称 | 单位 | 单价(元) | 工料定额 | 合价(元)
1 | 人工 | 工日 | 128 | 0.8 | 102.4
2 | 单斗挖掘机 液压 斗容1m3 | 台班 | 810.59 | 0.18 | 145.91
3 | 推土机 功率59kW | 台班 | 436.64 | 0.1 | 43.66
4 | 自卸汽车 柴油型 载重量8t | 台班 | 519.42 | 1.16 | 602.53
5 | 其他机材费 | % | 792.1 | 2 | 15.84
| 直接工程费小计 | 元 |  |  | 910.34
| 措施费 | 元 | 3.5% |  | 31.86
| 间接费 | 元 | 6.5% |  | 61.24
| 利 润 | 元 | 5% |  | 50.17
| 材料补差 | 元 |  |  | 304.29
| 柴油 | kg | 4.83 | 63 | 304.29
| 装置性材料 | 元
| 税 金 | 元 | 9% |  | 122.21
| 合 计 | 元 |  |  | 1480.11
| 单 价 | 元 |  |  | 14.8
单价计算表
单价序号 |  |  | 2
项目名称 |  |  | 挖掘机挖土方 土类级别Ⅲ~单斗挖掘机 液压 1.0m3
定额编号 |  |  | 10014
施工措施
定额单位 |  |  | 100m3
编号 | 工料名称 | 单位 | 单价(元) | 工料定额 | 合价(元)
1 | 人工 | 工日 | 128 | 0.5 | 64
2 | 单斗挖掘机 液压 斗容1m3 | 台班 | 810.59 | 0.19 | 154.01
3 | 其他机材费 | % | 154.01 | 3 | 4.62
| 直接工程费小计 | 元 |  |  | 222.63
| 措施费 | 元 | 3.5% |  | 7.79
| 间接费 | 元 | 6.5% |  | 14.98
| 利 润 | 元 | 5% |  | 12.27
| 材料补差 | 元 |  |  | 57.82
| 柴油 | kg | 4.83 | 11.97 | 57.8151
| 装置性材料 | 元
| 税 金 | 元 | 9% |  | 28.39
| 合 计 | 元 |  |  | 343.88
| 单 价 | 元 |  |  | 3.44
单价计算表
单价序号 |  |  | 3
项目名称 |  |  | 建筑物土石回填 土方回填机械夯填
定额编号 |  |  | 10563
施工措施
定额单位 |  |  | 100m3实方
编号 | 工料名称 | 单位 | 单价(元) | 工料定额 | 合价(元)
1 | 人工 | 工日 | 128 | 2 | 256
2 | 推土机 功率74kW | 台班 | 563.12 | 0.1 | 56.31
3 | 蛙式夯实机 功率2.8kW | 台班 | 149.39 | 1.5 | 224.09
4 | 其他机材费 | % | 280.4 | 5 | 14.02
| 直接工程费小计 | 元 |  |  | 550.42
| 措施费 | 元 | 3.5% |  | 19.26
| 间接费 | 元 | 6.5% |  | 37.03
| 利 润 | 元 | 5% |  | 30.34
| 材料补差 | 元 |  |  | 25.12
| 柴油 | kg | 4.83 | 5.2 | 25.116
| 装置性材料 | 元
| 税 金 | 元 | 9% |  | 59.6
| 合 计 | 元 |  |  | 721.77
| 单 价 | 元 |  |  | 7.22
单价计算表
单价序号 |  |  | 4
项目名称 |  |  | 粘土心墙压实 轮胎碾压实粘土心(斜)墙 宽度≤10m
定额编号 |  |  | 10558
施工措施
定额单位 |  |  | 100m3
编号 | 工料名称 | 单位 | 单价(元) | 工料定额 | 合价(元)
1 | 人工 | 工日 | 128 | 3.5 | 448
2 | 轮胎碾 重量9~16t | 台班 | 95 | 0.55 | 52.25
3 | 拖拉机 履带式 功率74kW | 台班 | 443 | 0.55 | 243.65
4 | 推土机 功率74kW | 台班 | 563.12 | 0.1 | 56.31
5 | 蛙式夯实机 功率2.8kW | 台班 | 149.39 | 0.2 | 29.88
6 | 自行式平地机 功率44kW | 台班 | 478.58 | 0.1 | 47.86
7 | 其他机材费 | % | 429.95 | 5 | 21.5
| 直接工程费小计 | 元 |  |  | 899.45
| 措施费 | 元 | 3.5% |  | 31.48
| 间接费 | 元 | 6.5% |  | 60.51
| 利 润 | 元 | 5% |  | 49.57
| 材料补差 | 元 |  |  | 191.27
| 柴油 | kg | 4.83 | 39.6 | 191.268
| 装置性材料 | 元
| 税 金 | 元 | 9% |  | 110.91
| 合 计 | 元 |  |  | 1343.19
| 单 价 | 元 |  |  | 13.43
单价计算表
单价序号 |  |  | 5
项目名称 |  |  | 1.0m3挖掘机挖装土自卸汽车运输 Ⅰ、Ⅱ类土 运距~3km~自卸汽车 8t
定额编号 |  |  | 10376
施工措施
定额单位 |  |  | 100m3
编号 | 工料名称 | 单位 | 单价(元) | 工料定额 | 合价(元)
1 | 人工 | 工日 | 128 | 0.7 | 89.6
2 | 单斗挖掘机 液压 斗容1m3 | 台班 | 810.59 | 0.16 | 129.69
3 | 推土机 功率59kW | 台班 | 436.64 | 0.09 | 39.3
4 | 自卸汽车 柴油型 载重量8t | 台班 | 519.42 | 1.64 | 851.85
5 | 其他机材费 | % | 1020.84 | 2 | 20.42
| 直接工程费小计 | 元 |  |  | 1130.86
| 措施费 | 元 | 3.5% |  | 39.58
| 间接费 | 元 | 6.5% |  | 76.08
| 利 润 | 元 | 5% |  | 62.33
| 材料补差 | 元 |  |  | 391.28
| 柴油 | kg | 4.83 | 81.01 | 391.2783
| 装置性材料 | 元
| 税 金 | 元 | 9% |  | 153.01
| 合 计 | 元 |  |  | 1853.14
| 单 价 | 元 |  |  | 18.53
单价计算表
单价序号 |  |  | 6
项目名称 |  |  | 砌体拆除 机械挖除干砌石
定额编号 |  |  | 30207
施工措施
定额单位 |  |  | 100m3
编号 | 工料名称 | 单位 | 单价(元) | 工料定额 | 合价(元)
1 | 人工 | 工日 | 128 | 2 | 256
2 | 单斗挖掘机 液压 斗容1m3 | 台班 | 810.59 | 0.8 | 648.47
3 | 其他机材费 | % | 648.47 | 5 | 32.42
| 直接工程费小计 | 元 |  |  | 936.89
| 措施费 | 元 | 3.5% |  | 32.79
| 间接费 | 元 | 9.5% |  | 92.12
| 利 润 | 元 | 5% |  | 53.09
| 材料补差 | 元 |  |  | 243.43
| 柴油 | kg | 4.83 | 50.4 | 243.432
| 装置性材料 | 元
| 税 金 | 元 | 9% |  | 122.25
| 合 计 | 元 |  |  | 1480.57
| 单 价 | 元 |  |  | 14.81
单价计算表
单价序号 |  |  | 7
项目名称 |  |  | 人工、机动驳抛石 双胶轮车
定额编号 |  |  | 30137
施工措施
定额单位 |  |  | 100m3抛填方
编号 | 工料名称 | 单位 | 单价(元) | 工料定额 | 合价(元)
1 | 人工 | 工日 | 128 | 17.2 | 2201.6
2 | 毛块石 | m3 | 30 |  | 0
3 | 双胶轮车 | 台班 | 4.14 | 14.9 | 61.69
4 | 其他机材费 | % | 61.69 | 1 | 0.62
| 直接工程费小计 | 元 |  |  | 2263.91
| 措施费 | 元 | 3.5% |  | 79.24
| 间接费 | 元 | 9.5% |  | 222.6
| 利 润 | 元 | 5% |  | 128.29
| 材料补差 | 元
| 毛块石 | m3 | 151.9 | 0
| 装置性材料 | 元
| 税 金 | 元 | 9% |  | 242.46
| 合 计 | 元 |  |  | 2936.5
| 单 价 | 元 |  |  | 29.37
单价计算表
单价序号 |  |  | 8
项目名称 |  |  | 人工、机动驳抛石 双胶轮车
定额编号 |  |  | 30137
施工措施
定额单位 |  |  | 100m3抛填方
编号 | 工料名称 | 单位 | 单价(元) | 工料定额 | 合价(元)
1 | 人工 | 工日 | 128 | 17.2 | 2201.6
2 | 毛块石 | m3 | 30 | 103 | 3090
3 | 双胶轮车 | 台班 | 4.14 | 14.9 | 61.69
4 | 其他机材费 | % | 3151.69 | 1 | 31.52
| 直接工程费小计 | 元 |  |  | 5384.81
| 措施费 | 元 | 3.5% |  | 188.47
| 间接费 | 元 | 9.5% |  | 529.46
| 利 润 | 元 | 5% |  | 305.14
| 材料补差 | 元 |  |  | 15645.7
| 毛块石 | m3 | 151.9 | 103 | 15645.7
| 装置性材料 | 元
| 税 金 | 元 | 9% |  | 1984.82
| 合 计 | 元 |  |  | 24038.4
| 单 价 | 元 |  |  | 240.38
单价计算表
单价序号 |  |  | 9
项目名称 |  |  | 建筑物土石回填 土方回填机械夯填
定额编号 |  |  | 10563
施工措施
定额单位 |  |  | 100m3
编号 | 工料名称 | 单位 | 单价(元) | 工料定额 | 合价(元)
1 | 人工 | 工日 | 128 | 2 | 256
2 | 推土机 功率74kW | 台班 | 563.12 | 0.1 | 56.31
3 | 蛙式夯实机 功率2.8kW | 台班 | 149.39 | 1.5 | 224.09
4 | 石渣 | m3 | 30 | 113 | 3390
5 | 其他机材费 | % | 3670.4 | 5 | 183.52
| 直接工程费小计 | 元 |  |  | 4109.92
| 措施费 | 元 | 3.5% |  | 143.85
| 间接费 | 元 | 9.5% |  | 404.11
| 利 润 | 元 | 5% |  | 232.89
| 材料补差 | 元 |  |  | 3754.12
| 柴油 | kg | 4.83 | 5.2 | 25.116
| 石渣 | m3 | 33 | 113 | 3729
| 装置性材料 | 元
| 税 金 | 元 | 9% |  | 778.04
| 合 计 | 元 |  |  | 9422.93
| 单 价 | 元 |  |  | 94.23
单价计算表
单价序号 |  |  | 10
项目名称 |  |  | 干砌块石 护坡平面
定额编号 |  |  | 30009
施工措施
定额单位 |  |  | 100m3
编号 | 工料名称 | 单位 | 单价(元) | 工料定额 | 合价(元)
1 | 人工 | 工日 | 128 | 62.9 | 8051.2
2 | 块石 | m3 | 60 | 121 | 7260
3 | 其他机材费 | % | 7260 | 1 | 72.6
| 直接工程费小计 | 元 |  |  | 15383.8
| 措施费 | 元 | 3.5% |  | 538.43
| 间接费 | 元 | 9.5% |  | 1512.61
| 利 润 | 元 | 5% |  | 871.74
| 材料补差 | 元 |  |  | 14749.9
| 块石 | m3 | 121.9 | 121 | 14749.9
| 装置性材料 | 元
| 税 金 | 元 | 9% |  | 2975.08
| 合 计 | 元 |  |  | 36031.56
| 单 价 | 元 |  |  | 360.32
单价计算表
单价序号 |  |  | 11
项目名称 |  |  | 干砌块石 挡土墙
定额编号 |  |  | 30013
施工措施
定额单位 |  |  | 100m3
编号 | 工料名称 | 单位 | 单价(元) | 工料定额 | 合价(元)
1 | 人工 | 工日 | 128 | 62 | 7936
2 | 块石 | m3 | 60 | 121 | 7260
3 | 其他机材费 | % | 7260 | 1 | 72.6
| 直接工程费小计 | 元 |  |  | 15268.6
| 措施费 | 元 | 3.5% |  | 534.4
| 间接费 | 元 | 9.5% |  | 1501.29
| 利 润 | 元 | 5% |  | 865.21
| 材料补差 | 元 |  |  | 14749.9
| 块石 | m3 | 121.9 | 121 | 14749.9
| 装置性材料 | 元
| 税 金 | 元 | 9% |  | 2962.75
| 合 计 | 元 |  |  | 35882.15
| 单 价 | 元 |  |  | 358.82
单价计算表
单价序号 |  |  | 12
项目名称 |  |  | 人工铺筑砂石垫层 碎石垫层平面
定额编号 |  |  | 30002
施工措施
定额单位 |  |  | 100m3
编号 | 工料名称 | 单位 | 单价(元) | 工料定额 | 合价(元)
1 | 人工 | 工日 | 128 | 28.3 | 3622.4
2 | 碎石 | m3 | 30 | 113 | 3390
3 | 双胶轮车 | 台班 | 4.14 | 25 | 103.5
4 | 其他机材费 | % | 3493.5 | 1 | 34.94
| 直接工程费小计 | 元 |  |  | 7150.84
| 措施费 | 元 | 3.5% |  | 250.28
| 间接费 | 元 | 9.5% |  | 703.11
| 利 润 | 元 | 5% |  | 405.21
| 材料补差 | 元 |  |  | 14834.64
| 碎石 | m3 | 131.28 | 113 | 14834.64
| 装置性材料 | 元
| 税 金 | 元 | 9% |  | 2100.97
| 合 计 | 元 |  |  | 25445.05
| 单 价 | 元 |  |  | 254.45
单价计算表
单价序号 |  |  | 13
项目名称 |  |  | 素混凝土底板、基础、垫层及压顶 压顶~纯混凝土 C25 42.5 2
定额编号 |  |  | 40132换
施工措施
定额单位 |  |  | 100m3
编号 | 工料名称 | 单位 | 单价(元) | 工料定额 | 合价(元)
1 | 人工 | 工日 | 128 | 97.1 | 12428.8
2 | 板枋材 | m3 | 1504 | 1.87 | 2812.48
3 | 铁件 | kg | 6.37 | 60 | 382.2
4 | 纯混凝土 C20 42.5 2 | m3 | 159.44 | 102 | 16262.88
5 | 水 | m3 | 0.86 | 70 | 60.2
6 | 振捣器 平板式 功率2.2kW | 台班 | 18.25 | 5 | 91.25
7 | 其他机材费 | % | 19609.01 | 2 | 392.18
8 | 混凝土拌制 | m3 | 26.02 | 102 | 2654.04
9 | 混凝土运输 | m3 | 17.07 | 102 | 1741.14
| 直接工程费小计 | 元 |  |  | 36825.17
| 措施费 | 元 | 3.5% |  | 1288.88
| 间接费 | 元 | 9.5% |  | 3620.83
| 利 润 | 元 | 5% |  | 2086.74
| 材料补差 | 元 |  |  | 27256.44
| 纯混凝土 C20 42.5 2 | m3 | 267.22 | 102 | 27256.44
| 装置性材料 | 元
| 税 金 | 元 | 9% |  | 6397.03
| 合 计 | 元 |  |  | 77475.09
| 单 价 | 元 |  |  | 774.75
单价计算表
单价序号 |  |  | 14
项目名称 |  |  | 混凝土小型结构 大方脚~纯混凝土 C20 42.5 2
定额编号 |  |  | 40246换
施工措施
定额单位 |  |  | 100m3
编号 | 工料名称 | 单位 | 单价(元) | 工料定额 | 合价(元)
1 | 人工 | 工日 | 128 | 97.8 | 12518.4
2 | 板枋材 | m3 | 1504 | 0.6 | 902.4
3 | 钢模板 | kg | 5.04 | 60 | 302.4
4 | 型钢 | kg | 4.15 | 36 | 149.4
5 | 卡扣件 | kg | 5.04 | 24 | 120.96
6 | 铁件 | kg | 6.37 | 68 | 433.16
7 | 纯混凝土 C20 42.5 2 | m3 | 159.44 | 102 | 16262.88
8 | 水 | m3 | 0.86 | 70 | 60.2
9 | 振捣器 插入式 功率2.2kW | 台班 | 19.98 | 8.9 | 177.82
10 | 风（砂）水枪 耗风量 6m3/min | 台班 | 216.29 | 2.5 | 540.73
11 | 其他机材费 | % | 18949.95 | 1.5 | 284.25
12 | 混凝土拌制 | m3 | 26.02 | 102 | 2654.04
13 | 混凝土运输 | m3 | 17.07 | 102 | 1741.14
| 直接工程费小计 | 元 |  |  | 36147.78
| 措施费 | 元 | 3.5% |  | 1265.17
| 间接费 | 元 | 9.5% |  | 3554.23
| 利 润 | 元 | 5% |  | 2048.36
| 材料补差 | 元 |  |  | 27256.44
| 纯混凝土 C20 42.5 2 | m3 | 267.22 | 102 | 27256.44
| 装置性材料 | 元
| 税 金 | 元 | 9% |  | 6324.48
| 合 计 | 元 |  |  | 76596.46
| 单 价 | 元 |  |  | 765.96
单价计算表
单价序号 |  |  | 15
项目名称 |  |  | 防浪墙 直线形~纯混凝土 C25 42.5 2
定额编号 |  |  | 40195换
施工措施
定额单位 |  |  | 100m3
编号 | 工料名称 | 单位 | 单价(元) | 工料定额 | 合价(元)
1 | 人工 | 工日 | 128 | 133.6 | 17100.8
2 | 板枋材 | m3 | 1504 | 1.3 | 1955.2
3 | 钢模板 | kg | 5.04 | 208 | 1048.32
4 | 型钢 | kg | 4.15 | 114.4 | 474.76
5 | 卡扣件 | kg | 5.04 | 71.5 | 360.36
6 | 铁件 | kg | 6.37 | 114.4 | 728.73
7 | 纯混凝土 C25 42.5 2 | m3 | 168.74 | 102 | 17211.48
8 | 水 | m3 | 0.86 | 90 | 77.4
9 | 载重汽车 汽油型 载重量5t | 台班 | 512.84 | 0.2 | 102.57
10 | 履带起重机 油动 起重量10t | 台班 | 499.39 | 0.2 | 99.88
11 | 振捣器 插入式 功率2.2kW | 台班 | 19.98 | 11 | 219.78
12 | 风（砂）水枪 耗风量 6m3/min | 台班 | 216.29 | 2.5 | 540.73
13 | 其他机材费 | % | 22819.2 | 1 | 228.19
14 | 混凝土拌制 | m3 | 26.02 | 102 | 2654.04
15 | 混凝土运输 | m3 | 17.07 | 102 | 1741.14
| 直接工程费小计 | 元 |  |  | 44543.37
| 措施费 | 元 | 3.5% |  | 1559.02
| 间接费 | 元 | 9.5% |  | 4379.73
| 利 润 | 元 | 5% |  | 2524.11
| 材料补差 | 元 |  |  | 27412.49
| 纯混凝土 C25 42.5 2 | m3 | 268.39 | 102 | 27375.78
| 柴油 | kg | 4.83 | 7.6 | 36.708
| 装置性材料 | 元
| 税 金 | 元 | 9% |  | 7237.68
| 合 计 | 元 |  |  | 87656.4
| 单 价 | 元 |  |  | 876.56
单价计算表
单价序号 |  |  | 16
项目名称 |  |  | 素混凝土底板、基础、垫层及压顶 底板、基础、垫层≤15cm~纯混凝土 C20 42.5 2
定额编号 |  |  | 40129换
施工措施
定额单位 |  |  | 100m3
编号 | 工料名称 | 单位 | 单价(元) | 工料定额 | 合价(元)
1 | 人工 | 工日 | 128 | 73.4 | 9395.2
2 | 板枋材 | m3 | 1504 | 0.47 | 706.88
3 | 铁件 | kg | 6.37 | 50 | 318.5
4 | 纯混凝土 C20 42.5 2 | m3 | 159.44 | 102 | 16262.88
5 | 水 | m3 | 0.86 | 70 | 60.2
6 | 振捣器 平板式 功率2.2kW | 台班 | 18.25 | 5.2 | 94.9
7 | 离心式水泵 单级 功率7kW | 台班 | 106.37 | 1 | 106.37
8 | 风（砂）水枪 耗风量 6m3/min | 台班 | 216.29 | 2 | 432.58
9 | 其他机材费 | % | 17982.31 | 2 | 359.65
10 | 混凝土拌制 | m3 | 26.02 | 102 | 2654.04
11 | 混凝土运输 | m3 | 17.07 | 102 | 1741.14
| 直接工程费小计 | 元 |  |  | 32132.34
| 措施费 | 元 | 3.5% |  | 1124.63
| 间接费 | 元 | 9.5% |  | 3159.41
| 利 润 | 元 | 5% |  | 1820.82
| 材料补差 | 元 |  |  | 27256.44
| 纯混凝土 C20 42.5 2 | m3 | 267.22 | 102 | 27256.44
| 装置性材料 | 元
| 税 金 | 元 | 9% |  | 5894.43
| 合 计 | 元 |  |  | 71388.07
| 单 价 | 元 |  |  | 713.88
单价计算表
单价序号 |  |  | 17
项目名称 |  |  | 混凝土小型结构 排水沟~纯混凝土 C20 42.5 2
定额编号 |  |  | 40248换
施工措施
定额单位 |  |  | 100m3
编号 | 工料名称 | 单位 | 单价(元) | 工料定额 | 合价(元)
1 | 人工 | 工日 | 128 | 121.5 | 15552
2 | 板枋材 | m3 | 1504 | 0.7 | 1052.8
3 | 钢模板 | kg | 5.04 | 120 | 604.8
4 | 型钢 | kg | 4.15 | 75 | 311.25
5 | 卡扣件 | kg | 5.04 | 50 | 252
6 | 铁件 | kg | 6.37 | 136 | 866.32
7 | 纯混凝土 C20 42.5 2 | m3 | 159.44 | 102 | 16262.88
8 | 水 | m3 | 0.86 | 100 | 86
9 | 振捣器 插入式 功率2.2kW | 台班 | 19.98 | 11 | 219.78
10 | 风（砂）水枪 耗风量 6m3/min | 台班 | 216.29 | 2.5 | 540.73
11 | 其他机材费 | % | 20196.56 | 1.5 | 302.95
12 | 混凝土拌制 | m3 | 26.02 | 102 | 2654.04
13 | 混凝土运输 | m3 | 17.07 | 102 | 1741.14
| 直接工程费小计 | 元 |  |  | 40446.69
| 措施费 | 元 | 3.5% |  | 1415.63
| 间接费 | 元 | 9.5% |  | 3976.92
| 利 润 | 元 | 5% |  | 2291.96
| 材料补差 | 元 |  |  | 27256.44
| 纯混凝土 C20 42.5 2 | m3 | 267.22 | 102 | 27256.44
| 装置性材料 | 元
| 税 金 | 元 | 9% |  | 6784.89
| 合 计 | 元 |  |  | 82172.53
| 单 价 | 元 |  |  | 821.73
单价计算表
单价序号 |  |  | 18
项目名称 |  |  | 混凝土小型结构 踏步~纯混凝土 C20 42.5 2
定额编号 |  |  | 40247换
施工措施
定额单位 |  |  | 100m3
编号 | 工料名称 | 单位 | 单价(元) | 工料定额 | 合价(元)
1 | 人工 | 工日 | 128 | 114.1 | 14604.8
2 | 板枋材 | m3 | 1504 | 1.35 | 2030.4
3 | 铁件 | kg | 6.37 | 50 | 318.5
4 | 纯混凝土 C20 42.5 2 | m3 | 159.44 | 102 | 16262.88
5 | 水 | m3 | 0.86 | 100 | 86
6 | 振捣器 插入式 功率2.2kW | 台班 | 19.98 | 11 | 219.78
7 | 风（砂）水枪 耗风量 6m3/min | 台班 | 216.29 | 2.5 | 540.73
8 | 其他机材费 | % | 19458.29 | 1.5 | 291.87
9 | 混凝土拌制 | m3 | 26.02 | 102 | 2654.04
10 | 混凝土运输 | m3 | 17.07 | 102 | 1741.14
| 直接工程费小计 | 元 |  |  | 38750.14
| 措施费 | 元 | 3.5% |  | 1356.25
| 间接费 | 元 | 9.5% |  | 3810.11
| 利 润 | 元 | 5% |  | 2195.83
| 材料补差 | 元 |  |  | 27256.44
| 纯混凝土 C20 42.5 2 | m3 | 267.22 | 102 | 27256.44
| 装置性材料 | 元
| 税 金 | 元 | 9% |  | 6603.19
| 合 计 | 元 |  |  | 79971.96
| 单 价 | 元 |  |  | 799.72
单价计算表
单价序号 |  |  | 19
项目名称 |  |  | 混凝土小型结构 大方脚~纯混凝土 C20 42.5 2~纯混凝土 C20 42.5 2
定额编号 |  |  | 40246换
施工措施
定额单位 |  |  | 100m3
编号 | 工料名称 | 单位 | 单价(元) | 工料定额 | 合价(元)
1 | 人工 | 工日 | 128 | 97.8 | 12518.4
2 | 板枋材 | m3 | 1504 | 0.6 | 902.4
3 | 钢模板 | kg | 5.04 | 60 | 302.4
4 | 型钢 | kg | 4.15 | 36 | 149.4
5 | 卡扣件 | kg | 5.04 | 24 | 120.96
6 | 铁件 | kg | 6.37 | 68 | 433.16
7 | 纯混凝土 C20 42.5 2 | m3 | 159.44 | 102 | 16262.88
8 | 水 | m3 | 0.86 | 70 | 60.2
9 | 振捣器 插入式 功率2.2kW | 台班 | 19.98 | 8.9 | 177.82
10 | 风（砂）水枪 耗风量 6m3/min | 台班 | 216.29 | 2.5 | 540.73
11 | 其他机材费 | % | 18949.95 | 1.5 | 284.25
12 | 混凝土拌制 | m3 | 26.02 | 102 | 2654.04
13 | 混凝土运输 | m3 | 17.07 | 102 | 1741.14
| 直接工程费小计 | 元 |  |  | 36147.78
| 措施费 | 元 | 3.5% |  | 1265.17
| 间接费 | 元 | 9.5% |  | 3554.23
| 利 润 | 元 | 5% |  | 2048.36
| 材料补差 | 元 |  |  | 27256.44
| 纯混凝土 C20 42.5 2 | m3 | 267.22 | 102 | 27256.44
| 装置性材料 | 元
| 税 金 | 元 | 9% |  | 6324.48
| 合 计 | 元 |  |  | 76596.46
| 单 价 | 元 |  |  | 765.96
单价计算表
单价序号 |  |  | 20
项目名称 |  |  | 道路路基铺筑 5%水泥稳定碎石~5%
定额编号 |  |  | 40646
施工措施
定额单位 |  |  | 100m3
编号 | 工料名称 | 单位 | 单价(元) | 工料定额 | 合价(元)
1 | 人工 | 工日 | 128 | 44.9 | 5747.2
2 | 水泥 42.5级 | t | 300 | 11 | 3300
3 | 碎石 | m3 | 30 | 76 | 2280
4 | 石渣 | m3 | 63 | 55 | 3465
5 | 水 | m3 | 0.86 | 17 | 14.62
6 | 强制式混凝土搅拌机 出料0.35m3 | 台班 | 284.09 | 3.4 | 965.91
7 | 压路机 内燃 重量8~10t | 台班 | 406.82 | 0.35 | 142.39
8 | 压路机 内燃 重量12~15t | 台班 | 475.57 | 1.5 | 713.36
9 | 其他机材费 | % | 10881.27 | 2 | 217.63
| 直接工程费小计 | 元 |  |  | 16846.1
| 措施费 | 元 | 3.5% |  | 589.61
| 间接费 | 元 | 9.5% |  | 1656.39
| 利 润 | 元 | 5% |  | 954.61
| 材料补差 | 元 |  |  | 12199.54
| 水泥 42.5级 | t | 173 | 11 | 1903
| 碎石 | m3 | 131.28 | 76 | 9977.28
| 柴油 | kg | 4.83 | 66.1 | 319.263
| 装置性材料 | 元
| 税 金 | 元 | 9% |  | 2902.16
| 合 计 | 元 |  |  | 35148.41
| 单 价 | 元 |  |  | 351.48
单价计算表
单价序号 |  |  | 21
项目名称 |  |  | 混凝土路面铺筑~纯混凝土 C25 42.5 2
定额编号 |  |  | 40660换
施工措施
定额单位 |  |  | 100m3
编号 | 工料名称 | 单位 | 单价(元) | 工料定额 | 合价(元)
1 | 人工 | 工日 | 128 | 95.7 | 12249.6
2 | 板枋材 | m3 | 1504 | 0.1 | 150.4
3 | 钢模板 | kg | 5.04 | 72 | 362.88
4 | 型钢 | kg | 4.15 | 155 | 643.25
5 | 卡扣件 | kg | 5.04 | 105 | 529.2
6 | 草垫 | m2 | 2.54 | 680 | 1727.2
7 | 纯混凝土 C25 42.5 2 | m3 | 168.74 | 102 | 17211.48
8 | 水 | m3 | 0.86 | 190 | 163.4
9 | 振捣器 插入式 功率2.2kW | 台班 | 19.98 | 3.6 | 71.93
10 | 振捣器 平板式 功率2.2kW | 台班 | 18.25 | 8.2 | 149.65
11 | 载重汽车 汽油型 载重量5t | 台班 | 512.84 | 0.5 | 256.42
12 | 其他机材费 | % | 21265.81 | 4 | 850.63
13 | 混凝土拌制 | m3 | 26.02 | 102 | 2654.04
14 | 混凝土运输 | m3 | 17.07 | 102 | 1741.14
| 直接工程费小计 | 元 |  |  | 38761.22
| 措施费 | 元 | 3.5% |  | 1356.64
| 间接费 | 元 | 9.5% |  | 3811.2
| 利 润 | 元 | 5% |  | 2196.45
| 材料补差 | 元 |  |  | 27375.78
| 纯混凝土 C25 42.5 2 | m3 | 268.39 | 102 | 27375.78
| 装置性材料 | 元
| 税 金 | 元 | 9% |  | 6615.12
| 合 计 | 元 |  |  | 80116.41
| 单 价 | 元 |  |  | 801.16
单价计算表
单价序号 |  |  | 22
项目名称 |  |  | 铜片铁片等止水 橡胶止水
定额编号 |  |  | 40259
施工措施
定额单位 |  |  | 100延长米
编号 | 工料名称 | 单位 | 单价(元) | 工料定额 | 合价(元)
1 | 人工 | 工日 | 128 | 16.5 | 2112
2 | 橡胶止水带 | m | 61.95 | 103 | 6380.85
3 | 其他机材费 | % | 6380.85 | 1 | 63.81
| 直接工程费小计 | 元 |  |  | 8556.66
| 措施费 | 元 | 3.5% |  | 299.48
| 间接费 | 元 | 9.5% |  | 841.33
| 利 润 | 元 | 5% |  | 484.87
| 材料补差 | 元
| 装置性材料 | 元
| 税 金 | 元 | 9% |  | 916.41
| 合 计 | 元 |  |  | 11098.75
| 单 价 | 元 |  |  | 110.99
单价计算表
单价序号 |  |  | 23
项目名称 |  |  | 钢筋制作安装 一般钢筋
定额编号 |  |  | 40332
施工措施
定额单位 |  |  | t
编号 | 工料名称 | 单位 | 单价(元) | 工料定额 | 合价(元)
1 | 人工 | 工日 | 128 | 5.8 | 742.4
2 | 钢筋 | t | 3000 | 1.07 | 3195
3 | 铁丝 | kg | 4.25 | 5 | 21.25
4 | 电焊条 | kg | 6.81 | 7.5 | 51.08
5 | 钢筋调直机 功率4~14kW | 台班 | 142.72 | 0.1 | 14.27
6 | 风（砂）水枪 耗风量 6m3/min | 台班 | 216.29 | 0.23 | 49.75
7 | 钢筋切断机 功率20kW | 台班 | 206.01 | 0.06 | 12.36
8 | 钢筋弯曲机 Φ6~40 | 台班 | 132.02 | 0.16 | 21.12
9 | 电焊机 交流20~25kVA | 台班 | 74.44 | 0.77 | 57.32
10 | 对焊机 电弧型150kVA | 台班 | 531.84 | 0.06 | 31.91
11 | 载重汽车 汽油型 载重量5t | 台班 | 512.84 | 0.07 | 35.9
12 | 汽车起重机 柴油型 起重量8t | 台班 | 480.38 | 0.02 | 9.61
13 | 其他机材费 | % | 3499.56 | 1 | 35
| 直接工程费小计 | 元 |  |  | 4276.97
| 措施费 | 元 | 3.5% |  | 149.69
| 间接费 | 元 | 5.7% |  | 252.32
| 利 润 | 元 | 5% |  | 233.95
| 材料补差 | 元 |  |  | 1058.12
| 钢筋 | t | 991 | 1.065 | 1055.415
| 柴油 | kg | 4.83 | 0.56 | 2.7048
| 装置性材料 | 元
| 税 金 | 元 | 9% |  | 537.39
| 合 计 | 元 |  |  | 6508.44
| 单 价 | 元 |  |  | 6508.44
单价计算表
单价序号 |  |  | 24
项目名称 |  |  | 伸缩缝 沥青木板
定额编号 |  |  | 40279
施工措施
定额单位 |  |  | 100m2
编号 | 工料名称 | 单位 | 单价(元) | 工料定额 | 合价(元)
1 | 人工 | 工日 | 128 | 18.7 | 2393.6
2 | 沥青杉木板 | m3 | 1681 | 2.2 | 3698.2
3 | 沥青 | t | 3823 | 1.24 | 4740.52
4 | 木柴 | t | 435 | 0.42 | 182.7
5 | 双胶轮车 | 台班 | 4.14 | 0.56 | 2.32
6 | 其他机材费 | % | 8623.74 | 1 | 86.24
| 直接工程费小计 | 元 |  |  | 11103.58
| 措施费 | 元 | 3.5% |  | 388.63
| 间接费 | 元 | 9.5% |  | 1091.76
| 利 润 | 元 | 5% |  | 629.2
| 材料补差 | 元
| 装置性材料 | 元
| 税 金 | 元 | 9% |  | 1189.19
| 合 计 | 元 |  |  | 14402.36
| 单 价 | 元 |  |  | 144.02
单价计算表
单价序号 |  |  | 25
项目名称 |  |  | 1.0m3挖掘机挖装土自卸汽车运输 Ⅲ类土 运距≤0.5km~自卸汽车 8t
定额编号 |  |  | 10380
施工措施
定额单位 |  |  | 100m3
编号 | 工料名称 | 单位 | 单价(元) | 工料定额 | 合价(元)
1 | 人工 | 工日 | 128 | 0.8 | 102.4
2 | 单斗挖掘机 液压 斗容1m3 | 台班 | 810.59 | 0.18 | 145.91
3 | 推土机 功率59kW | 台班 | 436.64 | 0.1 | 43.66
4 | 自卸汽车 柴油型 载重量8t | 台班 | 519.42 | 0.95 | 493.45
5 | 其他机材费 | % | 683.02 | 2 | 13.66
| 直接工程费小计 | 元 |  |  | 799.08
| 措施费 | 元 | 3.5% |  | 27.97
| 间接费 | 元 | 6.5% |  | 53.76
| 利 润 | 元 | 5% |  | 44.04
| 材料补差 | 元 |  |  | 262.7
| 柴油 | kg | 4.83 | 54.39 | 262.7037
| 装置性材料 | 元
| 税 金 | 元 | 9% |  | 106.88
| 合 计 | 元 |  |  | 1294.43
| 单 价 | 元 |  |  | 12.94
单价计算表
单价序号 |  |  | 26
项目名称 |  |  | 一般石方开挖(风钻钻孔) 岩石级别Ⅷ
定额编号 |  |  | 20003
施工措施
定额单位 |  |  | 100m3
编号 | 工料名称 | 单位 | 单价(元) | 工料定额 | 合价(元)
1 | 人工 | 工日 | 128 | 6.4 | 819.2
2 | 合金钻头 | 个 | 40.88 | 1.2 | 49.06
3 | 炸药 | kg | 6 | 29 | 174
4 | 非电毫秒雷管 | 个 | 7.52 | 24.2 | 181.98
5 | 导爆管 | m | 2.65 | 133 | 352.45
6 | 风钻 手持式 | 台班 | 132.6 | 1.01 | 133.93
7 | 其他机材费 | % | 891.42 | 7 | 62.4
| 直接工程费小计 | 元 |  |  | 1773.02
| 措施费 | 元 | 3.5% |  | 62.06
| 间接费 | 元 | 9.5% |  | 174.33
| 利 润 | 元 | 5% |  | 100.47
| 材料补差 | 元 |  |  | 203.29
| 炸药 | kg | 7.01 | 29 | 203.29
| 装置性材料 | 元
| 税 金 | 元 | 9% |  | 208.19
| 合 计 | 元 |  |  | 2521.36
| 单 价 | 元 |  |  | 25.21
单价计算表
单价序号 |  |  | 27
项目名称 |  |  | 1.0m3挖掘机装石方自卸汽车运输 露天 运距~0.5km~自卸汽车 8t
定额编号 |  |  | 21313
施工措施
定额单位 |  |  | 100m3
编号 | 工料名称 | 单位 | 单价(元) | 工料定额 | 合价(元)
1 | 人工 | 工日 | 128 | 1.2 | 153.6
2 | 单斗挖掘机 液压 斗容1m3 | 台班 | 810.59 | 0.3 | 243.18
3 | 推土机 功率74kW | 台班 | 563.12 | 0.2 | 112.62
4 | 自卸汽车 柴油型 载重量8t | 台班 | 519.42 | 1.33 | 690.83
5 | 其他机材费 | % | 1046.63 | 2 | 20.93
| 直接工程费小计 | 元 |  |  | 1221.16
| 措施费 | 元 | 3.5% |  | 42.74
| 间接费 | 元 | 9.5% |  | 120.07
| 利 润 | 元 | 5% |  | 69.2
| 材料补差 | 元 |  |  | 404.9
| 柴油 | kg | 4.83 | 83.83 | 404.8989
| 装置性材料 | 元
| 税 金 | 元 | 9% |  | 167.23
| 合 计 | 元 |  |  | 2025.3
| 单 价 | 元 |  |  | 20.25
单价计算表
单价序号 |  |  | 28
项目名称 |  |  | 混凝土灌砌块石 挡墙~纯混凝土 C20 42.5 2
定额编号 |  |  | 30068换
施工措施
定额单位 |  |  | 100m3
编号 | 工料名称 | 单位 | 单价(元) | 工料定额 | 合价(元)
1 | 人工 | 工日 | 128 | 69.4 | 8883.2
2 | 块石 | m3 | 60 | 85 | 5100
3 | 纯混凝土 C20 42.5 2 | m3 | 159.44 | 52 | 8290.88
4 | 混凝土搅拌机 出料0.4m3 | 台班 | 220.81 | 1.74 | 384.21
5 | 振捣器 插入式 功率2.2kW | 台班 | 19.98 | 12.5 | 249.75
6 | 双胶轮车 | 台班 | 4.14 | 15 | 62.1
7 | 其他机材费 | % | 14086.94 | 0.5 | 70.43
8 | 混凝土运输 | m3 | 17.07 | 52 | 887.64
| 直接工程费小计 | 元 |  |  | 23928.21
| 措施费 | 元 | 3.5% |  | 837.49
| 间接费 | 元 | 9.5% |  | 2352.74
| 利 润 | 元 | 5% |  | 1355.92
| 材料补差 | 元 |  |  | 24256.94
| 块石 | m3 | 121.9 | 85 | 10361.5
| 纯混凝土 C20 42.5 2 | m3 | 267.22 | 52 | 13895.44
| 装置性材料 | 元
| 税 金 | 元 | 9% |  | 4745.82
| 合 计 | 元 |  |  | 57477.12
| 单 价 | 元 |  |  | 574.77
单价计算表
单价序号 |  |  | 29
项目名称 |  |  | 明渠底板衬砌 衬砌厚度30cm~纯混凝土 C20 42.5 2
定额编号 |  |  | 40184换
施工措施
定额单位 |  |  | 100m3
编号 | 工料名称 | 单位 | 单价(元) | 工料定额 | 合价(元)
1 | 人工 | 工日 | 128 | 45.2 | 5785.6
2 | 板枋材 | m3 | 1504 | 0.35 | 526.4
3 | 纯混凝土 C25 42.5 2 | m3 | 168.74 | 102 | 17211.48
4 | 水 | m3 | 0.86 | 80 | 68.8
5 | 振捣器 平板式 功率2.2kW | 台班 | 18.25 | 9.8 | 178.85
6 | 风（砂）水枪 耗风量 6m3/min | 台班 | 216.29 | 11 | 2379.19
7 | 离心式水泵 单级 功率17kW | 台班 | 165.72 | 1.5 | 248.58
8 | 其他机材费 | % | 20613.3 | 2 | 412.27
9 | 混凝土拌制 | m3 | 26.02 | 102 | 2654.04
10 | 混凝土运输 | m3 | 17.07 | 102 | 1741.14
| 直接工程费小计 | 元 |  |  | 31206.35
| 措施费 | 元 | 3.5% |  | 1092.22
| 间接费 | 元 | 9.5% |  | 3068.36
| 利 润 | 元 | 5% |  | 1768.35
| 材料补差 | 元 |  |  | 27375.78
| 纯混凝土 C25 42.5 2 | m3 | 268.39 | 102 | 27375.78
| 装置性材料 | 元
| 税 金 | 元 | 9% |  | 5806
| 合 计 | 元 |  |  | 70317.06
| 单 价 | 元 |  |  | 703.17
单价计算表
单价序号 |  |  | 30
项目名称 |  |  | 挡土墙、岸墙、翼墙 重力式(墙身平均厚度≥80cm)~纯混凝土 C20 42.5 2
定额编号 |  |  | 40190换
施工措施
定额单位 |  |  | 100m3
编号 | 工料名称 | 单位 | 单价(元) | 工料定额 | 合价(元)
1 | 人工 | 工日 | 128 | 97.1 | 12428.8
2 | 板枋材 | m3 | 1504 | 0.65 | 977.6
3 | 钢模板 | kg | 5.04 | 199 | 1002.96
4 | 型钢 | kg | 4.15 | 107 | 444.05
5 | 卡扣件 | kg | 5.04 | 63 | 317.52
6 | 铁件 | kg | 6.37 | 246 | 1567.02
7 | 纯混凝土 C25 42.5 2 | m3 | 168.74 | 102 | 17211.48
8 | 水 | m3 | 0.86 | 70 | 60.2
9 | 载重汽车 汽油型 载重量5t | 台班 | 512.84 | 0.17 | 87.18
10 | 履带起重机 油动 起重量10t | 台班 | 499.39 | 0.2 | 99.88
11 | 振捣器 插入式 功率2.2kW | 台班 | 19.98 | 8.9 | 177.82
12 | 风（砂）水枪 耗风量 6m3/min | 台班 | 216.29 | 3.73 | 806.76
13 | 离心式水泵 单级 功率7kW | 台班 | 106.37 | 1.86 | 197.85
14 | 其他机材费 | % | 22950.32 | 1 | 229.5
15 | 混凝土拌制 | m3 | 26.02 | 102 | 2654.04
16 | 混凝土运输 | m3 | 17.07 | 102 | 1741.14
| 直接工程费小计 | 元 |  |  | 40003.8
| 措施费 | 元 | 3.5% |  | 1400.13
| 间接费 | 元 | 9.5% |  | 3933.37
| 利 润 | 元 | 5% |  | 2266.87
| 材料补差 | 元 |  |  | 27412.49
| 纯混凝土 C25 42.5 2 | m3 | 268.39 | 102 | 27375.78
| 柴油 | kg | 4.83 | 7.6 | 36.708
| 装置性材料 | 元
| 税 金 | 元 | 9% |  | 6751.5
| 合 计 | 元 |  |  | 81768.16
| 单 价 | 元 |  |  | 817.68
单价计算表
单价序号 |  |  | 31
项目名称 |  |  | 截水墙及心墙 墙高＜10m,墙厚30～50cm~纯混凝土 C25 42.5 2
定额编号 |  |  | 40012换
施工措施
定额单位 |  |  | 100m3
编号 | 工料名称 | 单位 | 单价(元) | 工料定额 | 合价(元)
1 | 人工 | 工日 | 128 | 102 | 13056
2 | 板枋材 | m3 | 1504 | 0.7 | 1052.8
3 | 钢模板 | kg | 5.04 | 60.7 | 305.93
4 | 型钢 | kg | 4.15 | 36.5 | 151.48
5 | 卡扣件 | kg | 5.04 | 24.3 | 122.47
6 | 铁件 | kg | 6.37 | 97 | 617.89
7 | 电焊条 | kg | 6.81 | 2.2 | 14.98
8 | 纯混凝土 C25 42.5 2 | m3 | 168.74 | 102 | 17211.48
9 | 水 | m3 | 0.86 | 80 | 68.8
10 | 载重汽车 汽油型 载重量5t | 台班 | 512.84 | 0.11 | 56.41
11 | 履带起重机 油动 起重量10t | 台班 | 499.39 | 0.15 | 74.91
12 | 电焊机 交流20~25kVA | 台班 | 74.44 | 0.31 | 23.08
13 | 振捣器 插入式 功率2.2kW | 台班 | 19.98 | 8.9 | 177.82
14 | 离心式水泵 单级 功率7kW | 台班 | 106.37 | 0.9 | 95.73
15 | 风（砂）水枪 耗风量 6m3/min | 台班 | 216.29 | 1.8 | 389.32
16 | 其他机材费 | % | 20363.1 | 2 | 407.26
17 | 混凝土拌制 | m3 | 26.02 | 102 | 2654.04
18 | 混凝土运输 | m3 | 17.07 | 102 | 1741.14
| 直接工程费小计 | 元 |  |  | 38221.54
| 措施费 | 元 | 3.5% |  | 1337.75
| 间接费 | 元 | 9.5% |  | 3758.13
| 利 润 | 元 | 5% |  | 2165.87
| 材料补差 | 元 |  |  | 27403.31
| 纯混凝土 C25 42.5 2 | m3 | 268.39 | 102 | 27375.78
| 柴油 | kg | 4.83 | 5.7 | 27.531
| 装置性材料 | 元
| 税 金 | 元 | 9% |  | 6559.79
| 合 计 | 元 |  |  | 79446.39
| 单 价 | 元 |  |  | 794.46
单价计算表
单价序号 |  |  | 32
项目名称 |  |  | 溢流堰~纯混凝土 C25 42.5 2
定额编号 |  |  | 40136换
施工措施
定额单位 |  |  | 100m3
编号 | 工料名称 | 单位 | 单价(元) | 工料定额 | 合价(元)
1 | 人工 | 工日 | 128 | 73.6 | 9420.8
2 | 板枋材 | m3 | 1504 | 1.4 | 2105.6
3 | 钢模板 | kg | 5.04 | 38 | 191.52
4 | 型钢 | kg | 4.15 | 63 | 261.45
5 | 卡扣件 | kg | 5.04 | 25 | 126
6 | 铁件 | kg | 6.37 | 14 | 89.18
7 | 纯混凝土 C25 42.5 2 | m3 | 168.74 | 102 | 17211.48
8 | 水 | m3 | 0.86 | 120 | 103.2
9 | 载重汽车 汽油型 载重量5t | 台班 | 512.84 | 0.45 | 230.78
10 | 振捣器 插入式 功率2.2kW | 台班 | 19.98 | 8.9 | 177.82
11 | 离心式水泵 单级 功率17kW | 台班 | 165.72 | 2.25 | 372.87
12 | 风（砂）水枪 耗风量 6m3/min | 台班 | 216.29 | 2.25 | 486.65
13 | 其他机材费 | % | 21356.55 | 2 | 427.13
14 | 混凝土拌制 | m3 | 26.02 | 102 | 2654.04
15 | 混凝土运输 | m3 | 17.07 | 102 | 1741.14
| 直接工程费小计 | 元 |  |  | 35599.66
| 措施费 | 元 | 3.5% |  | 1245.99
| 间接费 | 元 | 9.5% |  | 3500.34
| 利 润 | 元 | 5% |  | 2017.3
| 材料补差 | 元 |  |  | 27375.78
| 纯混凝土 C25 42.5 2 | m3 | 268.39 | 102 | 27375.78
| 装置性材料 | 元
| 税 金 | 元 | 9% |  | 6276.52
| 合 计 | 元 |  |  | 76015.59
| 单 价 | 元 |  |  | 760.16
单价计算表
单价序号 |  |  | 33
项目名称 |  |  | 护坦 厚度≤50cm~纯混凝土 C25 42.5 2
定额编号 |  |  | 40144换
施工措施
定额单位 |  |  | 100m3
编号 | 工料名称 | 单位 | 单价(元) | 工料定额 | 合价(元)
1 | 人工 | 工日 | 128 | 51.9 | 6643.2
2 | 板枋材 | m3 | 1504 | 0.6 | 902.4
3 | 钢模板 | kg | 5.04 | 10 | 50.4
4 | 型钢 | kg | 4.15 | 17 | 70.55
5 | 卡扣件 | kg | 5.04 | 7 | 35.28
6 | 铁件 | kg | 6.37 | 46 | 293.02
7 | 纯混凝土 C25 42.5 2 | m3 | 168.74 | 102 | 17211.48
8 | 水 | m3 | 0.86 | 70 | 60.2
9 | 振捣器 插入式 功率2.2kW | 台班 | 19.98 | 6.2 | 123.88
10 | 风（砂）水枪 耗风量 6m3/min | 台班 | 216.29 | 4.5 | 973.31
11 | 离心式水泵 单级 功率17kW | 台班 | 165.72 | 2.25 | 372.87
12 | 其他机材费 | % | 20093.38 | 1 | 200.93
13 | 混凝土拌制 | m3 | 26.02 | 102 | 2654.04
14 | 混凝土运输 | m3 | 17.07 | 102 | 1741.14
| 直接工程费小计 | 元 |  |  | 31332.69
| 措施费 | 元 | 3.5% |  | 1096.64
| 间接费 | 元 | 9.5% |  | 3080.79
| 利 润 | 元 | 5% |  | 1775.51
| 材料补差 | 元 |  |  | 27375.78
| 纯混凝土 C25 42.5 2 | m3 | 268.39 | 102 | 27375.78
| 装置性材料 | 元
| 税 金 | 元 | 9% |  | 5819.53
| 合 计 | 元 |  |  | 70480.94
| 单 价 | 元 |  |  | 704.81
单价计算表
单价序号 |  |  | 34
项目名称 |  |  | 消力坎 无宽缝~纯混凝土 C25 42.5 2
定额编号 |  |  | 40143换
施工措施
定额单位 |  |  | 100m3
编号 | 工料名称 | 单位 | 单价(元) | 工料定额 | 合价(元)
1 | 人工 | 工日 | 128 | 75.6 | 9676.8
2 | 板枋材 | m3 | 1504 | 0.82 | 1233.28
3 | 钢模板 | kg | 5.04 | 23 | 115.92
4 | 型钢 | kg | 4.15 | 39 | 161.85
5 | 卡扣件 | kg | 5.04 | 16 | 80.64
6 | 铁件 | kg | 6.37 | 88 | 560.56
7 | 纯混凝土 C25 42.5 2 | m3 | 168.74 | 102 | 17211.48
8 | 水 | m3 | 0.86 | 70 | 60.2
9 | 载重汽车 汽油型 载重量5t | 台班 | 512.84 | 0.31 | 158.98
10 | 履带起重机 油动 起重量10t | 台班 | 499.39 | 0.3 | 149.82
11 | 振捣器 插入式 功率2.2kW | 台班 | 19.98 | 8.9 | 177.82
12 | 风（砂）水枪 耗风量 6m3/min | 台班 | 216.29 | 5.59 | 1209.06
13 | 离心式水泵 单级 功率17kW | 台班 | 165.72 | 2.8 | 464.02
14 | 其他机材费 | % | 21583.63 | 1 | 215.84
15 | 混凝土拌制 | m3 | 26.02 | 102 | 2654.04
16 | 混凝土运输 | m3 | 17.07 | 102 | 1741.14
| 直接工程费小计 | 元 |  |  | 35871.45
| 措施费 | 元 | 3.5% |  | 1255.5
| 间接费 | 元 | 9.5% |  | 3527.06
| 利 润 | 元 | 5% |  | 2032.7
| 材料补差 | 元 |  |  | 27430.84
| 纯混凝土 C25 42.5 2 | m3 | 268.39 | 102 | 27375.78
| 柴油 | kg | 4.83 | 11.4 | 55.062
| 装置性材料 | 元
| 税 金 | 元 | 9% |  | 6310.58
| 合 计 | 元 |  |  | 76428.13
| 单 价 | 元 |  |  | 764.28
单价计算表
单价序号 |  |  | 35
项目名称 |  |  | 混凝土小型结构 踏步~纯混凝土 C25 42.5 2
定额编号 |  |  | 40247换
施工措施
定额单位 |  |  | 100m3
编号 | 工料名称 | 单位 | 单价(元) | 工料定额 | 合价(元)
1 | 人工 | 工日 | 128 | 114.1 | 14604.8
2 | 板枋材 | m3 | 1504 | 1.35 | 2030.4
3 | 铁件 | kg | 6.37 | 50 | 318.5
4 | 纯混凝土 C25 42.5 2 | m3 | 168.74 | 102 | 17211.48
5 | 水 | m3 | 0.86 | 100 | 86
6 | 振捣器 插入式 功率2.2kW | 台班 | 19.98 | 11 | 219.78
7 | 风（砂）水枪 耗风量 6m3/min | 台班 | 216.29 | 2.5 | 540.73
8 | 其他机材费 | % | 20406.89 | 1.5 | 306.1
9 | 混凝土拌制 | m3 | 26.02 | 102 | 2654.04
10 | 混凝土运输 | m3 | 17.07 | 102 | 1741.14
| 直接工程费小计 | 元 |  |  | 39712.97
| 措施费 | 元 | 3.5% |  | 1389.95
| 间接费 | 元 | 9.5% |  | 3904.78
| 利 润 | 元 | 5% |  | 2250.39
| 材料补差 | 元 |  |  | 27375.78
| 纯混凝土 C25 42.5 2 | m3 | 268.39 | 102 | 27375.78
| 装置性材料 | 元
| 税 金 | 元 | 9% |  | 6717.05
| 合 计 | 元 |  |  | 81350.92
| 单 价 | 元 |  |  | 813.51
单价计算表
单价序号 |  |  | 36
项目名称 |  |  | 混凝土小型结构 其他小型结构~纯混凝土 C25 42.5 2
定额编号 |  |  | 40249换
施工措施
定额单位 |  |  | 100m3
编号 | 工料名称 | 单位 | 单价(元) | 工料定额 | 合价(元)
1 | 人工 | 工日 | 128 | 132.6 | 16972.8
2 | 板枋材 | m3 | 1504 | 1.75 | 2632
3 | 铁件 | kg | 6.37 | 90 | 573.3
4 | 纯混凝土 C25 42.5 2 | m3 | 168.74 | 102 | 17211.48
5 | 水 | m3 | 0.86 | 100 | 86
6 | 振捣器 插入式 功率2.2kW | 台班 | 19.98 | 12 | 239.76
7 | 风（砂）水枪 耗风量 6m3/min | 台班 | 216.29 | 2.5 | 540.73
8 | 其他机材费 | % | 21283.27 | 2 | 425.67
9 | 混凝土拌制 | m3 | 26.02 | 102 | 2654.04
10 | 混凝土运输 | m3 | 17.07 | 102 | 1741.14
| 直接工程费小计 | 元 |  |  | 43076.92
| 措施费 | 元 | 3.5% |  | 1507.69
| 间接费 | 元 | 9.5% |  | 4235.54
| 利 润 | 元 | 5% |  | 2441.01
| 材料补差 | 元 |  |  | 27375.78
| 纯混凝土 C25 42.5 2 | m3 | 268.39 | 102 | 27375.78
| 装置性材料 | 元
| 税 金 | 元 | 9% |  | 7077.32
| 合 计 | 元 |  |  | 85714.26
| 单 价 | 元 |  |  | 857.14
单价计算表
单价序号 |  |  | 37
项目名称 |  |  | 公路桥 板梁式净跨≤6m~纯混凝土 C25 42.5 2
定额编号 |  |  | 40163换
施工措施
定额单位 |  |  | 100m3
编号 | 工料名称 | 单位 | 单价(元) | 工料定额 | 合价(元)
1 | 人工 | 工日 | 128 | 178.6 | 22860.8
2 | 板枋材 | m3 | 1504 | 3.6 | 5414.4
3 | 钢模板 | kg | 5.04 | 73 | 367.92
4 | 型钢 | kg | 4.15 | 292 | 1211.8
5 | 卡扣件 | kg | 5.04 | 122 | 614.88
6 | 铁件 | kg | 6.37 | 170 | 1082.9
7 | 电焊条 | kg | 6.81 | 5 | 34.05
8 | 铁钉 | kg | 4.42 | 10.8 | 47.74
9 | 纯混凝土 C25 42.5 2 | m3 | 168.74 | 102 | 17211.48
10 | 水 | m3 | 0.86 | 100 | 86
11 | 载重汽车 汽油型 载重量5t | 台班 | 512.84 | 0.4 | 205.14
12 | 塔式起重机 起重量10t | 台班 | 685.7 | 0.51 | 349.71
13 | 振捣器 插入式 功率2.2kW | 台班 | 19.98 | 8.9 | 177.82
14 | 风（砂）水枪 耗风量 6m3/min | 台班 | 216.29 | 3.73 | 806.76
15 | 离心式水泵 单级 功率17kW | 台班 | 165.72 | 1.86 | 308.24
16 | 电焊机 交流20~25kVA | 台班 | 74.44 | 0.57 | 42.43
17 | 其他机材费 | % | 27961.26 | 2 | 559.23
18 | 混凝土拌制 | m3 | 26.02 | 102 | 2654.04
19 | 混凝土运输 | m3 | 17.07 | 102 | 1741.14
| 直接工程费小计 | 元 |  |  | 55776.48
| 措施费 | 元 | 3.5% |  | 1952.18
| 间接费 | 元 | 9.5% |  | 5484.22
| 利 润 | 元 | 5% |  | 3160.64
| 材料补差 | 元 |  |  | 27375.78
| 纯混凝土 C25 42.5 2 | m3 | 268.39 | 102 | 27375.78
| 装置性材料 | 元
| 税 金 | 元 | 9% |  | 8437.44
| 合 计 | 元 |  |  | 102186.74
| 单 价 | 元 |  |  | 1021.87
单价计算表
单价序号 |  |  | 38
项目名称 |  |  | 混凝土护坡 厚度≤10cm~若计算桥面铺装混凝土时~纯混凝土 C25 42.5 2
定额编号 |  |  | 40173换
施工措施
定额单位 |  |  | 100m3
编号 | 工料名称 | 单位 | 单价(元) | 工料定额 | 合价(元)
1 | 人工 | 工日 | 128 | 128.9 | 16499.2
2 | 板枋材 | m3 | 1504 | 1.44 | 2165.76
3 | 铁件 | kg | 6.37 | 80 | 509.6
4 | 纯混凝土 C25 42.5 2 | m3 | 168.74 | 102 | 17211.48
5 | 水 | m3 | 0.86 | 100 | 86
6 | 振捣器 平板式 功率2.2kW | 台班 | 18.25 | 7.6 | 138.7
7 | 其他机材费 | % | 20111.54 | 2 | 402.23
8 | 混凝土拌制 | m3 | 26.02 | 102 | 2654.04
9 | 混凝土运输 | m3 | 17.07 | 102 | 1741.14
| 直接工程费小计 | 元 |  |  | 41408.15
| 措施费 | 元 | 3.5% |  | 1449.29
| 间接费 | 元 | 9.5% |  | 4071.46
| 利 润 | 元 | 5% |  | 2346.45
| 材料补差 | 元 |  |  | 27375.78
| 纯混凝土 C25 42.5 2 | m3 | 268.39 | 102 | 27375.78
| 装置性材料 | 元
| 税 金 | 元 | 9% |  | 6898.6
| 合 计 | 元 |  |  | 83549.73
| 单 价 | 元 |  |  | 835.5
单价计算表
单价序号 |  |  | 39
项目名称 |  |  | 挡土墙、岸墙、翼墙 重力式(墙身平均厚度60cm)~纯混凝土 C25 42.5 2
定额编号 |  |  | 40189换
施工措施
定额单位 |  |  | 100m3
编号 | 工料名称 | 单位 | 单价(元) | 工料定额 | 合价(元)
1 | 人工 | 工日 | 128 | 106.7 | 13657.6
2 | 板枋材 | m3 | 1504 | 0.72 | 1082.88
3 | 钢模板 | kg | 5.04 | 265 | 1335.6
4 | 型钢 | kg | 4.15 | 143 | 593.45
5 | 卡扣件 | kg | 5.04 | 84 | 423.36
6 | 铁件 | kg | 6.37 | 328 | 2089.36
7 | 纯混凝土 C25 42.5 2 | m3 | 168.74 | 102 | 17211.48
8 | 水 | m3 | 0.86 | 70 | 60.2
9 | 载重汽车 汽油型 载重量5t | 台班 | 512.84 | 0.2 | 102.57
10 | 履带起重机 油动 起重量10t | 台班 | 499.39 | 0.22 | 109.87
11 | 振捣器 插入式 功率2.2kW | 台班 | 19.98 | 8.9 | 177.82
12 | 风（砂）水枪 耗风量 6m3/min | 台班 | 216.29 | 3.73 | 806.76
13 | 离心式水泵 单级 功率7kW | 台班 | 106.37 | 1.86 | 197.85
14 | 其他机材费 | % | 24191.2 | 1 | 241.91
15 | 混凝土拌制 | m3 | 26.02 | 102 | 2654.04
16 | 混凝土运输 | m3 | 17.07 | 102 | 1741.14
| 直接工程费小计 | 元 |  |  | 42485.89
| 措施费 | 元 | 3.5% |  | 1487.01
| 间接费 | 元 | 9.5% |  | 4177.43
| 利 润 | 元 | 5% |  | 2407.52
| 材料补差 | 元 |  |  | 27416.16
| 纯混凝土 C25 42.5 2 | m3 | 268.39 | 102 | 27375.78
| 柴油 | kg | 4.83 | 8.36 | 40.3788
| 装置性材料 | 元
| 税 金 | 元 | 9% |  | 7017.66
| 合 计 | 元 |  |  | 84991.67
| 单 价 | 元 |  |  | 849.92
单价计算表
单价序号 |  |  | 40
项目名称 |  |  | 预填骨料灌浆~水泥砂浆 M10 42.5
定额编号 |  |  | 60182
施工措施
定额单位 |  |  | 100m3
编号 | 工料名称 | 单位 | 单价(元) | 工料定额 | 合价(元)
1 | 人工 | 工日 | 128 | 77.3 | 9894.4
2 | 水泥砂浆 M10 42.5 | m3 | 137.04 | 102 | 13978.08
3 | 灌浆管 | m | 20 | 34 | 680
4 | 风钻 手持式 | 台班 | 132.6 | 0.81 | 107.41
5 | 灌浆泵 中低压 砂浆 | 台班 | 299.31 | 7.28 | 2178.98
6 | 双胶轮车 | 台班 | 4.14 | 20 | 82.8
7 | 其他机材费 | % | 17027.26 | 2.5 | 425.68
| 直接工程费小计 | 元 |  |  | 27347.34
| 措施费 | 元 | 3.5% |  | 957.16
| 间接费 | 元 | 9% |  | 2547.41
| 利 润 | 元 | 5% |  | 1542.6
| 材料补差 | 元 |  |  | 27010.62
| 水泥砂浆 M10 42.5 | m3 | 264.81 | 102 | 27010.62
| 装置性材料 | 元
| 税 金 | 元 | 9% |  | 5346.46
| 合 计 | 元 |  |  | 64751.59
| 单 价 | 元 |  |  | 647.52
单价计算表
单价序号 |  |  | 41
项目名称 |  |  | 浆砌块石 基础~水泥砂浆 M10 42.5
定额编号 |  |  | 30029换
施工措施
定额单位 |  |  | 100m3
编号 | 工料名称 | 单位 | 单价(元) | 工料定额 | 合价(元)
1 | 人工 | 工日 | 128 | 69.8 | 8934.4
2 | 块石 | m3 | 60 | 115 | 6900
3 | 水泥砂浆 M10 42.5 | m3 | 137.04 | 34 | 4659.36
4 | 砂浆搅拌机 | 台班 | 153.89 | 1.6 | 246.22
5 | 双胶轮车 | 台班 | 4.14 | 18 | 74.52
6 | 其他机材费 | % | 11880.1 | 0.5 | 59.4
| 直接工程费小计 | 元 |  |  | 20873.9
| 措施费 | 元 | 3.5% |  | 730.59
| 间接费 | 元 | 9.5% |  | 2052.43
| 利 润 | 元 | 5% |  | 1182.85
| 材料补差 | 元 |  |  | 23022.04
| 块石 | m3 | 121.9 | 115 | 14018.5
| 水泥砂浆 M10 42.5 | m3 | 264.81 | 34 | 9003.54
| 装置性材料 | 元
| 税 金 | 元 | 9% |  | 4307.56
| 合 计 | 元 |  |  | 52169.37
| 单 价 | 元 |  |  | 521.69
单价计算表
单价序号 |  |  | 42
项目名称 |  |  | 挡土墙、岸墙、翼墙 悬臂式~纯混凝土 C25 42.5 2
定额编号 |  |  | 40191换
施工措施
定额单位 |  |  | 100m3
编号 | 工料名称 | 单位 | 单价(元) | 工料定额 | 合价(元)
1 | 人工 | 工日 | 128 | 135.4 | 17331.2
2 | 板枋材 | m3 | 1504 | 1.16 | 1744.64
3 | 钢模板 | kg | 5.04 | 333 | 1678.32
4 | 型钢 | kg | 4.15 | 180 | 747
5 | 卡扣件 | kg | 5.04 | 106 | 534.24
6 | 铁件 | kg | 6.37 | 412 | 2624.44
7 | 纯混凝土 C25 42.5 2 | m3 | 168.74 | 102 | 17211.48
8 | 水 | m3 | 0.86 | 70 | 60.2
9 | 载重汽车 汽油型 载重量5t | 台班 | 512.84 | 0.3 | 153.85
10 | 履带起重机 油动 起重量10t | 台班 | 499.39 | 0.39 | 194.76
11 | 振捣器 插入式 功率2.2kW | 台班 | 19.98 | 8.9 | 177.82
12 | 风（砂）水枪 耗风量 6m3/min | 台班 | 216.29 | 3.73 | 806.76
13 | 离心式水泵 单级 功率7kW | 台班 | 106.37 | 1.86 | 197.85
14 | 其他机材费 | % | 26131.37 | 1 | 261.31
15 | 混凝土拌制 | m3 | 26.02 | 102 | 2654.04
16 | 混凝土运输 | m3 | 17.07 | 102 | 1741.14
| 直接工程费小计 | 元 |  |  | 48119.06
| 措施费 | 元 | 3.5% |  | 1684.17
| 间接费 | 元 | 9.5% |  | 4731.31
| 利 润 | 元 | 5% |  | 2726.73
| 材料补差 | 元 |  |  | 27447.36
| 纯混凝土 C25 42.5 2 | m3 | 268.39 | 102 | 27375.78
| 柴油 | kg | 4.83 | 14.82 | 71.5806
| 装置性材料 | 元
| 税 金 | 元 | 9% |  | 7623.78
| 合 计 | 元 |  |  | 92332.41
| 单 价 | 元 |  |  | 923.32
单价计算表
单价序号 |  |  | 43
项目名称 |  |  | 素混凝土底板、基础、垫层及压顶 底板、基础、垫层30cm~纯混凝土 C25 42.5 2
定额编号 |  |  | 40130换
施工措施
定额单位 |  |  | 100m3
编号 | 工料名称 | 单位 | 单价(元) | 工料定额 | 合价(元)
1 | 人工 | 工日 | 128 | 57.1 | 7308.8
2 | 板枋材 | m3 | 1504 | 0.42 | 631.68
3 | 铁件 | kg | 6.37 | 30 | 191.1
4 | 纯混凝土 C25 42.5 2 | m3 | 168.74 | 102 | 17211.48
5 | 水 | m3 | 0.86 | 70 | 60.2
6 | 振捣器 平板式 功率2.2kW | 台班 | 18.25 | 4.8 | 87.6
7 | 离心式水泵 单级 功率7kW | 台班 | 106.37 | 1 | 106.37
8 | 风（砂）水枪 耗风量 6m3/min | 台班 | 216.29 | 1.5 | 324.44
9 | 其他机材费 | % | 18612.87 | 2 | 372.26
10 | 混凝土拌制 | m3 | 26.02 | 102 | 2654.04
11 | 混凝土运输 | m3 | 17.07 | 102 | 1741.14
| 直接工程费小计 | 元 |  |  | 30689.11
| 措施费 | 元 | 3.5% |  | 1074.12
| 间接费 | 元 | 9.5% |  | 3017.51
| 利 润 | 元 | 5% |  | 1739.04
| 材料补差 | 元 |  |  | 27375.78
| 纯混凝土 C25 42.5 2 | m3 | 268.39 | 102 | 27375.78
| 装置性材料 | 元
| 税 金 | 元 | 9% |  | 5750.6
| 合 计 | 元 |  |  | 69646.16
| 单 价 | 元 |  |  | 696.46
单价计算表
单价序号 |  |  | 44
项目名称 |  |  | 混凝土护坡 厚度30cm~纯混凝土 C20 42.5 2
定额编号 |  |  | 40175换
施工措施
定额单位 |  |  | 100m3
编号 | 工料名称 | 单位 | 单价(元) | 工料定额 | 合价(元)
1 | 人工 | 工日 | 128 | 91.9 | 11763.2
2 | 板枋材 | m3 | 1504 | 0.9 | 1353.6
3 | 铁件 | kg | 6.37 | 45 | 286.65
4 | 纯混凝土 C20 42.5 2 | m3 | 159.44 | 102 | 16262.88
5 | 水 | m3 | 0.86 | 80 | 68.8
6 | 振捣器 平板式 功率2.2kW | 台班 | 18.25 | 5.3 | 96.73
7 | 其他机材费 | % | 18068.66 | 2 | 361.37
8 | 混凝土拌制 | m3 | 26.02 | 102 | 2654.04
9 | 混凝土运输 | m3 | 17.07 | 102 | 1741.14
| 直接工程费小计 | 元 |  |  | 34588.41
| 措施费 | 元 | 3.5% |  | 1210.59
| 间接费 | 元 | 9.5% |  | 3400.91
| 利 润 | 元 | 5% |  | 1960
| 材料补差 | 元 |  |  | 27256.44
| 纯混凝土 C20 42.5 2 | m3 | 267.22 | 102 | 27256.44
| 装置性材料 | 元
| 税 金 | 元 | 9% |  | 6157.47
| 合 计 | 元 |  |  | 74573.82
| 单 价 | 元 |  |  | 745.74
单价计算表
单价序号 |  |  | 45
项目名称 |  |  | 混凝土小型结构 其他小型结构~纯混凝土 C20 42.5 2
定额编号 |  |  | 40249换
施工措施
定额单位 |  |  | 100m3
编号 | 工料名称 | 单位 | 单价(元) | 工料定额 | 合价(元)
1 | 人工 | 工日 | 128 | 132.6 | 16972.8
2 | 板枋材 | m3 | 1504 | 1.75 | 2632
3 | 铁件 | kg | 6.37 | 90 | 573.3
4 | 纯混凝土 C20 42.5 2 | m3 | 159.44 | 102 | 16262.88
5 | 水 | m3 | 0.86 | 100 | 86
6 | 振捣器 插入式 功率2.2kW | 台班 | 19.98 | 12 | 239.76
7 | 风（砂）水枪 耗风量 6m3/min | 台班 | 216.29 | 2.5 | 540.73
8 | 其他机材费 | % | 20334.67 | 2 | 406.69
9 | 混凝土拌制 | m3 | 26.02 | 102 | 2654.04
10 | 混凝土运输 | m3 | 17.07 | 102 | 1741.14
| 直接工程费小计 | 元 |  |  | 42109.34
| 措施费 | 元 | 3.5% |  | 1473.83
| 间接费 | 元 | 9.5% |  | 4140.4
| 利 润 | 元 | 5% |  | 2386.18
| 材料补差 | 元 |  |  | 27256.44
| 纯混凝土 C20 42.5 2 | m3 | 267.22 | 102 | 27256.44
| 装置性材料 | 元
| 税 金 | 元 | 9% |  | 6962.96
| 合 计 | 元 |  |  | 84329.15
| 单 价 | 元 |  |  | 843.29
单价计算表
单价序号 |  |  | 46
项目名称 |  |  | 塑料管铺设 公称直径0.3m
定额编号 |  |  | 40617
施工措施
定额单位 |  |  | 100延长米
编号 | 工料名称 | 单位 | 单价(元) | 工料定额 | 合价(元)
1 | 人工 | 工日 | 128 | 42 | 5376
2 | 铁纱布0#-2# | 张 | 1.03 | 1.1 | 1.13
3 | 三氯乙烯 | kg | 10.09 | 0.03 | 0.3
4 | φ200PE 100级给水管（1.0MPa)铺设 | m | 115 | 100 | 11500
5 | 水 | m3 | 0.86 | 7.8 | 6.71
6 | 电熔焊接机 型号DRH-160A | 台班 | 13.85 | 4.4 | 60.94
7 | 离心式水泵 单级 功率7kW | 台班 | 106.37 | 1 | 106.37
8 | 试压泵 2.5MPa | 台班 | 120.15 | 0.18 | 21.63
9 | 其他机材费 | % | 11697.08 | 2 | 233.94
| 直接工程费小计 | 元 |  |  | 17307.02
| 措施费 | 元 | 3.5% |  | 605.75
| 间接费 | 元 | 9.5% |  | 1701.71
| 利 润 | 元 | 5% |  | 980.72
| 材料补差 | 元
| 装置性材料 | 元
| 税 金 | 元 | 9% |  | 1853.57
| 合 计 | 元 |  |  | 22448.77
| 单 价 | 元 |  |  | 224.49
单价计算表
单价序号 |  |  | 47
项目名称 |  |  | 塑料管铺设 公称直径0.3m
定额编号 |  |  | 40617
施工措施
定额单位 |  |  | 100延长米
编号 | 工料名称 | 单位 | 单价(元) | 工料定额 | 合价(元)
1 | 人工 | 工日 | 128 | 10.5 | 1344
2 | 铁纱布0#-2# | 张 | 1.03 | 1.1 | 1.13
3 | 三氯乙烯 | kg | 10.09 | 0.03 | 0.3
4 | φ200PE 100级给水管（1.0MPa)铺设 | m | 115 | 100 | 11500
5 | 水 | m3 | 0.86 | 7.8 | 6.71
6 | 电熔焊接机 型号DRH-160A | 台班 | 13.85 | 4.4 | 60.94
7 | 离心式水泵 单级 功率7kW | 台班 | 106.37 | 1 | 106.37
8 | 试压泵 2.5MPa | 台班 | 120.15 | 0.18 | 21.63
9 | 其他机材费 | % | 11697.08 | 2 | 233.94
| 直接工程费小计 | 元 |  |  | 13275.02
| 措施费 | 元 | 3.5% |  | 464.63
| 间接费 | 元 | 9.5% |  | 1305.27
| 利 润 | 元 | 5% |  | 752.25
| 材料补差 | 元
| 装置性材料 | 元
| 税 金 | 元 | 9% |  | 1421.75
| 合 计 | 元 |  |  | 17218.92
| 单 价 | 元 |  |  | 172.19
单价计算表
单价序号 |  |  | 48
项目名称 |  |  | 板 拱、平板~纯混凝土 C25 42.5 2
定额编号 |  |  | 40232换
施工措施
定额单位 |  |  | 100m3
编号 | 工料名称 | 单位 | 单价(元) | 工料定额 | 合价(元)
1 | 人工 | 工日 | 128 | 252 | 32256
2 | 板枋材 | m3 | 1504 | 3.2 | 4812.8
3 | 钢模板 | kg | 5.04 | 433 | 2182.32
4 | 型钢 | kg | 4.15 | 358 | 1485.7
5 | 卡扣件 | kg | 5.04 | 145 | 730.8
6 | 铁件 | kg | 6.37 | 90 | 573.3
7 | 纯混凝土 C25 42.5 2 | m3 | 168.74 | 102 | 17211.48
8 | 水 | m3 | 0.86 | 100 | 86
9 | 振捣器 插入式 功率2.2kW | 台班 | 19.98 | 15 | 299.7
10 | 风（砂）水枪 耗风量 6m3/min | 台班 | 216.29 | 0.5 | 108.15
11 | 载重汽车 汽油型 载重量5t | 台班 | 512.84 | 0.22 | 112.82
12 | 卷扬机 起重量5t | 台班 | 163.57 | 3.4 | 556.14
13 | 其他机材费 | % | 28159.21 | 3 | 844.78
14 | 混凝土拌制 | m3 | 26.02 | 102 | 2654.04
15 | 混凝土运输 | m3 | 17.07 | 102 | 1741.14
| 直接工程费小计 | 元 |  |  | 65655.17
| 措施费 | 元 | 3.5% |  | 2297.93
| 间接费 | 元 | 9.5% |  | 6455.54
| 利 润 | 元 | 5% |  | 3720.43
| 材料补差 | 元 |  |  | 27375.78
| 纯混凝土 C25 42.5 2 | m3 | 268.39 | 102 | 27375.78
| 装置性材料 | 元
| 税 金 | 元 | 9% |  | 9495.44
| 合 计 | 元 |  |  | 115000.29
| 单 价 | 元 |  |  | 1150
单价计算表
单价序号 |  |  | 49
项目名称 |  |  | 坡面一般石方开挖(风钻钻孔) 岩石级别Ⅷ
定额编号 |  |  | 20163
施工措施
定额单位 |  |  | 100m3
编号 | 工料名称 | 单位 | 单价(元) | 工料定额 | 合价(元)
1 | 人工 | 工日 | 128 | 12.9 | 1651.2
2 | 合金钻头 | 个 | 40.88 | 1.2 | 49.06
3 | 炸药 | kg | 6 | 29 | 174
4 | 非电毫秒雷管 | 个 | 7.52 | 30.3 | 227.86
5 | 导爆管 | m | 2.65 | 182 | 482.3
6 | 风钻 手持式 | 台班 | 132.6 | 1.15 | 152.49
7 | 其他机材费 | % | 1085.7 | 7 | 76
| 直接工程费小计 | 元 |  |  | 2812.9
| 措施费 | 元 | 3.5% |  | 98.45
| 间接费 | 元 | 9.5% |  | 276.58
| 利 润 | 元 | 5% |  | 159.4
| 材料补差 | 元 |  |  | 203.29
| 炸药 | kg | 7.01 | 29 | 203.29
| 装置性材料 | 元
| 税 金 | 元 | 9% |  | 319.56
| 合 计 | 元 |  |  | 3870.18
| 单 价 | 元 |  |  | 38.7
单价计算表
单价序号 |  |  | 50
项目名称 |  |  | 1.0m3装载机挖装自卸汽车运土 Ⅳ类土 运距≤0.5km~自卸汽车 8t
定额编号 |  |  | 10471
施工措施
定额单位 |  |  | 100m3
编号 | 工料名称 | 单位 | 单价(元) | 工料定额 | 合价(元)
1 | 人工 | 工日 | 128 | 1.1 | 140.8
2 | 装载机 斗容1m3 | 台班 | 375.43 | 0.3 | 112.63
3 | 推土机 功率59kW | 台班 | 436.64 | 0.17 | 74.23
4 | 自卸汽车 柴油型 载重量8t | 台班 | 519.42 | 1.05 | 545.39
5 | 其他机材费 | % | 732.25 | 2 | 14.64
| 直接工程费小计 | 元 |  |  | 887.69
| 措施费 | 元 | 3.5% |  | 31.07
| 间接费 | 元 | 6.5% |  | 59.72
| 利 润 | 元 | 5% |  | 48.92
| 材料补差 | 元 |  |  | 318.39
| 柴油 | kg | 4.83 | 65.92 | 318.3936
| 装置性材料 | 元
| 税 金 | 元 | 9% |  | 121.12
| 合 计 | 元 |  |  | 1466.91
| 单 价 | 元 |  |  | 14.67
单价计算表
单价序号 |  |  | 51
项目名称 |  |  | 机械铺筑碎石垫层 碎石垫层厚度50cm以内
定额编号 |  |  | 30007
施工措施
定额单位 |  |  | 100m3
编号 | 工料名称 | 单位 | 单价(元) | 工料定额 | 合价(元)
1 | 人工 | 工日 | 128 | 4.5 | 576
2 | 推土机 功率74kW | 台班 | 563.12 | 0.23 | 129.52
3 | 装载机 斗容1m3 | 台班 | 375.43 | 0.23 | 86.35
4 | 其他机材费 | % | 215.87 | 2 | 4.32
| 直接工程费小计 | 元 |  |  | 796.19
| 措施费 | 元 | 3.5% |  | 27.87
| 间接费 | 元 | 9.5% |  | 78.29
| 利 润 | 元 | 5% |  | 45.12
| 材料补差 | 元 |  |  | 116.64
| 柴油 | kg | 4.83 | 24.15 | 116.6445
| 装置性材料 | 元
| 税 金 | 元 | 9% |  | 95.77
| 合 计 | 元 |  |  | 1159.88
| 单 价 | 元 |  |  | 11.6
单价计算表
单价序号 |  |  | 52
项目名称 |  |  | 1.0m3挖掘机装石方自卸汽车运输 露天 运距≤0.5km~自卸汽车 8t
定额编号 |  |  | 21313
施工措施
定额单位 |  |  | 100m3
编号 | 工料名称 | 单位 | 单价(元) | 工料定额 | 合价(元)
1 | 人工 | 工日 | 128 | 1.2 | 153.6
2 | 单斗挖掘机 液压 斗容1m3 | 台班 | 810.59 | 0.3 | 243.18
3 | 推土机 功率74kW | 台班 | 563.12 | 0.2 | 112.62
4 | 自卸汽车 柴油型 载重量8t | 台班 | 519.42 | 1.33 | 690.83
5 | 其他机材费 | % | 1046.63 | 2 | 20.93
| 直接工程费小计 | 元 |  |  | 1221.16
| 措施费 | 元 | 3.5% |  | 42.74
| 间接费 | 元 | 9.5% |  | 120.07
| 利 润 | 元 | 5% |  | 69.2
| 材料补差 | 元 |  |  | 404.9
| 柴油 | kg | 4.83 | 83.83 | 404.8989
| 装置性材料 | 元
| 税 金 | 元 | 9% |  | 167.23
| 合 计 | 元 |  |  | 2025.3
| 单 价 | 元 |  |  | 20.25
单价计算表
单价序号 |  |  | 53
项目名称 |  |  | 素混凝土底板、基础、垫层及压顶 压顶~纯混凝土 C20 42.5 2
定额编号 |  |  | 40132换
施工措施
定额单位 |  |  | 100m3
编号 | 工料名称 | 单位 | 单价(元) | 工料定额 | 合价(元)
1 | 人工 | 工日 | 128 | 97.1 | 12428.8
2 | 板枋材 | m3 | 1504 | 1.87 | 2812.48
3 | 铁件 | kg | 6.37 | 60 | 382.2
4 | 纯混凝土 C20 42.5 2 | m3 | 159.44 | 102 | 16262.88
5 | 水 | m3 | 0.86 | 70 | 60.2
6 | 振捣器 平板式 功率2.2kW | 台班 | 18.25 | 5 | 91.25
7 | 其他机材费 | % | 19609.01 | 2 | 392.18
8 | 混凝土拌制 | m3 | 26.02 | 102 | 2654.04
9 | 混凝土运输 | m3 | 17.07 | 102 | 1741.14
| 直接工程费小计 | 元 |  |  | 36825.17
| 措施费 | 元 | 3.5% |  | 1288.88
| 间接费 | 元 | 9.5% |  | 3620.83
| 利 润 | 元 | 5% |  | 2086.74
| 材料补差 | 元 |  |  | 27256.44
| 纯混凝土 C20 42.5 2 | m3 | 267.22 | 102 | 27256.44
| 装置性材料 | 元
| 税 金 | 元 | 9% |  | 6397.03
| 合 计 | 元 |  |  | 77475.09
| 单 价 | 元 |  |  | 774.75
单价计算表
单价序号 |  |  | 54
项目名称 |  |  | 素混凝土底板、基础、垫层及压顶 底板、基础、垫层≤15cm~纯混凝土 C15 42.5 2
定额编号 |  |  | 40129换
施工措施
定额单位 |  |  | 100m3
编号 | 工料名称 | 单位 | 单价(元) | 工料定额 | 合价(元)
1 | 人工 | 工日 | 128 | 73.4 | 9395.2
2 | 板枋材 | m3 | 1504 | 0.47 | 706.88
3 | 铁件 | kg | 6.37 | 50 | 318.5
4 | 纯混凝土 C15 42.5 2 | m3 | 146.6 | 102 | 14953.2
5 | 水 | m3 | 0.86 | 70 | 60.2
6 | 振捣器 平板式 功率2.2kW | 台班 | 18.25 | 5.2 | 94.9
7 | 离心式水泵 单级 功率7kW | 台班 | 106.37 | 1 | 106.37
8 | 风（砂）水枪 耗风量 6m3/min | 台班 | 216.29 | 2 | 432.58
9 | 其他机材费 | % | 16672.63 | 2 | 333.45
10 | 混凝土拌制 | m3 | 26.02 | 102 | 2654.04
11 | 混凝土运输 | m3 | 17.07 | 102 | 1741.14
| 直接工程费小计 | 元 |  |  | 30796.46
| 措施费 | 元 | 3.5% |  | 1077.88
| 间接费 | 元 | 9.5% |  | 3028.06
| 利 润 | 元 | 5% |  | 1745.12
| 材料补差 | 元 |  |  | 26679.12
| 纯混凝土 C15 42.5 2 | m3 | 261.56 | 102 | 26679.12
| 装置性材料 | 元
| 税 金 | 元 | 9% |  | 5699.4
| 合 计 | 元 |  |  | 69026.04
| 单 价 | 元 |  |  | 690.26
单价计算表
单价序号 |  |  | 55
项目名称 |  |  | 预制混凝土管安装 平断管道内径≤0.6m~水泥砂浆 M7.5 42.5
定额编号 |  |  | 40546换
施工措施
定额单位 |  |  | 100延长米
编号 | 工料名称 | 单位 | 单价(元) | 工料定额 | 合价(元)
1 | 人工 | 工日 | 128 | 33.9 | 4339.2
2 | 木材 | m3 | 1045 | 0.8 | 836
3 | 型钢 | kg | 4.15 | 6 | 24.9
4 | 水泥砂浆 M7.5 42.5 | m3 | 131.94 | 2 | 263.88
5 | 橡胶止水圈 | 个 | 17.5 | 35 | 612.5
6 | 预制混凝土管 | m | 24.5 | 101 | 2474.5
7 | 履带起重机 油动 起重量10t | 台班 | 499.39 | 1.8 | 898.9
8 | 电动葫芦 起重量3t | 台班 | 26.45 | 6.6 | 174.57
9 | 其他机材费 | % | 5285.25 | 2.5 | 132.13
| 直接工程费小计 | 元 |  |  | 9756.58
| 措施费 | 元 | 3.5% |  | 341.48
| 间接费 | 元 | 9.5% |  | 959.32
| 利 润 | 元 | 5% |  | 552.87
| 材料补差 | 元 |  |  | 8281.13
| 水泥砂浆 M7.5 42.5 | m3 | 263.63 | 2 | 527.26
| 预制混凝土管 | m | 73.5 | 101 | 7423.5
| 柴油 | kg | 4.83 | 68.4 | 330.372
| 装置性材料 | 元
| 税 金 | 元 | 9% |  | 1790.22
| 合 计 | 元 |  |  | 21681.6
| 单 价 | 元 |  |  | 216.82
单价计算表
单价序号 |  |  | 56
项目名称 |  |  | 预制混凝土管安装 平断管道内径≤0.6m~水泥砂浆 M7.5 42.5
定额编号 |  |  | 40546换
施工措施
定额单位 |  |  | 100延长米
编号 | 工料名称 | 单位 | 单价(元) | 工料定额 | 合价(元)
1 | 人工 | 工日 | 128 | 33.9 | 4339.2
2 | 木材 | m3 | 1045 | 0.8 | 836
3 | 型钢 | kg | 4.15 | 6 | 24.9
4 | 水泥砂浆 M7.5 42.5 | m3 | 131.94 | 2 | 263.88
5 | 橡胶止水圈 | 个 | 17.5 | 35 | 612.5
6 | 预制混凝土管 | m | 51.5 | 101 | 5201.5
7 | 履带起重机 油动 起重量10t | 台班 | 499.39 | 1.8 | 898.9
8 | 电动葫芦 起重量3t | 台班 | 26.45 | 6.6 | 174.57
9 | 其他机材费 | % | 8012.25 | 2.5 | 200.31
| 直接工程费小计 | 元 |  |  | 12551.76
| 措施费 | 元 | 3.5% |  | 439.31
| 间接费 | 元 | 9.5% |  | 1234.15
| 利 润 | 元 | 5% |  | 711.26
| 材料补差 | 元 |  |  | 16462.13
| 水泥砂浆 M7.5 42.5 | m3 | 263.63 | 2 | 527.26
| 预制混凝土管 | m | 154.5 | 101 | 15604.5
| 柴油 | kg | 4.83 | 68.4 | 330.372
| 装置性材料 | 元
| 税 金 | 元 | 9% |  | 2825.87
| 合 计 | 元 |  |  | 34224.48
| 单 价 | 元 |  |  | 342.24
单价计算表
单价序号 |  |  | 57
项目名称 |  |  | 挡土墙、岸墙、翼墙 重力式(墙身平均厚度≥80cm)~纯混凝土 C25 42.5 2
定额编号 |  |  | 40190换
施工措施
定额单位 |  |  | 100m3
编号 | 工料名称 | 单位 | 单价(元) | 工料定额 | 合价(元)
1 | 人工 | 工日 | 128 | 97.1 | 12428.8
2 | 板枋材 | m3 | 1504 | 0.65 | 977.6
3 | 钢模板 | kg | 5.04 | 199 | 1002.96
4 | 型钢 | kg | 4.15 | 107 | 444.05
5 | 卡扣件 | kg | 5.04 | 63 | 317.52
6 | 铁件 | kg | 6.37 | 246 | 1567.02
7 | 纯混凝土 C25 42.5 2 | m3 | 168.74 | 102 | 17211.48
8 | 水 | m3 | 0.86 | 70 | 60.2
9 | 载重汽车 汽油型 载重量5t | 台班 | 512.84 | 0.17 | 87.18
10 | 履带起重机 油动 起重量10t | 台班 | 499.39 | 0.2 | 99.88
11 | 振捣器 插入式 功率2.2kW | 台班 | 19.98 | 8.9 | 177.82
12 | 风（砂）水枪 耗风量 6m3/min | 台班 | 216.29 | 3.73 | 806.76
13 | 离心式水泵 单级 功率7kW | 台班 | 106.37 | 1.86 | 197.85
14 | 其他机材费 | % | 22950.32 | 1 | 229.5
15 | 混凝土拌制 | m3 | 26.02 | 102 | 2654.04
16 | 混凝土运输 | m3 | 17.07 | 102 | 1741.14
| 直接工程费小计 | 元 |  |  | 40003.8
| 措施费 | 元 | 3.5% |  | 1400.13
| 间接费 | 元 | 9.5% |  | 3933.37
| 利 润 | 元 | 5% |  | 2266.87
| 材料补差 | 元 |  |  | 27412.49
| 纯混凝土 C25 42.5 2 | m3 | 268.39 | 102 | 27375.78
| 柴油 | kg | 4.83 | 7.6 | 36.708
| 装置性材料 | 元
| 税 金 | 元 | 9% |  | 6751.5
| 合 计 | 元 |  |  | 81768.16
| 单 价 | 元 |  |  | 817.68
单价计算表
单价序号 |  |  | 58
项目名称 |  |  | 伸缩缝 沥青油毛毡二毡三油
定额编号 |  |  | 40277
施工措施
定额单位 |  |  | 100m2
编号 | 工料名称 | 单位 | 单价(元) | 工料定额 | 合价(元)
1 | 人工 | 工日 | 128 | 14.9 | 1907.2
2 | 油毛毡 | m2 | 2.6 | 226 | 587.6
3 | 沥青 | t | 3823 | 1.83 | 6996.09
4 | 木柴 | t | 435 | 0.63 | 274.05
5 | 双胶轮车 | 台班 | 4.14 | 0.67 | 2.77
6 | 其他机材费 | % | 7860.51 | 1 | 78.61
| 直接工程费小计 | 元 |  |  | 9846.32
| 措施费 | 元 | 3.5% |  | 344.62
| 间接费 | 元 | 9.5% |  | 968.14
| 利 润 | 元 | 5% |  | 557.95
| 材料补差 | 元
| 装置性材料 | 元
| 税 金 | 元 | 9% |  | 1054.53
| 合 计 | 元 |  |  | 12771.56
| 单 价 | 元 |  |  | 127.72