## 表10_2_2-4 招标控制价扉页
【表10.2.2-4】
| 嵊州市甘霖镇良种繁育场地块一至地块八改造提升建设项目 |  |  |  | 工程
预算审核价
预 算 价 | (小写): | 929675元
| (大写): | 玖拾贰万玖仟陆佰柒拾伍元整
招 标 人: |  |  | 造价咨询人:
| (单位盖章) |  |  | (单位资质专用章)
法定代表人 或其授权人: |  |  | 法定代表人 或其授权人:
| (签字或盖章) |  |  | (签字或盖章)
编 制 人: |  |  | 复 核 人:
| (造价工程师签字盖专用章) |  |  | (造价工程师签字盖专用章)
编制时间: |  |  | 复核时间:

## 表10_2_2-11 编制说明
【表10.2.2-11】
编制说明
工程名称:嵊州市甘霖镇良种繁育场地块一至地块八改造提升建设项目 | 第1页 共1页
一、工程概况： 本工程嵊州市甘霖镇良种繁育场地块一至地块八改造提升建设项目； 二、编制范围： 根据业主要求施工图范围内的所有内容； 三、清单编制依据：： 1、业主提供的关于本工程的施工图及其它有关资料。 2、《浙江省建设工程计价规则（2018版）》、《浙江省市政工程预算定额（2018版）》、《浙江省通用安装预算定额（2018版）》、《浙江省房屋建筑与装饰工程预算定额（2018版）》、《浙江省园林绿化及仿古建筑工程预算定额》（2018版）、《浙江省建设工程施工机械台班费用定额》（2018版）、《建设工程工程量清单计价规范（GB50500-2013）》。 3、人工费：按《绍兴市建设工程造价管理信息》2023年第6期； 4、材料价格：依次按《绍兴市建设工程造价管理信息》2023年第6期嵊州信息价（除税价)、《绍兴市建设工程造价管理信息》2023年第6期绍兴信息价（除税价)、《浙江造价信息》2023年第6期的价格（除税价）计取；部分没有对应定额的项目按市场调查确定综合单价，部分没有信息价的材料按市场调查价计取。 四、工程费率计取： 根据《浙江省建设工程计价规则》（2018）版相关规定，企业管理费、利润按照市政工程中值计取；施工组织措施费计取安全文明施工费（非市区一般工程中值）；规费按规定计取；税金按9%计取。 五、其他说明 1、工程量按实结算； 2、原水渠清理暂按水渠体积的一半计，结算时按实计； 3、场地平整人工、机械投入按1:9计入； 4、暂列金额按3%计取。

## 表10_2_2-12 招标控制价费用表
【表10.2.2-12】
预算价费用表
工程名称:嵊州市甘霖镇良种繁育场地块一至地块八改造提升建设项目 |  |  |  |  | 第1页 共1页
序号 | 工程名称 | 金额(元) | 其中：（元） |  |  |  | 备注
|  |  | 暂估价 | 安全文明 施工基本费 | 规费 | 税金
1 | 嵊州市甘霖镇良种繁育场地块一至地块八改造提升建设项目 | 929675 |  | 16746.43 | 37380.42 | 76762.2
1.1 | 市政 | 929675 |  | 16746.43 | 37380.42 | 76762.2
合计 |  | 929675 |  | 16746.43 | 37380.42 | 76762.2

## 1_表10_2_2-13 【不含单列】单位(专业)工程招
【表10.2.2-13】
单位（专业）工程预算价费用表
工程名称:嵊州市甘霖镇良种繁育场地块一至地块八改造提升建设项目-市政 |  |  | 标段: | 第1页 共1页
序号 | 费用名称 |  | 计算公式 | 金额 (元) | 备注
1 | 分部分项工程费 |  | ∑(分部分项工程量×综合单价） | 645359.98 | 见表10.2.2-16
1.1 | 其中 | 人工费+机械费 | ∑分部分项（定额人工费+定额机械费） | 143636.92
2 | 措施项目费 |  | （2.1+2.2） | 145330.76
2.1 | 施工技术措施项目费 |  | ∑(技措项目工程量×综合单价） | 128584.33 | 见表10.2.2-16
2.1.1 | 其中 | 人工费+机械费 | ∑技措项目（定额人工费+定额机械费） | 55725.34
2.2 | 施工组织措施项目费 |  | (1.1+2.1.1)×8.4% | 16746.43 | 见表10.2.2-20
2.2.1 | 其中 | 安全文明施工基本费 | (1.1+2.1.1)×8.4% | 16746.43 | 见表10.2.2-20
3 | 其他项目费 |  | （3.1+3.2+3.3+3.4） | 24842.13
3.1 | 暂列金额 |  | 3.1.1+3.1.2+3.1.3 | 24842.13 | 见表10.2.2-21
3.1.1 | 其中 | 标化工地增加费 | 按招标文件规定额度列计 |  | 见表10.2.2-22
3.1.2 |  | 优质工程增加费 | 按招标文件规定额度列计 |  | 见表10.2.2-22
3.1.3 |  | 其他暂列金额 | 按招标文件规定额度列计 | 24842.13 | 见表10.2.2-22
3.2 | 暂估价 |  | 3.2.1+3.2.2+3.2.3 |  | 见表10.2.2-21
3.2.1 | 其中 | 材料（工程设备）暂估价 | 按招标文件规定额度列计 (或计入综合单价) |  | 见表10.2.2-23
3.2.2 |  | 专业工程暂估价 | 按招标文件规定额度列计 |  | 见表10.2.2-24
3.2.3 |  | 专项技术措施暂估价 | 按招标文件规定额度列计 |  | 见表10.2.2-25
3.3 | 计日工 |  | ∑计日工(暂估数量×综合单价） |  | 见表10.2.2-21
3.4 | 施工总承包服务费 |  | 3.4.1+3.4.2 |  | 见表10.2.2-21
3.4.1 | 其中 | 专业发包工程管理费 | ∑专业发包工程（暂估金额×费率） |  | 见表10.2.2-27
3.4.2 |  | 甲供材料设备管理费 | 甲供材料暂估金额×费率+甲供设备暂估金额×费率 |  | 见表10.2.2-27
4 | 规费 |  | (1.1+2.1.1)×18.75% | 37380.42
5 | 税金 |  | (1+2+3+4)×9% | 76762.2
预算价合计 |  |  | 1+2+3+4+5 | 929675

## 1_表10_2_2-16 分部分项工程清单与计价表
【表10.2.2-16】
分部分项工程清单与计价表
单位(专业)工程名称:嵊州市甘霖镇良种繁育场地块一至地块八改造提升建设项目-市政 | [5 empty] | 标段: |  |  | 第1页 共5页
序号 | 项目编码 | 项目名称 | 项目特征 | 计量 单位 | 工程量 | 金 额 (元) |  |  |  |  | 备注
[6 empty] | 综合单价 | 合价 | 其中
[8 empty] | 人工费 | 机械费 | 暂估价
|  | 道路 |  |  |  |  | 328266.54 | 27414.01 | 16508.02
1 | 041001004001 | 铣刨路面 | 1.铣刨机铣刨路面~厚度3cm | m2 | 85.60 | 5.35 | 457.96 | 30.82 | 338.12
2 | 04B001 | 纵横缝 | 1.沥青玛蹄脂重新填缝处理 | m2 | 50.32 | 119.57 | 6016.76 | 1559.42 | 7.55
3 | 04B002 | 防裂贴 | 1.防裂贴一道，50cm宽 | m2 | 503.23 | 5.9 | 2969.06 | 835.36
4 | 040201021001 | 土工合成材料 | 1.材料品种、规格：全截面摊铺长丝无纺土工布 | m2 | 2216.00 | 6.97 | 15445.52 | 3966.64
5 | 040203003001 | 透层、粘层 | 1.材料品种：PC-2型改性乳化沥青下封层 2.喷油量：1.2kg/㎡ | m2 | 2216.00 | 4.71 | 10437.36 | 66.48 | 243.76
6 | 040203006001 | 沥青混凝土 | 1.沥青混凝土种类：中粒式沥青混凝土（AC-20C） 2.厚度：6cm | m2 | 2216.00 | 60.46 | 133979.36 | 1839.28 | 4653.6
7 | 040501004001 | 塑料管 | 1.材质及规格：HDPE结构壁A型缠绕管 De315 | m | 30.00 | 107.58 | 3227.4 | 740.1 | 0.6
8 | 040305001001 | 垫层 | 1.100厚碎石垫层 | m3 | 2.75 | 262.79 | 722.67 | 163.9
9 | 04B003 | 砼方包加固 | 1.C25砼包管 | m3 | 13.00 | 527.72 | 6860.36 | 604.37 | 7.67
10 | 040101002001 | 挖沟槽土方 | 1.土壤类别：三类土 2.挖土深度：1.5m 以内 | m3 | 711.36 | 8.16 | 5804.7 | 2255.01 | 2447.08
11 | 040103002002 | 余方弃置 | 1.废弃料品种：多余土方 2.运距：由施工方自行考虑 | m3 | 711.36 | 15.4 | 10954.94 | 284.54 | 8664.36
本页小计 | [6 empty] | 196876.09 | 12345.92 | 16362.74
【表10.2.2-16】
分部分项工程清单与计价表
单位(专业)工程名称:嵊州市甘霖镇良种繁育场地块一至地块八改造提升建设项目-市政 | [5 empty] | 标段: |  |  | 第2页 共5页
序号 | 项目编码 | 项目名称 | 项目特征 | 计量 单位 | 工程量 | 金 额 (元) |  |  |  |  | 备注
[6 empty] | 综合单价 | 合价 | 其中
[8 empty] | 人工费 | 机械费 | 暂估价
12 | 040201022001 | 排水沟、截水沟 | 新建水渠40*60： 1.基础、垫层：材料品种、厚度：碎石垫层厚10cm+C25现浇底板厚10cm 2.砌体材料：C25砼衬砌厚10cm 3.伸缩缝填塞.：砼衬砌为2cm厚沥青松木板，砼为二毡三油 | m | 1190.00 | 89.92 | 107004.8 | 12328.4 | 119
13 | 040201022002 | 排水沟、截水沟 | 新建水渠60*60： 1.基础、垫层：材料品种、厚度：碎石垫层厚10cm+C25现浇底板厚10cm 2.砌体材料：C25砼衬砌厚10cm 3.伸缩缝填塞.：砼衬砌为2cm厚沥青松木板，砼为二毡三油 | m | 219.00 | 111.35 | 24385.65 | 2739.69 | 26.28
|  | 通透式围墙 |  |  |  |  | 246113.34 | 69325.94 | 4826.38
14 | 040101002002 | 挖沟槽土方 | 1.土壤类别：三类土 2.挖土深度：1.5m 以内 | m3 | 398.25 | 8.16 | 3249.72 | 1262.45 | 1369.98
15 | 040101003001 | 挖基坑土方 | 1.土壤类别：三类土 2.挖土深度：1.5m 以内 | m3 | 195.76 | 6.5 | 1272.44 | 620.56 | 407.18
16 | 040103001001 | 回填方 | 1.密实度要求：符合设计要求 2.填方材料品种：原土回填 | m3 | 476.50 | 18.07 | 8610.36 | 5989.61 | 910.12
17 | 040103002001 | 余方弃置 | 1.废弃料品种：多余土方 2.运距：由施工方自行考虑 | m3 | 117.51 | 15.4 | 1809.65 | 47 | 1431.27
本页小计 | [6 empty] | 146332.62 | 22987.71 | 4263.83
【表10.2.2-16】
分部分项工程清单与计价表
单位(专业)工程名称:嵊州市甘霖镇良种繁育场地块一至地块八改造提升建设项目-市政 | [5 empty] | 标段: |  |  | 第3页 共5页
序号 | 项目编码 | 项目名称 | 项目特征 | 计量 单位 | 工程量 | 金 额 (元) |  |  |  |  | 备注
[6 empty] | 综合单价 | 合价 | 其中
[8 empty] | 人工费 | 机械费 | 暂估价
18 | 010401001001 | 砖基础 | 1.砖品种、规格、强度等级：MU10实心砖 2.砂浆强度等级：M10水泥砂浆 3.防潮层材料种类：20厚1:2防水水泥砂浆粉刷 | m3 | 43.22 | 675.17 | 29180.85 | 9223.15 | 216.96
19 | 010401003001 | 实心砖墙 | 1.砖品种、规格、强度等级：MU10实心砖 2.砂浆强度等级、配合比：M5水泥砂浆 | m3 | 18.99 | 511.72 | 9717.56 | 2925.79 | 47.48
20 | 010401009001 | 实心砖柱 | 1.砖品种、规格、强度等级：MU10实心砖 2.砂浆强度等级、配合比：M5水泥砂浆 | m3 | 20.06 | 580.56 | 11646.03 | 4217.41 | 49.15
21 | 010501001001 | 垫层 | 1.混凝土种类：非泵送商品混凝土 2.混凝土强度等级：C20 | m3 | 29.66 | 497.81 | 14765.04 | 1338.26 | 21.06
22 | 010501002001 | 带形基础 | 1.混凝土种类：非泵送商品混凝土 2.混凝土强度等级：C25 | m3 | 51.44 | 487.8 | 25092.43 | 1365.22 | 13.89
23 | 010501003001 | 独立基础 | 1.混凝土种类：非泵送商品混凝土 2.混凝土强度等级：C25 | m3 | 15.29 | 506.99 | 7751.88 | 405.8 | 4.13
24 | 010503004001 | 圈梁 | 1.混凝土类别：非泵送商品混凝土 2.混凝土强度等级：C25素混凝土 | m3 | 8.96 | 598.67 | 5364.08 | 986.5 | 6.18
25 | 010514002001 | 其他构件（柱帽） | 1.混凝土种类：非泵送商品混凝土 2.混凝土强度等级：C25 | m3 | 1.79 | 705.98 | 1263.7 | 313.25 | 1.24
本页小计 | [6 empty] | 104781.57 | 20775.38 | 360.09
【表10.2.2-16】
分部分项工程清单与计价表
单位(专业)工程名称:嵊州市甘霖镇良种繁育场地块一至地块八改造提升建设项目-市政 | [5 empty] | 标段: |  |  | 第4页 共5页
序号 | 项目编码 | 项目名称 | 项目特征 | 计量 单位 | 工程量 | 金 额 (元) |  |  |  |  | 备注
[6 empty] | 综合单价 | 合价 | 其中
[8 empty] | 人工费 | 机械费 | 暂估价
26 | 010515001001 | 现浇构件钢筋 | 1.箍筋 带肋钢筋 HRB400以内 直径（mm以内）10 | t | 0.335 | 5279.9 | 1768.77 | 407.86 | 20.05
27 | 010515001002 | 现浇构件钢筋 | 1.现浇构件带肋钢筋 HRB400以内 直径（mm以内）10 | t | 0.781 | 4463.11 | 3485.69 | 477.93 | 19.18
28 | 010515001003 | 现浇构件钢筋 | 1.现浇构件带肋钢筋 HRB400以内 直径（mm以内）18 | t | 1.004 | 4329.72 | 4347.04 | 529.12 | 74.5
29 | 010516002001 | 预埋铁件 | 1.预埋铁件 25kg/块以内 | t | 0.017 | 10332.99 | 175.66 | 47.88 | 32.7
30 | 011201001003 | 墙面一般抹灰 | 1.基层处理干净 2.20厚1:3水泥砂浆分层抹平 | m2 | 305.15 | 31.23 | 9529.83 | 5044.13 | 76.29
31 | 011202001001 | 柱、梁面一般抹灰 | 1.基层处理干净 2.20厚1:3水泥砂浆分层抹平 | m2 | 520.91 | 38.39 | 19997.73 | 12043.44 | 125.02
32 | 011407001002 | 墙面喷刷涂料 | 1.5厚外墙防水腻子 2.外墙弹性涂料 | m2 | 826.06 | 47.67 | 39378.28 | 22080.58
33 | 04B005 | 铁艺栏杆 | 1.铁艺栏杆，横杆、竖杆采用镀锌管，整体高度1220mm，具体规格尺寸详见设计图纸 | m | 207.42 | 230 | 47706.6
|  | 其他 |  |  |  |  | 70980.1 | 26578.48 | 17556.84
34 | 050102002001 | 栽植灌木 | 1.种类：红叶石楠 2.灌丛高、蓬径：H25-30，P20-25，36株/㎡ 3.养护期：二年 | m2 | 186.00 | 56.63 | 10533.18 | 3150.84 | 1011.84
35 | 011201001002 | 墙面一般抹灰 | 1.基层处理干净 2.20厚1:3水泥砂浆分层抹平 | m2 | 80.00 | 31.23 | 2498.4 | 1322.4 | 20
本页小计 | [6 empty] | 139421.18 | 45104.18 | 1379.58
【表10.2.2-16】
分部分项工程清单与计价表
单位(专业)工程名称:嵊州市甘霖镇良种繁育场地块一至地块八改造提升建设项目-市政 | [5 empty] | 标段: |  |  | 第5页 共5页
序号 | 项目编码 | 项目名称 | 项目特征 | 计量 单位 | 工程量 | 金 额 (元) |  |  |  |  | 备注
[6 empty] | 综合单价 | 合价 | 其中
[8 empty] | 人工费 | 机械费 | 暂估价
36 | 011407001001 | 墙面喷刷涂料 | 1.5厚外墙防水腻子 2.外墙弹性涂料 | m2 | 80.00 | 47.67 | 3813.6 | 2138.4
37 | 010607005001 | 砌块墙钢丝网加固 | 1.砖墙与梁柱交接处挂钢丝网（工程量暂估） | m2 | 20.00 | 13.79 | 275.8 | 90.2
38 | 04B004 | 原水渠清理 | 1.原水渠清理，含运输 2.工程量暂定，具体按实 | m | 750.00 | 8.4 | 6300 | 3982.5 | 1095
39 | 040701001001 | 场地平整 | 1.场地平整 | m2 | 35000.00 | 1.05 | 36750 | 14700 | 15400
40 | 030408001001 | 电力电缆 | 1.电缆名称：YJV-1Kv-5*10 | m | 250.00 | 43.02 | 10755 | 1175 | 30
41 | 030408006001 | 电力电缆头 | 1.户内干包式电力电缆头制作、安装 干包终端头（1kV以下截面mm2以下）35`铜芯10mm2及以下三芯及以上电缆头制安 | 个 | 2 | 27.06 | 54.12 | 19.14
本页小计 | [6 empty] | 57948.52 | 22105.24 | 16525
合计 | [6 empty] | 645359.98 | 123318.43 | 38891.24

## 1_表10_2_2-16 施工技术措施项目清单与计价表
【表10.2.2-16】
施工技术措施项目清单与计价表
单位(专业)工程名称:嵊州市甘霖镇良种繁育场地块一至地块八改造提升建设项目-市政 | [5 empty] | 标段: |  |  | 第1页 共1页
序号 | 项目编码 | 项目名称 | 项目特征 | 计量 单位 | 工程量 | 金 额 (元) |  |  |  |  | 备注
[6 empty] | 综合单价 | 合价 | 其中
[8 empty] | 人工费 | 机械费 | 暂估价
|  | [请输入分部名称,电子评标勿删] |  |  |  |  | 128584.33 | 51795.05 | 10364.3
1 | 041106001001 | 大型机械设备进出场及安拆 | 1.履带式挖掘机1m3以内 2.压路机 3.沥青混凝土摊铺机 | 台·次 | 1 | 13039.03 | 13039.03 | 1937 | 5911.9
2 | 041102031001 | 管（渠）道平基模板 | 1.现浇混凝土模板 管、渠道平基复合木模 | m2 | 149.20 | 50.04 | 7465.97 | 3104.85 | 271.54
3 | 041102031002 | 管（渠）道平基模板 | 1.现浇混凝土模板 渠（涵）直墙复合木模 | m2 | 1790.40 | 52.8 | 94533.12 | 39388.8 | 3956.78
4 | 011702001001 | 基础 | 1.现浇混凝土模板 基础垫层模板 | m2 | 66.97 | 50.01 | 3349.17 | 1934.09 | 71.66
5 | 011702001003 | 基础 | 1.现浇带形基础 无梁式 复合木模 | m2 | 41.48 | 45.82 | 1900.61 | 993.86 | 26.96
6 | 011702001002 | 基础 | 1.现浇混凝土 独立基础 复合木模 | m2 | 69.33 | 45.53 | 3156.59 | 1484.36 | 56.85
7 | 011702008001 | 圈梁 | 1.现浇混凝土 直形圈过梁 复合木模 | m2 | 74.67 | 56.52 | 4220.35 | 2503.69 | 50.78
8 | 011702025001 | 其他现浇构件 | 1.现浇混凝土小型构件 复合模板 | m2 | 13.51 | 68.06 | 919.49 | 448.4 | 17.83
本页小计 | [6 empty] | 128584.33 | 51795.05 | 10364.3
合计 | [6 empty] | 128584.33 | 51795.05 | 10364.3

## 1_表10_2_2-20 施工组织(总价)措施项目清单与
【表10.2.2-20】
施工组织（总价）措施项目清单与计价表
工程名称:市政 |  |  | 标段: | 第1页 共1页
序号 | 项目编号 | 项目名称 | 计算基础 | 费率 (%) | 金额 (元) | 备注
1 | 041109001001 | 安全文明施工费 |  |  | 16746.43
1.1 |  | 安全文明施工基本费 | 定额人工费+定额机械费 | 8.4 | 16746.43
2 | Z04110900801 | 提前竣工增加费 | 定额人工费+定额机械费
3 | 041109003001 | 二次搬运费 | 定额人工费+定额机械费
4 | 041109004001 | 冬雨季施工增加费 | 定额人工费+定额机械费
5 | 041109005001 | 行车、行人干扰增加费 | 定额人工费+定额机械费
6 |  | 其他施工组织措施费 | 按相关规定计算
合 计 |  |  |  |  | 16746.43

## 1_表10_2_2-21 其他项目清单与计价汇总表
【表10.2.2-21】
其他项目清单与计价汇总表
工程名称:市政 |  | 标段: | 第1页 共1页
序号 | 项 目 名 称 | 金额(元) | 备注
1 | 暂列金额 | 24842.13 | 明细详见表10.2.2-22
1.1 | 标化工地增加费 |  | 明细详见表10.2.2-22
1.2 | 优质工程增加费 |  | 明细详见表10.2.2-22
1.3 | 其他暂列金额 | 24842.13 | 明细详见表10.2.2-22
2 | 暂估价
2.1 | 材料（设备）暂估价 |  | 明细详见表10.2.2-23
2.2 | 专业工程暂估价 |  | 明细详见表10.2.2-24
2.3 | 专项技术措施暂估价 |  | 明细详见表10.2.2-25
3 | 计日工 |  | 明细详见表10.2.2-26
4 | 总承包服务费 |  | 明细详见表10.2.2-27
合 计 |  | 24842.13 | 0

## 1_表10_2_2-29 主要工日一览表
【表10.2.2-29】
主要工日一览表
工程名称:市政 |  |  | 标段: |  | 第1页 共1页
序号 | 工日名称（类别） | 单位 | 数 量 | 单价(元) | 合价（元） | 备注
1 | 一类人工 | 工日 | 204.67 | 138 | 28244.46
2 | 二类人工 | 工日 | 698.371 | 149 | 104057.28
3 | 三类人工 | 工日 | 249.815 | 171 | 42718.37

## 1_表10_2_2-31 主要材料和工程设备一览表
【表10.2.2-31】
主要材料和工程设备一览表
工程名称:市政 |  |  |  | 标段: |  | 第1页 共1页
序号 | 名称、规格、型号 | 单位 | 数量 | 单价(元) | 合价（元） | 备注
1 | 镀锌铁丝φ0.7-1.0 | kg | 11.693 | 4.25 | 49.7
2 | 镀锌铁丝综合 | kg | 12 | 4.25 | 51
3 | 镀锌铁丝10# | kg | 1085.072 | 4.25 | 4611.56
4 | 普通硅酸盐水泥PO 42.5综合 | kg | 4914.02 | 0.45 | 2196.57
5 | 干混抹灰砂浆DP M20.0 | kg | 29.542 | 0.35 | 10.34
6 | 中粒式沥青混凝土 | m3 | 134.29 | 930 | 124889.7
7 | 柴油0# | kg | 66.48 | 7.46 | 495.94
8 | 汽油综合 | kg | 6.771 | 9.04 | 61.21

## 1_表10_2_2-32 主要机械台班一览表
【表10.2.2-32】
主要机械台班一览表
工程名称:市政 |  |  |  | 标段: | 第1页 共2页
序号 | 机械名称、规格、型号 | 单位 | 数 量 | 单价(元) | 合价（元） | 备注
1 | 履带式推土机75kW | 台班 | 19.845 | 777.51 | 15429.69
2 | 履带式推土机105kW | 台班 | 1.388 | 963.4 | 1337.2
3 | 轮胎式装载机1.5m3 | 台班 | 2.168 | 750.44 | 1626.95
4 | 履带式单斗液压挖掘机1m3 | 台班 | 3.154 | 1087.28 | 3429.28
5 | 钢轮内燃压路机8t | 台班 | 0.022 | 417.09 | 9.18
6 | 钢轮内燃压路机12t | 台班 | 2.627 | 548.63 | 1441.25
7 | 钢轮内燃压路机15t | 台班 | 2.127 | 657.03 | 1397.5
8 | 轮胎压路机26t | 台班 | 1.064 | 994.59 | 1058.24
9 | 电动夯实机250N·m | 台班 | 30.42 | 29.99 | 912.3
10 | 汽车式沥青喷洒机4000L | 台班 | 0.31 | 721.22 | 223.58
11 | 沥青混凝土摊铺机8t | 台班 | 1.064 | 960.96 | 1022.46
12 | 沥青混凝土摊铺机15t | 台班 | 0.5 | 2716.31 | 1358.16
13 | 路面铣刨机2000mm | 台班 | 0.086 | 2817.68 | 242.32
14 | 汽车式起重机8t | 台班 | 1.563 | 748.53 | 1169.95
15 | 门式起重机10t | 台班 | 0.004 | 486.21 | 1.94
16 | 载货汽车4t | 台班 | 0.366 | 459.17 | 168.06
17 | 载货汽车5t | 台班 | 6.515 | 474.26 | 3089.8
18 | 自卸汽车5t | 台班 | 0.171 | 563.94 | 96.43
19 | 自卸汽车15t | 台班 | 10.04 | 952.73 | 9565.41
20 | 平板拖车组40t | 台班 | 3 | 1245.26 | 3735.78
21 | 洒水车4000L | 台班 | 1.897 | 533.26 | 1011.59
22 | 干混砂浆罐式搅拌机20000L | 台班 | 2.519 | 211.41 | 532.54
23 | 钢筋调直机14mm | 台班 | 0.315 | 39.74 | 12.52
24 | 钢筋切断机40mm | 台班 | 0.25 | 46.85 | 11.71
25 | 钢筋弯曲机40mm | 台班 | 0.935 | 27.99 | 26.17
26 | 木工圆锯机500mm | 台班 | 2.046 | 30.08 | 61.54
27 | 剪板机40×3100mm | 台班 | 0.003 | 390.93 | 1.17
28 | 型钢剪断机500mm | 台班 | 0.001 | 88.32 | 0.09
29 | 交流弧焊机32kV·A | 台班 | 0.287 | 102.85 | 29.52
30 | 直流弧焊机32kW | 台班 | 0.452 | 106.95 | 48.34
【表10.2.2-32】
主要机械台班一览表
工程名称:市政 |  |  |  | 标段: | 第2页 共2页
序号 | 机械名称、规格、型号 | 单位 | 数 量 | 单价(元) | 合价（元） | 备注
31 | 对焊机75kV·A | 台班 | 0.11 | 131.93 | 14.51
32 | 电焊条烘干箱45×35×45cm3 | 台班 | 0.051 | 9.73 | 0.5
33 | 电动空气压缩机0.6m3/min | 台班 | 0.216 | 35.76 | 7.72
34 | 混凝土振捣器平板式 | 台班 | 4.096 | 13.13 | 53.78
35 | 混凝土振捣器插入式 | 台班 | 28.48 | 5.08 | 144.68
36 | 汽车式起重机5t | 台班 | 0.004 | 437.95 | 1.75