## 表10_2_2-4 招标控制价扉页
【表10.2.2-4】
嵊州市澄潭江(苍岩段)防洪能力提升应急工程苍岩村安置地块三基础设施配套工程
招标控制价
招标控制价 | (小写): | 2895270元
| (大写): | 贰佰捌拾玖万伍仟贰佰柒拾元整
招 标 人: |  |  | 造价咨询人:
| (单位盖章) |  |  | (单位资质专用章)
法定代表人 或其授权人: |  |  | 法定代表人 或其授权人:
| (签字或盖章) |  |  | (签字或盖章)
编 制 人: |  |  | 复 核 人:
| (造价工程师签字盖专用章) |  |  | (造价工程师签字盖专用章)
编制时间: |  |  | 复核时间:

## 表10_2_2-12 招标控制价费用表
【表10.2.2-12】
招标控制价费用表
工程名称:嵊州市澄潭江(苍岩段)防洪能力提升应急工程苍岩村安置地块三基础设施配套工程 |  |  |  |  | 第1页 共1页
序号 | 工程名称 | 金额(元) | 其中：（元） |  |  |  | 备注
|  |  | 暂估价 | 安全文明 施工基本费 | 规费 | 税金
1 | 嵊州市澄潭江(苍岩段)防洪能力提升应急工程苍岩村安置地块三基础设施配套工程 | 2895270 |  | 36117.94 | 92728 | 239058.92
1.1 | 市政 | 2194834 |  | 23554.37 | 52576.72 | 181224.84
1.2 | 园林 | 78708 |  | 1258.51 | 6368.64 | 6498.8
1.3 | 亮化 | 87146 |  | 748.19 | 3382.05 | 7195.51
1.4 | 公共卫生间安装 | 23056 |  | 334.46 | 1504.34 | 1903.68
1.5 | 围墙 | 357331 |  | 6738.3 | 19047.52 | 29504.39
1.6 | 公共卫生间土建 | 154195 |  | 3484.11 | 9848.73 | 12731.7
合计 |  | 2895270 |  | 36117.94 | 92728 | 239058.92

## 1_表10_2_2-13 【不含单列】单位(专业)工程招
【表10.2.2-13】
单位（专业）工程招标控制价费用表
工程名称:嵊州市澄潭江(苍岩段)防洪能力提升应急工程苍岩村安置地块三基础设施配套工程-市政 |  |  | 标段: | 第1页 共1页
序号 | 费用名称 |  | 计算公式 | 金额 (元) | 备注
1 | 分部分项工程费 |  | ∑(分部分项工程量×综合单价） | 1823325.71 | 见表10.2.2-16
1.1 | 其中 | 人工费+机械费 | ∑分部分项（定额人工费+定额机械费） | 270620.39
2 | 措施项目费 |  | （2.1+2.2） | 41820.75
2.1 | 施工技术措施项目费 |  | ∑(技措项目工程量×综合单价） | 18266.38 | 见表10.2.2-16
2.1.1 | 其中 | 人工费+机械费 | ∑技措项目（定额人工费+定额机械费） | 9788.78
2.2 | 施工组织措施项目费 |  | (1.1+2.1.1)×8.4% | 23554.37 | 见表10.2.2-20
2.2.1 | 其中 | 安全文明施工基本费 | (1.1+2.1.1)×8.4% | 23554.37 | 见表10.2.2-20
3 | 其他项目费 |  | （3.1+3.2+3.3+3.4） | 95886.16
3.1 | 暂列金额 |  | 3.1.1+3.1.2+3.1.3 | 95886.16 | 见表10.2.2-21
3.1.1 | 其中 | 标化工地增加费 | 按招标文件规定额度列计 |  | 见表10.2.2-22
3.1.2 |  | 优质工程增加费 | 按招标文件规定额度列计 |  | 见表10.2.2-22
3.1.3 |  | 其他暂列金额 | 按招标文件规定额度列计 | 95886.16 | 见表10.2.2-22
3.2 | 暂估价 |  | 3.2.1+3.2.2+3.2.3 |  | 见表10.2.2-21
3.2.1 | 其中 | 材料（工程设备）暂估价 | 按招标文件规定额度列计 (或计入综合单价) |  | 见表10.2.2-23
3.2.2 |  | 专业工程暂估价 | 按招标文件规定额度列计 |  | 见表10.2.2-24
3.2.3 |  | 专项技术措施暂估价 | 按招标文件规定额度列计 |  | 见表10.2.2-25
3.3 | 计日工 |  | ∑计日工(暂估数量×综合单价） |  | 见表10.2.2-21
3.4 | 施工总承包服务费 |  | 3.4.1+3.4.2 |  | 见表10.2.2-21
3.4.1 | 其中 | 专业发包工程管理费 | ∑专业发包工程（暂估金额×费率） |  | 见表10.2.2-27
3.4.2 |  | 甲供材料设备管理费 | 甲供材料暂估金额×费率+甲供设备暂估金额×费率 |  | 见表10.2.2-27
4 | 规费 |  | (1.1+2.1.1)×18.75% | 52576.72
5 | 税金 |  | (1+2+3+4)×9% | 181224.84
招标控制价合计 |  |  | 1+2+3+4+5 | 2194834

## 1_表10_2_2-16 分部分项工程清单与计价表
【表10.2.2-16】
分部分项工程清单与计价表
单位(专业)工程名称:嵊州市澄潭江(苍岩段)防洪能力提升应急工程苍岩村安置地块三基础设施配套工程-市政 | [5 empty] | 标段: |  |  | 第1页 共6页
序号 | 项目编码 | 项目名称 | 项目特征 | 计量 单位 | 工程量 | 金 额 (元) |  |  |  |  | 备注
[6 empty] | 综合单价 | 合价 | 其中
[8 empty] | 人工费 | 机械费 | 暂估价
|  | 路面及停车场 |  |  |  |  | 1365791.76 | 89760.16 | 88084.43
1 | 040202001001 | 路床（槽）整形 | 1.路床（槽）整形 路床碾压检验 | m2 | 7466.16 | 1.93 | 14409.69 | 2165.19 | 9631.35
2 | 040202011001 | 碎石 | 1.厚度：10cm碎石垫层 | m2 | 7466.16 | 25.99 | 194045.5 | 8586.08 | 6794.21
3 | 040203007001 | 水泥混凝土 | 1.混凝土强度等级：4.5MPa水泥混凝土 2.厚度：20cm 3.含路面养生、割缝、防滑槽 | m2 | 7339.13 | 128.47 | 942858.03 | 60034.08 | 19522.09
4 | 040204004001 | 安砌侧（平、缘）石 | 1.材料品种、规格：1000*150*300青石侧石 2.基础、垫层：材料品种、厚度：30厚1:2.5水泥砂浆，100厚C20混凝土窝牢 | m | 541.76 | 206.34 | 111786.76 | 11761.61 | 81.26
5 | 040203008003 | 块料面层 | 1.200*100*60陶土砖 2.30厚M10水泥砂浆粘结 3.150厚C20混凝土垫层 4.200厚级配碎石垫层 5.素土夯实 | m2 | 103.00 | 228.45 | 23530.35 | 2544.1 | 305.91
6 | 040203008004 | 块料面层 | 1.70厚8字植草砖 2.50厚中砂 3.150厚C20混凝土垫层 4.200厚级配碎石垫层 5.素土夯实 | m2 | 57.60 | 200.46 | 11546.5 | 906.62 | 148.03
本页小计 | [6 empty] | 1298176.83 | 85997.68 | 36482.85
【表10.2.2-16】
分部分项工程清单与计价表
单位(专业)工程名称:嵊州市澄潭江(苍岩段)防洪能力提升应急工程苍岩村安置地块三基础设施配套工程-市政 | [5 empty] | 标段: |  |  | 第2页 共6页
序号 | 项目编码 | 项目名称 | 项目特征 | 计量 单位 | 工程量 | 金 额 (元) |  |  |  |  | 备注
[6 empty] | 综合单价 | 合价 | 其中
[8 empty] | 人工费 | 机械费 | 暂估价
7 | 040101001001 | 挖一般土方 | 1.土壤类别：综合土方（含建筑垃圾） 2.挖土深度：2M 内 | m3 | 3119.85 | 3.38 | 10545.09 | 1247.94 | 7362.85
8 | 040103002001 | 余方弃置 | 1.废弃料品种：场内余方 2.运距：施工单位自行考虑 | m3 | 3119.85 | 15.71 | 49012.84 | 1247.94 | 38935.73
9 | 041001008001 | 拆除混凝土结构 | 1.排水沟底板及洗车池拆除 | m3 | 40.00 | 126.52 | 5060.8 | 226.4 | 3909.2
10 | 041001007001 | 拆除砖石结构 | 1.排水沟沟壁拆除 | m3 | 20.00 | 63.26 | 1265.2 | 1016.2
11 | 040103002002 | 余方弃置 | 1.废弃料品种：排水沟拆、洗车池除料 2.运距：施工单位自行考虑 | m3 | 60.00 | 28.85 | 1731 | 24 | 1393.8
|  | 排水 |  |  |  |  | 457533.95 | 107856.31 | 25819.57
|  | 土方 |  |  |  |  | 138078.79 | 52948.56 | 22920.47
12 | 040101002001 | 挖沟槽土方 | 1.土壤类别：三类土 2.挖土深度：2M 内 | m3 | 1889.92 | 7.41 | 14004.31 | 7313.99 | 4006.63
13 | 040103001001 | 回填方 | 1.密实度要求：符合设计及规范要求 2.填方材料品种：沟槽开挖土方 | m3 | 570.88 | 14.37 | 8203.55 | 5217.84 | 1364.4
14 | 040103002003 | 余方弃置 | 1.废弃料品种：沟槽余土 2.运距：施工单位自行考虑 | m3 | 1319.04 | 15.71 | 20722.12 | 527.62 | 16461.62
15 | 040305001001 | 垫层 | 1.材料品种、规格：石粉 2.厚度：20CM | m3 | 263.63 | 93.02 | 24522.86 | 11077.73 | 632.71
16 | 040103001002 | 回填方 | 1.密实度要求：符合设计及规范要求 2.填方材料品种：石粉 | m3 | 928.80 | 76.04 | 70625.95 | 28811.38 | 455.11
本页小计 | [6 empty] | 205693.72 | 56711.04 | 74522.05
【表10.2.2-16】
分部分项工程清单与计价表
单位(专业)工程名称:嵊州市澄潭江(苍岩段)防洪能力提升应急工程苍岩村安置地块三基础设施配套工程-市政 | [5 empty] | 标段: |  |  | 第3页 共6页
序号 | 项目编码 | 项目名称 | 项目特征 | 计量 单位 | 工程量 | 金 额 (元) |  |  |  |  | 备注
[6 empty] | 综合单价 | 合价 | 其中
[8 empty] | 人工费 | 机械费 | 暂估价
|  | 连接管 |  |  |  |  | 17251.5 | 3471.3 | 3.15
17 | 040501004001 | 塑料管 | 1.材质及规格：D75 UPVC塑料管 2.连接形式：粘结 | m | 175.00 | 15.09 | 2640.75 | 745.5
18 | 040501004009 | 塑料管 | 1.材质及规格：D110 UPVC塑料管 2.连接形式：粘结 | m | 420.00 | 23.85 | 10017 | 1969.8
19 | 040501004003 | 塑料管 | 1.材质及规格：D160 UPVC塑料管 2.连接形式：粘结 | m | 105.00 | 43.75 | 4593.75 | 756 | 3.15
|  | 污水 |  |  |  |  | 92333.73 | 15068.8 | 655.55
20 | 040501004004 | 塑料管 | 1.材质及规格：DN300 HDPE双壁波纹管 2.连接形式：O型橡胶圈接口 3.管道检验及试验要求：管道闭水试验 | m | 659.93 | 66.67 | 43997.53 | 4764.69 | 6.6
21 | 040504001001 | 砌筑井 | 500*500污水检查井，平均井深1.07米 1.垫层、基础材质及厚度：100厚碎石垫层，100厚C25混凝土底板 2.砌筑材料品种、规格、强度等级：M10水泥砂浆砌筑MU20混凝土标准砖 3.勾缝、抹面要求：内外1:2水泥砂浆抹面 4.井盖材质及规格：500*500 D400球墨铸铁检查井井盖座 5.井圈材质及规格：C30钢筋混凝土井圈 6.含模板、防坠网 | 座 | 21 | 1450.54 | 30461.34 | 5929.35 | 354.69
本页小计 | [6 empty] | 91710.37 | 14165.34 | 364.44
【表10.2.2-16】
分部分项工程清单与计价表
单位(专业)工程名称:嵊州市澄潭江(苍岩段)防洪能力提升应急工程苍岩村安置地块三基础设施配套工程-市政 | [5 empty] | 标段: |  |  | 第4页 共6页
序号 | 项目编码 | 项目名称 | 项目特征 | 计量 单位 | 工程量 | 金 额 (元) |  |  |  |  | 备注
[6 empty] | 综合单价 | 合价 | 其中
[8 empty] | 人工费 | 机械费 | 暂估价
22 | 040504001002 | 砌筑井 | 500*500污水检查井，平均井深2.07米 1.垫层、基础材质及厚度：100厚碎石垫层，100厚C25混凝土底板 2.砌筑材料品种、规格、强度等级：M10水泥砂浆砌筑MU20混凝土标准砖 3.勾缝、抹面要求：内外1:2水泥砂浆抹面 4.井盖材质及规格：500*500 B125球墨铸铁检查井井盖座 5.井圈材质及规格：C30钢筋混凝土井圈 6.含模板、防坠网 | 座 | 8 | 1834.26 | 14674.08 | 3926.32 | 278.72
23 | 040901001001 | 现浇构件钢筋 | 1.钢筋种类：HRB400螺纹钢 | t | 0.559 | 5725.9 | 3200.78 | 448.44 | 15.54
|  | 雨水 |  |  |  |  | 209869.93 | 36367.65 | 2240.4
24 | 040501004005 | 塑料管 | 1.材质及规格：DN200 HDPE双壁波纹管 2.连接形式：O型橡胶圈接口 | m | 321.88 | 44.14 | 14207.78 | 1622.28
25 | 040501004006 | 塑料管 | 1.材质及规格：DN300 HDPE双壁波纹管 2.连接形式：O型橡胶圈接口 | m | 557.92 | 64.47 | 35969.1 | 3403.31
26 | 040501004007 | 塑料管 | 1.材质及规格：DN400 HDPE双壁波纹管 2.连接形式：O型橡胶圈接口 | m | 171.59 | 108.48 | 18614.08 | 1312.66
本页小计 | [6 empty] | 86665.82 | 10713.01 | 294.26
【表10.2.2-16】
分部分项工程清单与计价表
单位(专业)工程名称:嵊州市澄潭江(苍岩段)防洪能力提升应急工程苍岩村安置地块三基础设施配套工程-市政 | [5 empty] | 标段: |  |  | 第5页 共6页
序号 | 项目编码 | 项目名称 | 项目特征 | 计量 单位 | 工程量 | 金 额 (元) |  |  |  |  | 备注
[6 empty] | 综合单价 | 合价 | 其中
[8 empty] | 人工费 | 机械费 | 暂估价
27 | 040501004008 | 塑料管 | 1.材质及规格：DN500 HDPE双壁波纹管 2.连接形式：O型橡胶圈接口 | m | 22.00 | 165.59 | 3642.98 | 179.96 | 27.28
28 | 040504001003 | 砌筑井 | Φ700雨水检查井，平均井深1.1米 1.垫层、基础材质及厚度：100厚C25混凝土底板 2.砌筑材料品种、规格、强度等级：M10水泥砂浆砌筑MU20混凝土标准砖 3.勾缝、抹面要求：内外1:2水泥砂浆，抹面 4.井盖、井圈材质及规格：D700 D400球墨铸铁检查井井盖座 5.含模板、防坠网 | 座 | 31 | 1599.2 | 49575.2 | 9106.87 | 716.72
29 | 040504001004 | 砌筑井 | Φ700雨水检查井，平均井深1.39米 1.垫层、基础材质及厚度：100厚C25混凝土底板 2.砌筑材料品种、规格、强度等级：M10水泥砂浆砌筑MU20混凝土标准砖 3.勾缝、抹面要求：内外1:2水泥砂浆，抹面 4.井盖、井圈材质及规格：D700 B125球墨铸铁检查井井盖座 5.含模板、防坠网 | 座 | 5 | 1474.43 | 7372.15 | 1808.7 | 147.5
本页小计 | [6 empty] | 60590.33 | 11095.53 | 891.5
【表10.2.2-16】
分部分项工程清单与计价表
单位(专业)工程名称:嵊州市澄潭江(苍岩段)防洪能力提升应急工程苍岩村安置地块三基础设施配套工程-市政 | [5 empty] | 标段: |  |  | 第6页 共6页
序号 | 项目编码 | 项目名称 | 项目特征 | 计量 单位 | 工程量 | 金 额 (元) |  |  |  |  | 备注
[6 empty] | 综合单价 | 合价 | 其中
[8 empty] | 人工费 | 机械费 | 暂估价
30 | 040504009001 | 雨水口 | 1.雨水篦子及圈口材质、型号、规格：390*510球墨铸铁单篦式雨水口 2.垫层、基础材质及厚度：150厚C25混凝土底板 3.砌筑材料品种、规格：M10水泥砂浆砌筑MU20混凝土标准砖 4.砂浆强度等级及配合比：1:2水泥砂浆抹面 | 座 | 77 | 998.31 | 76869.87 | 18426.87 | 1331.33
31 | 040901001002 | 现浇构件钢筋 | 1.钢筋种类：HPB300圆钢 | t | 0.158 | 5725.9 | 904.69 | 126.75 | 4.39
32 | 040901001003 | 现浇构件钢筋 | 1.钢筋种类：HRB400螺纹钢 | t | 0.474 | 5725.9 | 2714.08 | 380.25 | 13.18
本页小计 | [6 empty] | 80488.64 | 18933.87 | 1348.9
合计 | [6 empty] | 1823325.71 | 197616.47 | 113904

## 1_表10_2_2-16 施工技术措施项目清单与计价表
【表10.2.2-16】
施工技术措施项目清单与计价表
单位(专业)工程名称:嵊州市澄潭江(苍岩段)防洪能力提升应急工程苍岩村安置地块三基础设施配套工程-市政 | [5 empty] | 标段: |  |  | 第1页 共1页
序号 | 项目编码 | 项目名称 | 项目特征 | 计量 单位 | 工程量 | 金 额 (元) |  |  |  |  | 备注
[6 empty] | 综合单价 | 合价 | 其中
[8 empty] | 人工费 | 机械费 | 暂估价
|  | [请输入分部名称,电子评标勿删] |  |  | 0 |  | 18266.38 | 7963.81 | 3025.05
1 | 041106001001 | 大型机械设备进出场及安拆 | 1.大型机械设备进出场及安拆 | 项 | 1 | 5038.92 | 5038.92 | 596 | 2391.47
2 | 041102037001 | 其他现浇构件模板 | 1.水泥混凝土路面 模板 | m2 | 194.35 | 68.06 | 13227.46 | 7367.81 | 633.58
本页小计 | [6 empty] | 18266.38 | 7963.81 | 3025.05
合计 | [6 empty] | 18266.38 | 7963.81 | 3025.05

## 1_表10_2_2-20 施工组织(总价)措施项目清单与
【表10.2.2-20】
施工组织（总价）措施项目清单与计价表
工程名称:市政 |  |  | 标段: | 第1页 共1页
序号 | 项目编号 | 项目名称 | 计算基础 | 费率 (%) | 金额 (元) | 备注
1 | 041109001001 | 安全文明施工费 |  |  | 23554.37
1.1 |  | 安全文明施工基本费 | 定额人工费+定额机械费 | 8.4 | 23554.37
2 | Z04110900801 | 提前竣工增加费 | 定额人工费+定额机械费
3 | 041109003001 | 二次搬运费 | 定额人工费+定额机械费
4 | 041109004001 | 冬雨季施工增加费 | 定额人工费+定额机械费
5 | 041109005001 | 行车、行人干扰增加费 | 定额人工费+定额机械费
6 |  | 其他施工组织措施费 | 按相关规定计算
合 计 |  |  |  |  | 23554.37

## 1_表10_2_2-21 其他项目清单与计价汇总表
【表10.2.2-21】
其他项目清单与计价汇总表
工程名称:市政 |  | 标段: | 第1页 共1页
序号 | 项 目 名 称 | 金额(元) | 备注
1 | 暂列金额 | 95886.16 | 明细详见表10.2.2-22
1.1 | 标化工地增加费 |  | 明细详见表10.2.2-22
1.2 | 优质工程增加费 |  | 明细详见表10.2.2-22
1.3 | 其他暂列金额 | 95886.16 | 明细详见表10.2.2-22
2 | 暂估价
2.1 | 材料（设备）暂估价 |  | 明细详见表10.2.2-23
2.2 | 专业工程暂估价 |  | 明细详见表10.2.2-24
2.3 | 专项技术措施暂估价 |  | 明细详见表10.2.2-25
3 | 计日工 |  | 明细详见表10.2.2-26
4 | 总承包服务费 |  | 明细详见表10.2.2-27
合 计 |  | 95886.16 | 0

## 1_表10_2_2-29 主要工日一览表
【表10.2.2-29】
主要工日一览表
工程名称:市政 |  |  | 标段: |  | 第1页 共1页
序号 | 工日名称（类别） | 单位 | 数 量 | 单价(元) | 合价（元） | 备注
1 | 一类人工 | 工日 | 9.158 | 138 | 1263.8
2 | 一类人工 | 工日 | 103.578 | 138 | 14293.76
3 | 二类人工 | 工日 | 1251.351 | 149 | 186451.3
4 | 三类人工 | 工日 | 20.316 | 171 | 3474.04

## 1_表10_2_2-31 主要材料和工程设备一览表
【表10.2.2-31】
主要材料和工程设备一览表
工程名称:市政 |  |  |  | 标段: |  | 第1页 共2页
序号 | 名称、规格、型号 | 单位 | 数量 | 单价(元) | 合价（元） | 备注
1 | 热轧带肋钢筋HRB400综合 | t | 1.214 | 4573 | 5551.62
2 | 镀锌铁丝φ0.7-1.0 | kg | 5.234 | 4.42 | 23.13
3 | 铁件 | kg | 349.83 | 6.64 | 2322.87
4 | 圆钉 | kg | 18.658 | 4.42 | 82.47
5 | 普通硅酸盐水泥PO 42.5综合 | kg | 17792.408 | 0.57 | 10159.46
6 | 黄砂毛砂 | t | 4.608 | 157 | 723.46
7 | 黄砂净砂 | t | 73.389 | 180 | 13210.02
8 | 碎石综合 | t | 1414.479 | 129 | 182467.79
9 | 混凝土实心砖240×115×53 MU10 | 千块 | 0.271 | 504.4 | 136.69
10 | 混凝土实心砖240×115×53 MU20 | 千块 | 55.808 | 539.8 | 30125.16
11 | 非泵送商品混凝土C20 | m3 | 46.765 | 493 | 23055.15
12 | 非泵送商品混凝土C25 | m3 | 21.089 | 517 | 10903.01
13 | 非泵送商品混凝土C30 | m3 | 1485.364 | 546 | 811008.74
14 | 石油沥青 | t | 1.682 | 3739 | 6289
15 | HDPE双壁波纹排水管DN200 | m | 326.708 | 35.95 | 11745.15
16 | HDPE双壁波纹排水管DN300 | m | 1210.438 | 54.38 | 65823.62
17 | HDPE双壁波纹管DN400 | m | 170.916 | 94.93 | 16225.06
18 | HDPE双壁波纹管DN500 | m | 21.924 | 148 | 3244.75
19 | 电 | kW·h | 67.72 | 0.88 | 59.59
20 | 煤 | t | 0.242 | 615 | 148.83
21 | 水 | m3 | 1389.744 | 5.73 | 7963.23
22 | 钢模板 | kg | 128.601 | 6.11 | 785.75
23 | 木模板 | m3 | 1.249 | 1504 | 1878.5
24 | 铸铁检查井盖D700 B125 | 套 | 5 | 404 | 2020
25 | 铸铁检查井盖500*500 D400 | 套 | 21 | 540 | 11340
26 | 铸铁检查井盖500*500 B125 | 套 | 8 | 301 | 2408
27 | 铸铁检查井盖D700 D400 | 套 | 31 | 725 | 22475
28 | 人行道砖200×100×60 | m2 | 106.09 | 56.64 | 6008.94
29 | 青石侧石1000*150*300 | m | 547.178 | 153.41 | 83939.84
【表10.2.2-31】
主要材料和工程设备一览表
工程名称:市政 |  |  |  | 标段: |  | 第2页 共2页
序号 | 名称、规格、型号 | 单位 | 数量 | 单价(元) | 合价（元） | 备注
30 | 草坪砖600×400×100 | m2 | 58.176 | 42.5 | 2472.48

## 1_表10_2_2-32 主要机械台班一览表
【表10.2.2-32】
主要机械台班一览表
工程名称:市政 |  |  |  | 标段: | 第1页 共2页
序号 | 机械名称、规格、型号 | 单位 | 数 量 | 单价(元) | 合价（元） | 备注
1 | 其他机械费 | 元 | 11.301 | 1.02 | 11.53
2 | 履带式推土机75kW | 台班 | 6.178 | 801.24 | 4950.06
3 | 履带式推土机105kW | 台班 | 0.946 | 988.94 | 935.54
4 | 平地机90kW | 台班 | 4.652 | 683.8 | 3181.04
5 | 轮胎式装载机1.5m3 | 台班 | 10.476 | 775.12 | 8120.16
6 | 履带式单斗液压挖掘机1m3 | 台班 | 9.744 | 1113.74 | 10852.28
7 | 履带式单斗液压挖掘机2m3 | 台班 | 0.5 | 1587.21 | 793.61
8 | 钢轮内燃压路机8t | 台班 | 2.136 | 425.4 | 908.65
9 | 钢轮内燃压路机12t | 台班 | 8.694 | 562.11 | 4886.98
10 | 钢轮内燃压路机15t | 台班 | 4.195 | 675.06 | 2831.88
11 | 电动夯实机250N·m | 台班 | 67.055 | 29.99 | 2010.98
12 | 混凝土路面刻槽机 | 台班 | 40.365 | 437.03 | 17640.72
13 | 汽车式起重机8t | 台班 | 0.172 | 760.47 | 130.8
14 | 载货汽车4t | 台班 | 0.311 | 471.66 | 146.69
15 | 载货汽车5t | 台班 | 0.061 | 487.78 | 29.75
16 | 载货汽车5t | 台班 | 0.014 | 487.78 | 6.83
17 | 自卸汽车15t | 台班 | 1.019 | 974.96 | 993.48
18 | 自卸汽车15t | 台班 | 48.504 | 974.96 | 47289.46
19 | 平板拖车组60t | 台班 | 1 | 1597.86 | 1597.86
20 | 机动翻斗车1t | 台班 | 6.194 | 228.82 | 1417.31
21 | 灰浆搅拌机200L | 台班 | 0.035 | 169.23 | 5.92
22 | 灰浆搅拌机200L | 台班 | 8.667 | 170.09 | 1474.17
23 | 混凝土切缝机7.5kW | 台班 | 9.174 | 36.03 | 330.54
24 | 钢筋切断机40mm | 台班 | 0.107 | 46.85 | 5.01
25 | 钢筋弯曲机40mm | 台班 | 0.252 | 27.99 | 7.05
26 | 木工圆锯机500mm | 台班 | 9.475 | 30.08 | 285.01
27 | 木工平刨床300mm | 台班 | 9.193 | 11.7 | 107.56
28 | 木工压刨床单面600mm | 台班 | 0.058 | 34.46 | 2
29 | 直流弧焊机32kW | 台班 | 0.196 | 106.95 | 20.96
30 | 电动空气压缩机0.6m3/min | 台班 | 0.316 | 35.76 | 11.3
【表10.2.2-32】
主要机械台班一览表
工程名称:市政 |  |  |  | 标段: | 第2页 共2页
序号 | 机械名称、规格、型号 | 单位 | 数 量 | 单价(元) | 合价（元） | 备注
31 | 水泥混凝土真空吸水机 | 台班 | 26.098 | 16.92 | 441.58
32 | 履带式单头岩石破碎机105kW | 台班 | 2.612 | 1496.59 | 3909.09
33 | 混凝土振捣器平板式 | 台班 | 85.249 | 13.13 | 1119.32
34 | 混凝土振捣器插入式 | 台班 | 99.958 | 5.08 | 507.79

## 2_表10_2_2-13 【不含单列】单位(专业)工程招
【表10.2.2-13】
单位（专业）工程招标控制价费用表
工程名称:嵊州市澄潭江(苍岩段)防洪能力提升应急工程苍岩村安置地块三基础设施配套工程-园林 |  |  | 标段: | 第1页 共1页
序号 | 费用名称 |  | 计算公式 | 金额 (元) | 备注
1 | 分部分项工程费 |  | ∑(分部分项工程量×综合单价） | 61024.59 | 见表10.2.2-16
1.1 | 其中 | 人工费+机械费 | ∑分部分项（定额人工费+定额机械费） | 20543.73
2 | 措施项目费 |  | （2.1+2.2） | 1377.12
2.1 | 施工技术措施项目费 |  | ∑(技措项目工程量×综合单价） | 118.61 | 见表10.2.2-16
2.1.1 | 其中 | 人工费+机械费 | ∑技措项目（定额人工费+定额机械费） | 20.16
2.2 | 施工组织措施项目费 |  | (1.1+2.1.1)×6.12% | 1258.51 | 见表10.2.2-20
2.2.1 | 其中 | 安全文明施工基本费 | (1.1+2.1.1)×6.12% | 1258.51 | 见表10.2.2-20
3 | 其他项目费 |  | （3.1+3.2+3.3+3.4） | 3438.52
3.1 | 暂列金额 |  | 3.1.1+3.1.2+3.1.3 | 3438.52 | 见表10.2.2-21
3.1.1 | 其中 | 标化工地增加费 | 按招标文件规定额度列计 |  | 见表10.2.2-22
3.1.2 |  | 优质工程增加费 | 按招标文件规定额度列计 |  | 见表10.2.2-22
3.1.3 |  | 其他暂列金额 | 按招标文件规定额度列计 | 3438.52 | 见表10.2.2-22
3.2 | 暂估价 |  | 3.2.1+3.2.2+3.2.3 |  | 见表10.2.2-21
3.2.1 | 其中 | 材料（工程设备）暂估价 | 按招标文件规定额度列计 (或计入综合单价) |  | 见表10.2.2-23
3.2.2 |  | 专业工程暂估价 | 按招标文件规定额度列计 |  | 见表10.2.2-24
3.2.3 |  | 专项技术措施暂估价 | 按招标文件规定额度列计 |  | 见表10.2.2-25
3.3 | 计日工 |  | ∑计日工(暂估数量×综合单价） |  | 见表10.2.2-21
3.4 | 施工总承包服务费 |  | 3.4.1+3.4.2 |  | 见表10.2.2-21
3.4.1 | 其中 | 专业发包工程管理费 | ∑专业发包工程（暂估金额×费率） |  | 见表10.2.2-27
3.4.2 |  | 甲供材料设备管理费 | 甲供材料暂估金额×费率+甲供设备暂估金额×费率 |  | 见表10.2.2-27
4 | 规费 |  | (1.1+2.1.1)×30.97% | 6368.64
5 | 税金 |  | (1+2+3+4)×9% | 6498.8
招标控制价合计 |  |  | 1+2+3+4+5 | 78708

## 2_表10_2_2-16 分部分项工程清单与计价表
【表10.2.2-16】
分部分项工程清单与计价表
单位(专业)工程名称:嵊州市澄潭江(苍岩段)防洪能力提升应急工程苍岩村安置地块三基础设施配套工程-园林 | [5 empty] | 标段: |  |  | 第1页 共2页
序号 | 项目编码 | 项目名称 | 项目特征 | 计量 单位 | 工程量 | 金 额 (元) |  |  |  |  | 备注
[6 empty] | 综合单价 | 合价 | 其中
[8 empty] | 人工费 | 机械费 | 暂估价
|  | 上层绿化 |  |  |  |  | 3311.58 | 567.36 | 125.13
1 | 050102001004 | 栽植乔木 | 1.种类：乐昌含笑 2.规格：Φ15，H700，P350 3.主杆直立，主杆分支点相对统一于2.0m 4.养护期：二年 | 株 | 1 | 1353.88 | 1353.88 | 244.75 | 64.44
2 | 050102001002 | 栽植乔木 | 1.种类：紫玉兰 2.规格：Φ12，H400，P350 3.主杆分支点小于1.3m，3级分叉以上 4.养护期：二年 | 株 | 1 | 1316.45 | 1316.45 | 202.12 | 34.13
3 | 050102001005 | 栽植乔木 | 1.种类：晚樱 2.规格：D10-12，H300，P250 3.关山樱，主杆分支点小于0.8m，多旁枝 4.养护期：二年 | 株 | 1 | 641.25 | 641.25 | 120.49 | 26.56
|  | 下层绿化 |  |  |  |  | 53360.88 | 17029.71 | 4506.03
4 | 050102007001 | 栽植色带 | 1.苗木、花卉种类：瓜子黄杨 2.株高或蓬径：H35-40 3.单位面积株数：49株/m2 4.养护期：二年 | m2 | 16.00 | 63.77 | 1020.32 | 329.12 | 89.44
5 | 050102007002 | 栽植色带 | 1.苗木、花卉种类：红叶石楠 2.株高或蓬径：H35-40 3.单位面积株数：49株/m2 4.养护期：二年 | m2 | 43.00 | 99.05 | 4259.15 | 884.51 | 240.37
本页小计 | [6 empty] | 8591.05 | 1780.99 | 454.94
【表10.2.2-16】
分部分项工程清单与计价表
单位(专业)工程名称:嵊州市澄潭江(苍岩段)防洪能力提升应急工程苍岩村安置地块三基础设施配套工程-园林 | [5 empty] | 标段: |  |  | 第2页 共2页
序号 | 项目编码 | 项目名称 | 项目特征 | 计量 单位 | 工程量 | 金 额 (元) |  |  |  |  | 备注
[6 empty] | 综合单价 | 合价 | 其中
[8 empty] | 人工费 | 机械费 | 暂估价
6 | 050102007003 | 栽植色带 | 1.苗木、花卉种类：金森女贞 2.株高或蓬径：H25-30 3.单位面积株数：64株/m2 4.养护期：二年 | m2 | 31.00 | 105.29 | 3263.99 | 766.94 | 173.29
7 | 050102012002 | 铺种草皮 | 1.草皮种类：百慕大+黑麦草 2.铺种方式：满铺 3.养护期：二年 | m2 | 872.00 | 31.15 | 27162.8 | 10769.2 | 2441.6
8 | 050101010001 | 整理绿化用地 | 1.绿地细平整 | m2 | 962.00 | 5.32 | 5117.84 | 4040.4
9 | 050101009001 | 种植土回（换）填 | 1.种植土回填 | m3 | 288.60 | 43.44 | 12536.78 | 239.54 | 1561.33
|  | 景观 |  |  |  |  | 4352.13 | 1005.77 | 48.02
10 | 050301008001 | 石台阶 | 1.600*300*50青石板凿毛面，100高20厚青石板凿毛面立面 2.30厚1:3水泥砂浆粘结层 3.100厚C20混凝土 4.150厚碎石垫层 5.素土夯实 | m2 | 8.28 | 525.62 | 4352.13 | 1005.77 | 48.02
本页小计 | [6 empty] | 52433.54 | 16821.85 | 4224.24
合计 | [6 empty] | 61024.59 | 18602.84 | 4679.18

## 2_表10_2_2-16 施工技术措施项目清单与计价表
【表10.2.2-16】
施工技术措施项目清单与计价表
单位(专业)工程名称:嵊州市澄潭江(苍岩段)防洪能力提升应急工程苍岩村安置地块三基础设施配套工程-园林 | [5 empty] | 标段: |  |  | 第1页 共1页
序号 | 项目编码 | 项目名称 | 项目特征 | 计量 单位 | 工程量 | 金 额 (元) |  |  |  |  | 备注
[6 empty] | 综合单价 | 合价 | 其中
[8 empty] | 人工费 | 机械费 | 暂估价
|  | [请输入分部名称,电子评标勿删] |  |  | 0 |  | 118.61 | 22.24
1 | 050403001003 | 树木支撑架 | 1.树棍支撑四脚桩 | 株 | 1 | 55 | 55 | 4.5
2 | 050403001002 | 树木支撑架 | 1.树棍支撑三脚桩 | 株 | 2 | 20.84 | 41.68 | 6.76
3 | 050403002002 | 草绳绕树干 | 1.草绳绕树杆胸径（cm）15以内 | 株 | 3 | 7.31 | 21.93 | 10.98
本页小计 | [6 empty] | 118.61 | 22.24
合计 | [6 empty] | 118.61 | 22.24

## 2_表10_2_2-20 施工组织(总价)措施项目清单与
【表10.2.2-20】
施工组织（总价）措施项目清单与计价表
工程名称:园林 |  |  | 标段: | 第1页 共1页
序号 | 项目编号 | 项目名称 | 计算基础 | 费率 (%) | 金额 (元) | 备注
1 | 050405001001 | 安全文明施工费 |  |  | 1258.51
1.1 |  | 安全文明施工基本费 | 定额人工费+定额机械费 | 6.12 | 1258.51
2 | Z50405009001 | 提前竣工增加费 | 定额人工费+定额机械费
3 | 050405004001 | 二次搬运费 | 定额人工费+定额机械费
4 | 050405005001 | 冬雨季施工增加费 | 定额人工费+定额机械费
5 | Z50405010001 | 行车、行人干扰增加费 | 定额人工费+定额机械费
6 |  | 其他施工组织措施费 | 按相关规定计算
合 计 |  |  |  |  | 1258.51

## 2_表10_2_2-21 其他项目清单与计价汇总表
【表10.2.2-21】
其他项目清单与计价汇总表
工程名称:园林 |  | 标段: | 第1页 共1页
序号 | 项 目 名 称 | 金额(元) | 备注
1 | 暂列金额 | 3438.52 | 明细详见表10.2.2-22
1.1 | 标化工地增加费 |  | 明细详见表10.2.2-22
1.2 | 优质工程增加费 |  | 明细详见表10.2.2-22
1.3 | 其他暂列金额 | 3438.52 | 明细详见表10.2.2-22
2 | 暂估价
2.1 | 材料（设备）暂估价 |  | 明细详见表10.2.2-23
2.2 | 专业工程暂估价 |  | 明细详见表10.2.2-24
2.3 | 专项技术措施暂估价 |  | 明细详见表10.2.2-25
3 | 计日工 |  | 明细详见表10.2.2-26
4 | 总承包服务费 |  | 明细详见表10.2.2-27
合 计 |  | 3438.52 | 0

## 2_表10_2_2-29 主要工日一览表
【表10.2.2-29】
主要工日一览表
工程名称:园林 |  |  | 标段: |  | 第1页 共1页
序号 | 工日名称（类别） | 单位 | 数 量 | 单价(元) | 合价（元） | 备注
1 | 一类人工 | 工日 | 127.628 | 138 | 17612.66
2 | 二类人工 | 工日 | 6.75 | 149 | 1005.75

## 2_表10_2_2-31 主要材料和工程设备一览表
【表10.2.2-31】
主要材料和工程设备一览表
工程名称:园林 |  |  |  | 标段: |  | 第1页 共1页
序号 | 名称、规格、型号 | 单位 | 数量 | 单价(元) | 合价（元） | 备注
1 | 普通硅酸盐水泥PO 42.5综合 | kg | 483.889 | 0.57 | 276.3
2 | 普通硅酸盐水泥PO 52.5综合 | kg | 1.907 | 0.59 | 1.13
3 | 黄砂净砂 | t | 1.611 | 180 | 289.98
4 | 碎石综合 | t | 1.256 | 129 | 162.02
5 | 碎石40—60 | t | 1.981 | 129 | 255.55
6 | 100高20厚青石板凿毛面毛板 δ=20 | m2 | 2.815 | 74.3 | 209.15
7 | 600*300*50青石板凿毛面毛板 δ=20 | m2 | 9.731 | 185.75 | 1807.53
8 | 水 | m3 | 258.424 | 5.73 | 1480.77
9 | 瓜子黄杨H35-40 | 株 | 823.2 | 0.5 | 411.6
10 | 红叶石楠H35-40 | 株 | 2212.35 | 1.19 | 2632.7
11 | 金森女贞H25-30 | 株 | 2083.2 | 0.92 | 1916.54
12 | 晚樱D10-12，H300，P250 | 株 | 1.01 | 445 | 449.45
13 | 紫玉兰Φ12，H400，P350 | 株 | 1.01 | 1000 | 1010
14 | 乐昌含笑Φ15，H700，P350 | 株 | 1.01 | 945 | 954.45
15 | 百慕大+黑麦草 | m2 | 915.6 | 9.91 | 9073.6

## 2_表10_2_2-32 主要机械台班一览表
【表10.2.2-32】
主要机械台班一览表
工程名称:园林 |  |  |  | 标段: | 第1页 共1页
序号 | 机械名称、规格、型号 | 单位 | 数 量 | 单价(元) | 合价（元） | 备注
1 | 履带式推土机90kW | 台班 | 1.732 | 901.97 | 1562.21
2 | 电动夯实机250N·m | 台班 | 0.513 | 29.99 | 15.38
3 | 汽车式起重机8t | 台班 | 0.072 | 760.47 | 54.75
4 | 洒水车4000L | 台班 | 5.423 | 548.06 | 2972.13
5 | 灰浆搅拌机200L | 台班 | 0.168 | 170.09 | 28.58
6 | 混凝土搅拌机500L | 台班 | 0.037 | 116 | 4.29
7 | 汽车式起重机5t | 台班 | 0.086 | 447.73 | 38.5

## 3_表10_2_2-13 【不含单列】单位(专业)工程招
【表10.2.2-13】
单位（专业）工程招标控制价费用表
工程名称:嵊州市澄潭江(苍岩段)防洪能力提升应急工程苍岩村安置地块三基础设施配套工程-亮化 |  |  | 标段: | 第1页 共1页
序号 | 费用名称 |  | 计算公式 | 金额 (元) | 备注
1 | 分部分项工程费 |  | ∑(分部分项工程量×综合单价） | 72012.74 | 见表10.2.2-16
1.1 | 其中 | 人工费+机械费 | ∑分部分项（定额人工费+定额机械费） | 12165.65
2 | 措施项目费 |  | （2.1+2.2） | 748.19
2.1 | 施工技术措施项目费 |  | ∑(技措项目工程量×综合单价） |  | 见表10.2.2-16
2.1.1 | 其中 | 人工费+机械费 | ∑技措项目（定额人工费+定额机械费）
2.2 | 施工组织措施项目费 |  | (1.1+2.1.1)×6.15% | 748.19 | 见表10.2.2-20
2.2.1 | 其中 | 安全文明施工基本费 | (1.1+2.1.1)×6.15% | 748.19 | 见表10.2.2-20
3 | 其他项目费 |  | （3.1+3.2+3.3+3.4） | 3807.15
3.1 | 暂列金额 |  | 3.1.1+3.1.2+3.1.3 | 3807.15 | 见表10.2.2-21
3.1.1 | 其中 | 标化工地增加费 | 按招标文件规定额度列计 |  | 见表10.2.2-22
3.1.2 |  | 优质工程增加费 | 按招标文件规定额度列计 |  | 见表10.2.2-22
3.1.3 |  | 其他暂列金额 | 按招标文件规定额度列计 | 3807.15 | 见表10.2.2-22
3.2 | 暂估价 |  | 3.2.1+3.2.2+3.2.3 |  | 见表10.2.2-21
3.2.1 | 其中 | 材料（工程设备）暂估价 | 按招标文件规定额度列计 (或计入综合单价) |  | 见表10.2.2-23
3.2.2 |  | 专业工程暂估价 | 按招标文件规定额度列计 |  | 见表10.2.2-24
3.2.3 |  | 专项技术措施暂估价 | 按招标文件规定额度列计 |  | 见表10.2.2-25
3.3 | 计日工 |  | ∑计日工(暂估数量×综合单价） |  | 见表10.2.2-21
3.4 | 施工总承包服务费 |  | 3.4.1+3.4.2 |  | 见表10.2.2-21
3.4.1 | 其中 | 专业发包工程管理费 | ∑专业发包工程（暂估金额×费率） |  | 见表10.2.2-27
3.4.2 |  | 甲供材料设备管理费 | 甲供材料暂估金额×费率+甲供设备暂估金额×费率 |  | 见表10.2.2-27
4 | 规费 |  | (1.1+2.1.1)×27.8% | 3382.05
5 | 税金 |  | (1+2+3+4)×9% | 7195.51
招标控制价合计 |  |  | 1+2+3+4+5 | 87146

## 3_表10_2_2-16 分部分项工程清单与计价表
【表10.2.2-16】
分部分项工程清单与计价表
单位(专业)工程名称:嵊州市澄潭江(苍岩段)防洪能力提升应急工程苍岩村安置地块三基础设施配套工程-亮化 | [5 empty] | 标段: |  |  | 第1页 共5页
序号 | 项目编码 | 项目名称 | 项目特征 | 计量 单位 | 工程量 | 金 额 (元) |  |  |  |  | 备注
[6 empty] | 综合单价 | 合价 | 其中
[8 empty] | 人工费 | 机械费 | 暂估价
|  | 亮化 |  |  |  |  | 72012.74 | 11253.1 | 2278.65
1 | 040801010001 | 落地式配电箱 | 1.名称：路灯配电箱LD-AL3； 2.型号、规格：电器元件配置按设计要求； 3.基础形式、材质、规格：C30混凝土基础，8#槽钢基座（含4*M8不锈钢膨胀螺栓固定深度不小于80mm）; 4.安装方式：落地式安装，IP67。 5.基础四面贴砖 | 台 | 1 | 10017.16 | 10017.16 | 472.12 | 112.62
2 | 040804001003 | 配管 | 1.名称：镀锌钢管； 2.规格：SC32； 3.配置形式：埋地敷设。 | m | 222.80 | 29.06 | 6474.57 | 1165.24
3 | 040804001002 | 配管 | 1.名称：塑料保护管； 2.规格：PE25； 3.配置形式：埋地敷设。 | m | 489.00 | 6.45 | 3154.05 | 1295.85 | 361.86
4 | 040803001003 | 电缆 | 1.名称：铜芯电力电缆； 2.型号、规格：YJV-3*4； 3.敷设方式、部位：穿管敷设 | m | 505.40 | 11.81 | 5968.77 | 596.37 | 15.16
5 | 040803001004 | 电缆 | 1.名称：铜芯电力电缆； 2.型号、规格：YJV-5*6； 3.敷设方式、部位：穿管敷设 | m | 100.00 | 26.03 | 2603 | 118 | 3
本页小计 | [6 empty] | 28217.55 | 3647.58 | 492.64
【表10.2.2-16】
分部分项工程清单与计价表
单位(专业)工程名称:嵊州市澄潭江(苍岩段)防洪能力提升应急工程苍岩村安置地块三基础设施配套工程-亮化 | [5 empty] | 标段: |  |  | 第2页 共5页
序号 | 项目编码 | 项目名称 | 项目特征 | 计量 单位 | 工程量 | 金 额 (元) |  |  |  |  | 备注
[6 empty] | 综合单价 | 合价 | 其中
[8 empty] | 人工费 | 机械费 | 暂估价
6 | 040803005001 | 电缆终端头 | 1.名称：电力电缆终端头； 2.型号、规 格：截面10(mm2)以下三芯及以上； 3.材质、类型：铜芯，简易干包式； 4.安装部位：配电箱、柜内； 5.电压等级(kV)：1KV以下。 | 个 | 4 | 28.56 | 114.24 | 40.24
7 | 040805001001 | 常规照明灯 | 1.名称：成套围墙灯； 2.型号规格：150W，LED灯，防护等级IP67，暖白光； 3.灯具高出围墙0.5米。 | 套 | 8 | 366.64 | 2933.12 | 55.76
本页小计 | [6 empty] | 3047.36 | 96
【表10.2.2-16】
分部分项工程清单与计价表
单位(专业)工程名称:嵊州市澄潭江(苍岩段)防洪能力提升应急工程苍岩村安置地块三基础设施配套工程-亮化 | [5 empty] | 标段: |  |  | 第3页 共5页
序号 | 项目编码 | 项目名称 | 项目特征 | 计量 单位 | 工程量 | 金 额 (元) |  |  |  |  | 备注
[6 empty] | 综合单价 | 合价 | 其中
[8 empty] | 人工费 | 机械费 | 暂估价
8 | 040805001002 | 常规照明灯 | 1.名称:成套庭院灯(含杆内配线及配电板)； 2.规格型号：60W LED灯，防护等级IP67，暖白光； 3、灯杆材质、高度：灯杆材质为国标优质高强度钢Q235A，灯杆壁厚5mm，灯杆内外表面热浸锌处理，表面喷塑（黑亚光），所有紧固件采用不锈钢，杆高3.5m； 4、光源数量：1个； 5、垫层、基础：厚度、材料品种、强度等级：C25钢筋混凝土基础400*400*500mm，灯杆底盘与基础连接处素混凝土包面，含基础螺栓螺纹制作及螺杆固定板； 6、接地要求：每套路灯基础内预埋一根∠50*5*2000角钢接地极与基础螺栓相连，路灯柱接地测试 一柱、一独立接地、一测； 7、具体做法及灯具样式详设计图。 | 套 | 10 | 2273.99 | 22739.9 | 1214.8 | 535.6
本页小计 | [6 empty] | 22739.9 | 1214.8 | 535.6
【表10.2.2-16】
分部分项工程清单与计价表
单位(专业)工程名称:嵊州市澄潭江(苍岩段)防洪能力提升应急工程苍岩村安置地块三基础设施配套工程-亮化 | [5 empty] | 标段: |  |  | 第4页 共5页
序号 | 项目编码 | 项目名称 | 项目特征 | 计量 单位 | 工程量 | 金 额 (元) |  |  |  |  | 备注
[6 empty] | 综合单价 | 合价 | 其中
[8 empty] | 人工费 | 机械费 | 暂估价
9 | 040504001006 | 砌筑井 | 1、名称、规格：砖砌电缆井，内径500mm*500mm、外径980mm*980mm、井室深700mm(含模板）； 2、垫层、基础材质及厚度：C20混凝土底板150mm厚； 3、砌筑材料品种、规格、强度等级：混凝土实心砖MU10 240×115×53，M10水泥砂浆砌筑； 4、勾缝、抹面要求：井内外壁抹面20mm厚、沟缝、座浆均用1:2水泥砂浆； 5、盖板材质、规格：C20混凝土盖板600*600mm、配筋Φ8@100双向布筋。 | 座 | 6 | 895.1 | 5370.6 | 2123.76 | 55.92
10 | 040305001001 | 垫层 | 1.材料品种、规格：管沟黄砂垫层； 2.厚度：100mm厚。 | m3 | 20.96 | 337.67 | 7077.56 | 880.74 | 50.3
11 | 040101002002 | 挖沟槽土方 | 1.土壤类别：机械及人工辅助挖管沟，三类土； 2.挖土深度：1.5m以内。 | m3 | 225.58 | 7.48 | 1687.34 | 872.99 | 478.23
12 | 040103001004 | 回填方 | 1.密实度要求：机械回填、人工辅助回填管沟，夯实； 2.填方材料品种：管沟开挖起挖土； 3.填方来源、运距:管沟顶二侧。 | m3 | 204.29 | 16.37 | 3344.23 | 2218.59 | 439.22
13 | 040103002005 | 余方弃置 | 1、废弃料品种：管沟开挖回填后余土； 2、运距：运距及施工方案由施工企业自行考虑。 | m3 | 21.29 | 24.81 | 528.2 | 198.64 | 226.74
本页小计 | [6 empty] | 18007.93 | 6294.72 | 1250.41
【表10.2.2-16】
分部分项工程清单与计价表
单位(专业)工程名称:嵊州市澄潭江(苍岩段)防洪能力提升应急工程苍岩村安置地块三基础设施配套工程-亮化 | [5 empty] | 标段: |  |  | 第5页 共5页
序号 | 项目编码 | 项目名称 | 项目特征 | 计量 单位 | 工程量 | 金 额 (元) |  |  |  |  | 备注
[6 empty] | 综合单价 | 合价 | 其中
[8 empty] | 人工费 | 机械费 | 暂估价
合计 | [6 empty] | 72012.74 | 11253.1 | 2278.65

## 3_表10_2_2-20 施工组织(总价)措施项目清单与
【表10.2.2-20】
施工组织（总价）措施项目清单与计价表
工程名称:亮化 |  |  | 标段: | 第1页 共1页
序号 | 项目编号 | 项目名称 | 计算基础 | 费率 (%) | 金额 (元) | 备注
1 | 041109001001 | 安全文明施工费 |  |  | 748.19
1.1 |  | 安全文明施工基本费 | 定额人工费+定额机械费 | 6.15 | 748.19
2 | Z04110900801 | 提前竣工增加费 | 定额人工费+定额机械费
3 | 041109003001 | 二次搬运费 | 定额人工费+定额机械费
4 | 041109004001 | 冬雨季施工增加费 | 定额人工费+定额机械费
5 | 041109005001 | 行车、行人干扰增加费 | 定额人工费+定额机械费
6 |  | 其他施工组织措施费 | 按相关规定计算
合 计 |  |  |  |  | 748.19

## 3_表10_2_2-21 其他项目清单与计价汇总表
【表10.2.2-21】
其他项目清单与计价汇总表
工程名称:亮化 |  | 标段: | 第1页 共1页
序号 | 项 目 名 称 | 金额(元) | 备注
1 | 暂列金额 | 3807.15 | 明细详见表10.2.2-22
1.1 | 标化工地增加费 |  | 明细详见表10.2.2-22
1.2 | 优质工程增加费 |  | 明细详见表10.2.2-22
1.3 | 其他暂列金额 | 3807.15 | 明细详见表10.2.2-22
2 | 暂估价
2.1 | 材料（设备）暂估价 |  | 明细详见表10.2.2-23
2.2 | 专业工程暂估价 |  | 明细详见表10.2.2-24
2.3 | 专项技术措施暂估价 |  | 明细详见表10.2.2-25
3 | 计日工 |  | 明细详见表10.2.2-26
4 | 总承包服务费 |  | 明细详见表10.2.2-27
合 计 |  | 3807.15 | 0

## 3_表10_2_2-29 主要工日一览表
【表10.2.2-29】
主要工日一览表
工程名称:亮化 |  |  | 标段: |  | 第1页 共1页
序号 | 工日名称（类别） | 单位 | 数 量 | 单价(元) | 合价（元） | 备注
1 | 一类人工 | 工日 | 23.833 | 138 | 3288.95
2 | 二类人工 | 工日 | 53.149 | 149 | 7919.2
3 | 三类人工 | 工日 | 0.242 | 171 | 41.38

## 3_表10_2_2-31 主要材料和工程设备一览表
【表10.2.2-31】
主要材料和工程设备一览表
工程名称:亮化 |  |  |  | 标段: |  | 第1页 共2页
序号 | 名称、规格、型号 | 单位 | 数量 | 单价(元) | 合价（元） | 备注
1 | 热轧带肋钢筋HRB400综合 | t | 0.024 | 4573 | 109.75
2 | 镀锌铁丝φ0.7-1.0 | kg | 0.168 | 4.42 | 0.74
3 | 热轧光圆钢筋综合 | t | 0.02 | 4758 | 95.16
4 | 圆钉 | kg | 0.664 | 4.42 | 2.93
5 | 复合硅酸盐水泥PC 32.5R综合 | t | 0.221 | 498 | 110.06
6 | 普通硅酸盐水泥PO 42.5综合 | kg | 223.03 | 0.57 | 127.35
7 | 白色硅酸盐水泥425#、二级白度 | kg | 0.115 | 0.63 | 0.07
8 | 黄砂毛砂 | t | 38.556 | 157 | 6053.29
9 | 黄砂净砂 | t | 1.269 | 180 | 228.42
10 | 混凝土实心砖240×115×53 MU10 | 千块 | 1.59 | 504.4 | 802
11 | 非泵送商品混凝土C20 | m3 | 1.278 | 493 | 630.05
12 | 非泵送商品混凝土C25 | m3 | 0.923 | 517 | 477.19
13 | 非泵送商品混凝土C30 | m3 | 0.078 | 546 | 42.59
14 | 干混抹灰砂浆DP M20.0 | kg | 898.904 | 0.38 | 344.28
15 | 汽油综合 | kg | 1.196 | 9.53 | 11.4
16 | 钢支撑 | kg | 0.494 | 5.49 | 2.71
17 | 水 | m3 | 3.975 | 5.73 | 22.78
18 | 钢模板 | kg | 0.992 | 6.11 | 6.06
19 | 木模板 | m3 | 0.059 | 1504 | 88.74
20 | 槽钢8# | kg | 17.64 | 4.67 | 82.43
21 | 镀锌钢管SC32 | m | 229.484 | 20.57 | 4720.03
22 | 硬塑料管PE25 | m | 518.34 | 2.05 | 1062.6
23 | 成套围墙灯150W，LED | 套 | 8.08 | 350 | 2828
24 | 成套庭院灯60W 杆高3.5m | 套 | 10.1 | 1800 | 18180
25 | 铜芯电力电缆YJV-5*6 | m | 101 | 24.17 | 2441.27
26 | 铜芯电力电缆YJV-3*4 | m | 510.454 | 10.09 | 5150.99
27 | 基础螺栓螺纹制作M24.5 | 只 | 40 | 30 | 1200
28 | 路灯配电箱LD-AL3 | 台 | 1 | 9056.64 | 9056.64
29 | 镀锌角钢接地极∠50*50*5*2000 | 根 | 10 | 48.96 | 489.6
【表10.2.2-31】
主要材料和工程设备一览表
工程名称:亮化 |  |  |  | 标段: |  | 第2页 共2页
序号 | 名称、规格、型号 | 单位 | 数量 | 单价(元) | 合价（元） | 备注

## 3_表10_2_2-32 主要机械台班一览表
【表10.2.2-32】
主要机械台班一览表
工程名称:亮化 |  |  |  | 标段: | 第1页 共1页
序号 | 机械名称、规格、型号 | 单位 | 数 量 | 单价(元) | 合价（元） | 备注
1 | 接地电阻测试仪 DET-3/2 | 台班 | 1 | 41.76 | 41.76
2 | 履带式推土机105kW | 台班 | 0.035 | 988.94 | 34.61
3 | 履带式单斗液压挖掘机1m3 | 台班 | 0.4 | 1113.74 | 445.5
4 | 电动夯实机250N·m | 台班 | 16.349 | 29.99 | 490.31
5 | 汽车式起重机8t | 台班 | 0.399 | 760.47 | 303.43
6 | 载货汽车4t | 台班 | 0.544 | 471.66 | 256.58
7 | 载货汽车5t | 台班 | 0.053 | 487.78 | 25.85
8 | 自卸汽车15t | 台班 | 0.233 | 974.96 | 227.17
9 | 机动翻斗车1t | 台班 | 0.139 | 228.82 | 31.81
10 | 汽车式高空作业车18m | 台班 | 0.225 | 641.5 | 144.34
11 | 干混砂浆罐式搅拌机20000L | 台班 | 0.02 | 211.41 | 4.23
12 | 钢筋调直机14mm | 台班 | 0.01 | 39.74 | 0.4
13 | 钢筋切断机40mm | 台班 | 0.009 | 46.85 | 0.42
14 | 钢筋弯曲机40mm | 台班 | 0.014 | 27.99 | 0.39
15 | 木工圆锯机500mm | 台班 | 0.005 | 30.08 | 0.15
16 | 木工压刨床单面600mm | 台班 | 0.001 | 34.46 | 0.03
17 | 联合冲剪机16mm | 台班 | 0.017 | 63.42 | 1.08
18 | 交流弧焊机21kV·A | 台班 | 2.037 | 69.68 | 141.94
19 | 交流弧焊机32kV·A | 台班 | 0.002 | 102.85 | 0.21
20 | 直流弧焊机32kW | 台班 | 0.01 | 106.95 | 1.07
21 | 电动空气压缩机0.6m3/min | 台班 | 3.668 | 35.76 | 131.17
22 | 混凝土振捣器平板式 | 台班 | 0.068 | 13.13 | 0.89
23 | 混凝土振捣器插入式 | 台班 | 0.019 | 5.08 | 0.1

## 4_表10_2_2-13 【不含单列】单位(专业)工程招
【表10.2.2-13】
单位（专业）工程招标控制价费用表
工程名称:嵊州市澄潭江(苍岩段)防洪能力提升应急工程苍岩村安置地块三基础设施配套工程-公共卫生间安装 |  |  | 标段: | 第1页 共1页
序号 | 费用名称 |  | 计算公式 | 金额 (元) | 备注
1 | 分部分项工程费 |  | ∑(分部分项工程量×综合单价） | 18151.32 | 见表10.2.2-16
1.1 | 其中 | 人工费+机械费 | ∑分部分项（定额人工费+定额机械费） | 4876.99
2 | 措施项目费 |  | （2.1+2.2） | 489.09
2.1 | 施工技术措施项目费 |  | ∑(技措项目工程量×综合单价） | 154.63 | 见表10.2.2-16
2.1.1 | 其中 | 人工费+机械费 | ∑技措项目（定额人工费+定额机械费） | 34.34
2.2 | 施工组织措施项目费 |  | (1.1+2.1.1)×6.81% | 334.46 | 见表10.2.2-20
2.2.1 | 其中 | 安全文明施工基本费 | (1.1+2.1.1)×6.81% | 334.46 | 见表10.2.2-20
3 | 其他项目费 |  | （3.1+3.2+3.3+3.4） | 1007.24
3.1 | 暂列金额 |  | 3.1.1+3.1.2+3.1.3 | 1007.24 | 见表10.2.2-21
3.1.1 | 其中 | 标化工地增加费 | 按招标文件规定额度列计 |  | 见表10.2.2-22
3.1.2 |  | 优质工程增加费 | 按招标文件规定额度列计 |  | 见表10.2.2-22
3.1.3 |  | 其他暂列金额 | 按招标文件规定额度列计 | 1007.24 | 见表10.2.2-22
3.2 | 暂估价 |  | 3.2.1+3.2.2+3.2.3 |  | 见表10.2.2-21
3.2.1 | 其中 | 材料（工程设备）暂估价 | 按招标文件规定额度列计 (或计入综合单价) |  | 见表10.2.2-23
3.2.2 |  | 专业工程暂估价 | 按招标文件规定额度列计 |  | 见表10.2.2-24
3.2.3 |  | 专项技术措施暂估价 | 按招标文件规定额度列计 |  | 见表10.2.2-25
3.3 | 计日工 |  | ∑计日工(暂估数量×综合单价） |  | 见表10.2.2-21
3.4 | 施工总承包服务费 |  | 3.4.1+3.4.2 |  | 见表10.2.2-21
3.4.1 | 其中 | 专业发包工程管理费 | ∑专业发包工程（暂估金额×费率） |  | 见表10.2.2-27
3.4.2 |  | 甲供材料设备管理费 | 甲供材料暂估金额×费率+甲供设备暂估金额×费率 |  | 见表10.2.2-27
4 | 规费 |  | (1.1+2.1.1)×30.63% | 1504.34
5 | 税金 |  | (1+2+3+4)×9% | 1903.68
招标控制价合计 |  |  | 1+2+3+4+5 | 23056

## 4_表10_2_2-16 分部分项工程清单与计价表
【表10.2.2-16】
分部分项工程清单与计价表
单位(专业)工程名称:嵊州市澄潭江(苍岩段)防洪能力提升应急工程苍岩村安置地块三基础设施配套工程-公共卫生间安装 | [5 empty] | 标段: |  |  | 第1页 共8页
序号 | 项目编码 | 项目名称 | 项目特征 | 计量 单位 | 工程量 | 金 额 (元) |  |  |  |  | 备注
[6 empty] | 综合单价 | 合价 | 其中
[8 empty] | 人工费 | 机械费 | 暂估价
|  | 水卫 |  |  |  |  | 7913.65 | 1670.55 | 4.62
1 | 031001006001 | 塑料管 | 1.安装部位：室内； 2.介质：给水； 3.材质、规格：PP-R冷水管DN50(De63*7.1）； 4.连接形式：管件热熔连接，包含管件等配件； 5.压力试验及吹、洗设计要求：水压试验、消毒、水冲洗。 | m | 7.40 | 52.83 | 390.94 | 98.35 | 1.41
2 | 031001006002 | 塑料管 | 1.安装部位：室内； 2.介质：给水； 3.材质、规格：PP-R冷水管DN40(De50*5.6）； 4.连接形式：管件热熔连接，包含管件等配件； 5.压力试验及吹、洗设计要求：水压试验、消毒、水冲洗。 | m | 2.20 | 43.35 | 95.37 | 28.47 | 0.24
3 | 031001006003 | 塑料管 | 1.安装部位：室内； 2.介质：给水； 3.材质、规格：PP-R冷水管DN25（De32*3.6）； 4.连接形式：管件热熔连接，包含管件等配件； 5.压力试验及吹、洗设计要求：水压试验、消毒、水冲洗。 | m | 5.10 | 23.75 | 121.13 | 45.49 | 0.56
本页小计 | [6 empty] | 607.44 | 172.31 | 2.21
【表10.2.2-16】
分部分项工程清单与计价表
单位(专业)工程名称:嵊州市澄潭江(苍岩段)防洪能力提升应急工程苍岩村安置地块三基础设施配套工程-公共卫生间安装 | [5 empty] | 标段: |  |  | 第2页 共8页
序号 | 项目编码 | 项目名称 | 项目特征 | 计量 单位 | 工程量 | 金 额 (元) |  |  |  |  | 备注
[6 empty] | 综合单价 | 合价 | 其中
[8 empty] | 人工费 | 机械费 | 暂估价
4 | 031001006004 | 塑料管 | 1、安装部位：室内； 2、介质：给水； 3、材质、规格：PP-R冷水管DN20(De25*2.8)； 4、连接形式：管件热熔连接，包含管件等配件； 5、压力试验及吹、洗设计要求：水压试验、消毒、水冲洗。 | m | 6.90 | 18.17 | 125.37 | 55.61 | 0.76
5 | 031001006005 | 塑料管 | 1.安装部位：室内； 2.介质：给水； 3.材质、规格：PP-R冷水管DN15（De20*2.3）； 4.连接形式：管件热熔连接，包含管件等配件； 5.压力试验及吹、洗设计要求：水压试验、消毒、水冲洗。 | m | 5.60 | 15.21 | 85.18 | 40.38 | 0.62
6 | 031001006006 | 塑料管 | 1.安装部位：室内； 2.介质：排水； 3.材质、规格：UPVC排水管De50*2.0； 4.连接形式：管件承插粘接； 5.压力试验及吹、洗设计要求：灌水试验。 | m | 6.90 | 20.18 | 139.24 | 62.72
本页小计 | [6 empty] | 349.79 | 158.71 | 1.38
【表10.2.2-16】
分部分项工程清单与计价表
单位(专业)工程名称:嵊州市澄潭江(苍岩段)防洪能力提升应急工程苍岩村安置地块三基础设施配套工程-公共卫生间安装 | [5 empty] | 标段: |  |  | 第3页 共8页
序号 | 项目编码 | 项目名称 | 项目特征 | 计量 单位 | 工程量 | 金 额 (元) |  |  |  |  | 备注
[6 empty] | 综合单价 | 合价 | 其中
[8 empty] | 人工费 | 机械费 | 暂估价
7 | 031001006007 | 塑料管 | 1.安装部位：室内； 2.介质：排水； 3.材质、规格：UPVC排水管De75*2.3； 4.连接形式：管件承插粘接； 5.压力试验及吹、洗设计要求：灌水试验。 | m | 2.70 | 29.13 | 78.65 | 29.94
8 | 031001006008 | 塑料管 | 1.安装部位：室内； 2.介质：排水； 3.材质、规格：UPVC排水管De110*3.2； 4.连接形式：管件承插粘接； 5.压力试验及吹、洗设计要求：灌水试验。 | m | 18.70 | 45.15 | 844.31 | 251.33
9 | 031003001001 | 螺纹阀门 | 1.阀门类型、材质：螺纹闸阀； 2.规格、压力等级：Z15T-10K DN50； 3.连接形式：螺纹连接。 | 个 | 1 | 230.02 | 230.02 | 18.48 | 0.88
10 | 031004014001 | 给、排水附(配)件 | 1、名称、材质：不锈钢盖地漏； 2、型号、规格：DN50 带存水弯。 | 个 | 3 | 49.14 | 147.42 | 31.44
11 | 031004006001 | 大便器 | 1.材质：陶瓷； 2.规格、类型：按业主要求； 3.组装形式：连体水箱坐便器（含进水阀配件、桶盖）； 4.附件名称、数量：角型阀(带铜活)一个、金属蛇皮软管DN15*300一根。 | 组 | 2 | 588.09 | 1176.18 | 88.86
本页小计 | [6 empty] | 2476.58 | 420.05 | 0.88
【表10.2.2-16】
分部分项工程清单与计价表
单位(专业)工程名称:嵊州市澄潭江(苍岩段)防洪能力提升应急工程苍岩村安置地块三基础设施配套工程-公共卫生间安装 | [5 empty] | 标段: |  |  | 第4页 共8页
序号 | 项目编码 | 项目名称 | 项目特征 | 计量 单位 | 工程量 | 金 额 (元) |  |  |  |  | 备注
[6 empty] | 综合单价 | 合价 | 其中
[8 empty] | 人工费 | 机械费 | 暂估价
12 | 031004006002 | 大便器 | 1、材 质：陶瓷； 2、规格、类型：按设计要求； 3、组装形式：平板式蹲便器，延时自闭阀开关冲洗； 4、附件名称、数量：含大便器延时自闭阀开关一个、防污器DN32一个、冲洗管DN32一根。 | 组 | 3 | 446.01 | 1338.03 | 113.1
13 | 031004003001 | 洗脸盆 | 1、材质：陶瓷； 2、规格、类型：按业主要求； 3、组装形式：台下式洗脸盆，冷水； 4、附件名称、数量：冷水面盆龙头一个、角型阀(带铜活)一个、金属蛇皮软管DN15*300一根、全铜镀铬面盆落水DN32一套。 | 组 | 2 | 420.5 | 841 | 61.22
14 | 031004007001 | 小便器 | 1.材 质：陶瓷； 2.规格、类型：按业主要求； 3.组装形式：壁挂式小便器； 4.附件名称、数量：含自闭式冲洗阀DN15一个、排水附件DN32一套、小便器冲水连接管一根。 | 组 | 2 | 438.05 | 876.1 | 43.98
15 | 03B001 | 卫生间暗敷管道 | 1.卫生间（内周长在12m以下）暗敷管道，每间补贴1.0工日 | 间 | 1 | 192.36 | 192.36 | 149
16 | 03B002 | 卫生间暗敷管道 | 1.卫生间（内周长在12m以上）暗敷管道，每间补贴 1.5 工日 | 间 | 1 | 288.54 | 288.54 | 223.5
本页小计 | [6 empty] | 3536.03 | 590.8
【表10.2.2-16】
分部分项工程清单与计价表
单位(专业)工程名称:嵊州市澄潭江(苍岩段)防洪能力提升应急工程苍岩村安置地块三基础设施配套工程-公共卫生间安装 | [5 empty] | 标段: |  |  | 第5页 共8页
序号 | 项目编码 | 项目名称 | 项目特征 | 计量 单位 | 工程量 | 金 额 (元) |  |  |  |  | 备注
[6 empty] | 综合单价 | 合价 | 其中
[8 empty] | 人工费 | 机械费 | 暂估价
17 | 040504001007 | 砌筑井 | 砖砌圆形阀门井，井内径Φ600mm、深450mm，具体按设计图及参照阀门井图集施工。 | 座 | 1 | 643.34 | 643.34 | 95.88 | 0.15
18 | 040101002003 | 挖填沟槽土方 | 1.土壤类别：人工挖填管沟，三类土； 2.挖土深度：1.5m以内。 | m3 | 7.30 | 41.16 | 300.47 | 232.8
|  | 电气 |  |  |  |  | 10237.67 | 3452.99 | 241.51
19 | 030404017001 | 配电箱 | 1.名称：成套照明配电箱AL； 2.型号、规格：电器元件配置按设计要求； 3.安装方式：嵌墙暗装。 | 台 | 1 | 806.17 | 806.17 | 214.56
20 | 030408003001 | 电缆保护管 | 1.名称：电缆保护管； 2.材质、规格：镀锌钢管SC25； 3.配置形式：埋地敷设； 4.接地要求：按施工验收规范要求。 | m | 150.00 | 23.5 | 3525 | 658.5 | 124.5
21 | 030408001001 | 电力电缆 | 1.名称：铜芯电力电缆； 2.规格、型号：YJV-3*4； 3.敷设方式、部位：穿管敷设； 4.电压等级(KV)：1KV以下； 5.地形：室外。 | m | 150.00 | 12.85 | 1927.5 | 282 | 7.5
本页小计 | [6 empty] | 7202.48 | 1483.74 | 132.15
【表10.2.2-16】
分部分项工程清单与计价表
单位(专业)工程名称:嵊州市澄潭江(苍岩段)防洪能力提升应急工程苍岩村安置地块三基础设施配套工程-公共卫生间安装 | [5 empty] | 标段: |  |  | 第6页 共8页
序号 | 项目编码 | 项目名称 | 项目特征 | 计量 单位 | 工程量 | 金 额 (元) |  |  |  |  | 备注
[6 empty] | 综合单价 | 合价 | 其中
[8 empty] | 人工费 | 机械费 | 暂估价
22 | 030408006001 | 电力电缆头 | 1.名称：电力电缆终端头； 2.型号、规 格：截面10(mm2)以下三芯及以上； 3.材质、类型：铜芯，简易干包式； 4.安装部位：配电箱、柜内； 5.电压等级(kV)：1KV以下。 | 个 | 2 | 27.81 | 55.62 | 19.14
23 | 030411001001 | 配管 | 1.名称：电线保护塑料管； 2.材质、规格：刚性阻燃管PVC20中型管； 3.配置形式：砖、混凝土结构暗配； 4.接地要求：按施工验收规范要求。 | m | 13.40 | 7.49 | 100.37 | 57.89
24 | 030411004001 | 配线 | 1.名称：铜芯塑料绝缘线； 2.配线形式：管内穿线； 3.配线型号、规格：BV2.5mm2； 4.配线线制：照明线。 | m | 36.00 | 2.98 | 107.28 | 24.12
25 | 030411004002 | 配线 | 1.名称：铜芯聚氯乙烯软线； 2.配线形式：管内穿线； 3.配线型号、规格：BVR2.5mm2； 4.配线线制：照明线。 | m | 10.40 | 3.17 | 32.97 | 6.97
26 | 030412001001 | 普通灯具 | 1.名称：卫生间防水灯； 2.规格、型号：GXD112 1*13W； 3.安装方式：吸顶安装。 | 套 | 4 | 116.57 | 466.28 | 71.52
27 | 030404034001 | 照明开关 | 1.名称：二位单极开关； 2.规格：A86-KD21YG-10； 3.安装方式：距地1.3米嵌墙暗装。 | 个 | 2 | 16.75 | 33.5 | 14.6
本页小计 | [6 empty] | 796.02 | 194.24
【表10.2.2-16】
分部分项工程清单与计价表
单位(专业)工程名称:嵊州市澄潭江(苍岩段)防洪能力提升应急工程苍岩村安置地块三基础设施配套工程-公共卫生间安装 | [5 empty] | 标段: |  |  | 第7页 共8页
序号 | 项目编码 | 项目名称 | 项目特征 | 计量 单位 | 工程量 | 金 额 (元) |  |  |  |  | 备注
[6 empty] | 综合单价 | 合价 | 其中
[8 empty] | 人工费 | 机械费 | 暂估价
28 | 030411006001 | 接线盒 | 1.名称：接线盒； 2.材质、规格：塑料 86H60； 3.安装形式：暗装。 | 个 | 5 | 6.44 | 32.2 | 15.35
29 | 030411006002 | 接线盒 | 1.名称：开关盒、插座盒； 2.材质、规格：塑料 86H60； 3.安装形式：暗装。 | 个 | 2 | 6.18 | 12.36 | 6.46
30 | 030409008001 | 等电位端子箱、 测试板 | 1.名称：总等电位端子箱； 2.材质：钢制箱体、接地铜排； 3.规格：400*300*160（mm）。 | 台 | 1 | 170.81 | 170.81 | 50.96 | 1.29
31 | 030409002001 | 接地母线 | 1.名称：户内接地母线； 2.材质、规格：镀锌扁钢-40*4； 3.安装部位：按设计要求； 3.安装形式：沿砖混结构暗敷。 | m | 2.00 | 21.34 | 42.68 | 14.3 | 1.36
32 | 030409002002 | 接地母线 | 1.名称：户内接地母线； 2.材质、规格：镀锌扁钢-50*5； 3.安装部位：按设计要求； 3.安装形式：沿砖混结构暗敷。 | m | 1.50 | 26.94 | 40.41 | 10.73 | 1.02
33 | 030409002003 | 接地母线 | 1.名称：户外接地母线； 2.材质、规格：镀锌扁钢-40*4； 3.安装部位：按设计要求； 3.安装形式：埋地敷设。 | m | 12.50 | 42.45 | 530.63 | 296.13 | 12.75
34 | 030409004001 | 均压环 | 1.名 称：基础接地焊接； 2.安装形式：利用地梁二根主筋焊接。 | m | 25.30 | 5.45 | 137.89 | 65.53 | 27.58
35 | 030414011001 | 接地装置 | 1.接地网测试。 | 系统 | 1 | 256.06 | 256.06 | 152.87 | 41.76
本页小计 | [6 empty] | 1223.04 | 612.33 | 85.76
【表10.2.2-16】
分部分项工程清单与计价表
单位(专业)工程名称:嵊州市澄潭江(苍岩段)防洪能力提升应急工程苍岩村安置地块三基础设施配套工程-公共卫生间安装 | [5 empty] | 标段: |  |  | 第8页 共8页
序号 | 项目编码 | 项目名称 | 项目特征 | 计量 单位 | 工程量 | 金 额 (元) |  |  |  |  | 备注
[6 empty] | 综合单价 | 合价 | 其中
[8 empty] | 人工费 | 机械费 | 暂估价
36 | 030414002001 | 送配电装置系统 | 1.送配电装置系统调试 1kV以下交流供电(综 合)。 | 系统 | 1 | 231.22 | 231.22 | 151.98 | 23.75
37 | 040101002004 | 挖填沟槽土方 | 1.土壤类别：人工挖填管沟，三类土； 2.挖土深度：1.5m以内。 | m3 | 42.00 | 41.16 | 1728.72 | 1339.38
本页小计 | [6 empty] | 1959.94 | 1491.36 | 23.75
合计 | [6 empty] | 18151.32 | 5123.54 | 246.13

## 4_表10_2_2-16 施工技术措施项目清单与计价表
【表10.2.2-16】
施工技术措施项目清单与计价表
单位(专业)工程名称:嵊州市澄潭江(苍岩段)防洪能力提升应急工程苍岩村安置地块三基础设施配套工程-公共卫生间安装 | [5 empty] | 标段: |  |  | 第1页 共1页
序号 | 项目编码 | 项目名称 | 项目特征 | 计量 单位 | 工程量 | 金 额 (元) |  |  |  |  | 备注
[6 empty] | 综合单价 | 合价 | 其中
[8 empty] | 人工费 | 机械费 | 暂估价
|  | [请输入分部名称,电子评标勿删] |  |  | 0 |  | 154.63 | 37.9
1 | 031301017001 | 脚手架搭拆 | 1.安装脚手架搭拆费 | 项 | 1 | 154.63 | 154.63 | 37.9
本页小计 | [6 empty] | 154.63 | 37.9
合计 | [6 empty] | 154.63 | 37.9

## 4_表10_2_2-20 施工组织(总价)措施项目清单与
【表10.2.2-20】
施工组织（总价）措施项目清单与计价表
工程名称:公共卫生间安装 |  |  | 标段: | 第1页 共1页
序号 | 项目编号 | 项目名称 | 计算基础 | 费率 (%) | 金额 (元) | 备注
1 | 031302001001 | 安全文明施工费 |  |  | 334.46
1.1 |  | 安全文明施工基本费 | 定额人工费+定额机械费 | 6.81 | 334.46
2 | Z03130200801 | 提前竣工增加费 | 定额人工费+定额机械费
3 | 031302004001 | 二次搬运费 | 定额人工费+定额机械费
4 | 031302005001 | 冬雨季施工增加费 | 定额人工费+定额机械费
5 |  | 其他施工组织措施费 | 按相关规定计算
合 计 |  |  |  |  | 334.46

## 4_表10_2_2-21 其他项目清单与计价汇总表
【表10.2.2-21】
其他项目清单与计价汇总表
工程名称:公共卫生间安装 |  | 标段: | 第1页 共1页
序号 | 项 目 名 称 | 金额(元) | 备注
1 | 暂列金额 | 1007.24 | 明细详见表10.2.2-22
1.1 | 标化工地增加费 |  | 明细详见表10.2.2-22
1.2 | 优质工程增加费 |  | 明细详见表10.2.2-22
1.3 | 其他暂列金额 | 1007.24 | 明细详见表10.2.2-22
2 | 暂估价
2.1 | 材料（设备）暂估价 |  | 明细详见表10.2.2-23
2.2 | 专业工程暂估价 |  | 明细详见表10.2.2-24
2.3 | 专项技术措施暂估价 |  | 明细详见表10.2.2-25
3 | 计日工 |  | 明细详见表10.2.2-26
4 | 总承包服务费 |  | 明细详见表10.2.2-27
合 计 |  | 1007.24 | 0

## 4_表10_2_2-29 主要工日一览表
【表10.2.2-29】
主要工日一览表
工程名称:公共卫生间安装 |  |  | 标段: |  | 第1页 共1页
序号 | 工日名称（类别） | 单位 | 数 量 | 单价(元) | 合价（元） | 备注
1 | 二类人工 | 工日 | 34.636 | 149 | 5160.76

## 4_表10_2_2-31 主要材料和工程设备一览表
【表10.2.2-31】
主要材料和工程设备一览表
工程名称:公共卫生间安装 |  |  |  | 标段: |  | 第1页 共2页
序号 | 名称、规格、型号 | 单位 | 数量 | 单价(元) | 合价（元） | 备注
1 | 普通硅酸盐水泥PO 42.5综合 | kg | 2.316 | 0.57 | 1.32
2 | 黄砂净砂 | t | 0.015 | 180 | 2.7
3 | 碎石综合 | t | 0.102 | 129 | 13.16
4 | 混凝土实心砖240×115×53 MU10 | 千块 | 0.204 | 504.4 | 102.9
5 | 非泵送商品混凝土C20 | m3 | 0.027 | 493 | 13.31
6 | 干混砌筑砂浆DM M7.5 | kg | 223.575 | 0.33 | 73.11
7 | 汽油综合 | kg | 0.504 | 9.53 | 4.8
8 | 电 | kW·h | 0.41 | 0.88 | 0.36
9 | 水 | m3 | 0.558 | 5.73 | 3.2
10 | 角型阀(带铜活)DN15 | 个 | 4.04 | 13.45 | 54.34
11 | 不锈钢地漏DN50 | 个 | 3.03 | 35 | 106.05
12 | 防污器DN32 | 个 | 3.03 | 35 | 106.05
13 | 冷水面盆龙头 | 个 | 2.02 | 60 | 121.2
14 | 小便器冲水连接管DN15 | 根 | 2.02 | 20 | 40.4
15 | 小便器排水附件 | 套 | 2.02 | 48.84 | 98.66
16 | 碳素结构钢镀锌焊接钢管SC25 | m | 154.5 | 14.8 | 2286.29
17 | PP-R冷水管DN15（De20*2.3） | m | 5.69 | 3.17 | 18.04
18 | PP-R冷水管DN20(De25*2.8) | m | 7.01 | 4.75 | 33.3
19 | PP-R冷水管DN25（De32*3.6） | m | 5.182 | 8.03 | 41.61
20 | PP-R冷水管DN40(De50*5.6） | m | 2.235 | 19.85 | 44.36
21 | PP-R给水管DN50(De63*7.1） | m | 7.518 | 24.9 | 187.2
22 | UPVC排水管φ50*2.0 | m | 6.983 | 5.23 | 36.52
23 | UPVC排水管φ75*2.3 | m | 2.646 | 9.06 | 23.97
24 | UPVC排水管Φ110*3.2 | m | 16.082 | 16.65 | 267.77
25 | 蹲便器冲洗管（铜镀铬）DN32 | 根 | 3.03 | 48.84 | 147.99
26 | 全铜螺纹截止阀J11W-16T DN50 | 个 | 1.01 | 188 | 189.88
27 | 自闭式冲洗阀DN15 | 个 | 2.02 | 47.61 | 96.17
28 | 大便器延时自闭阀开关 | 个 | 3.03 | 57.57 | 174.44
29 | 台下式洗脸盆 | 个 | 2.02 | 240 | 484.8
【表10.2.2-31】
主要材料和工程设备一览表
工程名称:公共卫生间安装 |  |  |  | 标段: |  | 第2页 共2页
序号 | 名称、规格、型号 | 单位 | 数量 | 单价(元) | 合价（元） | 备注
30 | 瓷蹲式大便器 | 个 | 3.03 | 220 | 666.6
31 | 连体水箱坐便器 | 个 | 2.02 | 500 | 1010
32 | 挂式小便器 | 个 | 2.02 | 280 | 565.6
33 | 全铜镀铬面盆落水DN32 | 套 | 2.02 | 48.84 | 98.66
34 | 卫生间防水灯GXD112 1*13W | 套 | 4.04 | 90 | 363.6
35 | 二位单极开关A86-KD21YG-10 | 只 | 2.04 | 6.35 | 12.95
36 | 接地母线镀锌扁钢-50*5 | m | 1.575 | 14.91 | 23.48
37 | 接地母线镀锌扁钢-40*4 | m | 15.225 | 9.58 | 145.86
38 | 铜芯塑料绝缘线BV2.5 | m | 41.76 | 1.82 | 75.92
39 | 铜芯聚氯乙烯软线BVR2.5 | m | 12.064 | 1.98 | 23.92
40 | 铜芯电力电缆YJV-3*4 | m | 151.5 | 10.09 | 1528.79
41 | 刚性阻燃管PVC20中型管 | m | 14.204 | 1.36 | 19.32
42 | 金属蛇皮软管DN15*300 | 根 | 4.04 | 3.98 | 16.08
43 | 塑料开关盒、插座盒86H60 | 个 | 2.04 | 1.5 | 3.06
44 | 塑料接线盒86H60 | 个 | 5.1 | 1.5 | 7.65
45 | 总等电位端子箱 | 个 | 1 | 100 | 100
46 | 水 | m3 | 1.157 | 5.73 | 6.63
47 | 成套照明配电箱AL | 台 | 1 | 500 | 500

## 4_表10_2_2-32 主要机械台班一览表
【表10.2.2-32】
主要机械台班一览表
工程名称:公共卫生间安装 |  |  |  | 标段: | 第1页 共1页
序号 | 机械名称、规格、型号 | 单位 | 数 量 | 单价(元) | 合价（元） | 备注
1 | 电能校验仪 ST9040 | 台班 | 0.2 | 57.19 | 11.44
2 | 电压、电流互感升流器 HJ-12E | 台班 | 0.2 | 31.24 | 6.25
3 | 接地电阻测试仪 DET-3/2 | 台班 | 1 | 41.76 | 41.76
4 | 数字万用表 F-87 | 台班 | 0.4 | 6.26 | 2.51
5 | 电缆测试仪 | 台班 | 0.2 | 17.79 | 3.56
6 | 其他机械费 | 元 | 2.08 | 1.02 | 2.12
7 | 电动夯实机250N·m | 台班 | 0.005 | 29.99 | 0.15
8 | 汽车式起重机8t | 台班 | 0.006 | 760.47 | 4.56
9 | 载货汽车5t | 台班 | 0.006 | 487.78 | 2.93
10 | 半自动切割机100mm | 台班 | 0.315 | 102.73 | 32.36
11 | 管子切断套丝机159mm | 台班 | 0.038 | 23.15 | 0.88
12 | 热熔焊机160mm | 台班 | 0.074 | 18.68 | 1.38
13 | 试压泵3MPa | 台班 | 0.004 | 19.93 | 0.08
14 | 弧焊机 综合 | 台班 | 1.991 | 68.02 | 135.44

## 5_表10_2_2-13 【不含单列】单位(专业)工程招
【表10.2.2-13】
单位（专业）工程招标控制价费用表
工程名称:嵊州市澄潭江(苍岩段)防洪能力提升应急工程苍岩村安置地块三基础设施配套工程-围墙 |  |  | 标段: | 第1页 共1页
序号 | 费用名称 |  | 计算公式 | 金额 (元) | 备注
1 | 分部分项工程费 |  | ∑(分部分项工程量×综合单价） | 256687.89 | 见表10.2.2-16
1.1 | 其中 | 人工费+机械费 | ∑分部分项（定额人工费+定额机械费） | 59980.13
2 | 措施项目费 |  | （2.1+2.2） | 36480.39
2.1 | 施工技术措施项目费 |  | ∑(技措项目工程量×综合单价） | 29742.09 | 见表10.2.2-16
2.1.1 | 其中 | 人工费+机械费 | ∑技措项目（定额人工费+定额机械费） | 13904.73
2.2 | 施工组织措施项目费 |  | (1.1+2.1.1)×9.12% | 6738.3 | 见表10.2.2-20
2.2.1 | 其中 | 安全文明施工基本费 | (1.1+2.1.1)×9.12% | 6738.3 | 见表10.2.2-20
3 | 其他项目费 |  | （3.1+3.2+3.3+3.4） | 15610.79
3.1 | 暂列金额 |  | 3.1.1+3.1.2+3.1.3 | 15610.79 | 见表10.2.2-21
3.1.1 | 其中 | 标化工地增加费 | 按招标文件规定额度列计 |  | 见表10.2.2-22
3.1.2 |  | 优质工程增加费 | 按招标文件规定额度列计 |  | 见表10.2.2-22
3.1.3 |  | 其他暂列金额 | 按招标文件规定额度列计 | 15610.79 | 见表10.2.2-22
3.2 | 暂估价 |  | 3.2.1+3.2.2+3.2.3 |  | 见表10.2.2-21
3.2.1 | 其中 | 材料（工程设备）暂估价 | 按招标文件规定额度列计 (或计入综合单价) |  | 见表10.2.2-23
3.2.2 |  | 专业工程暂估价 | 按招标文件规定额度列计 |  | 见表10.2.2-24
3.2.3 |  | 专项技术措施暂估价 | 按招标文件规定额度列计 |  | 见表10.2.2-25
3.3 | 计日工 |  | ∑计日工(暂估数量×综合单价） |  | 见表10.2.2-21
3.4 | 施工总承包服务费 |  | 3.4.1+3.4.2 |  | 见表10.2.2-21
3.4.1 | 其中 | 专业发包工程管理费 | ∑专业发包工程（暂估金额×费率） |  | 见表10.2.2-27
3.4.2 |  | 甲供材料设备管理费 | 甲供材料暂估金额×费率+甲供设备暂估金额×费率 |  | 见表10.2.2-27
4 | 规费 |  | (1.1+2.1.1)×25.78% | 19047.52
5 | 税金 |  | (1+2+3+4)×9% | 29504.39
招标控制价合计 |  |  | 1+2+3+4+5 | 357331

## 5_表10_2_2-16 分部分项工程清单与计价表
【表10.2.2-16】
分部分项工程清单与计价表
单位(专业)工程名称:嵊州市澄潭江(苍岩段)防洪能力提升应急工程苍岩村安置地块三基础设施配套工程-围墙 | [5 empty] | 标段: |  |  | 第1页 共2页
序号 | 项目编码 | 项目名称 | 项目特征 | 计量 单位 | 工程量 | 金 额 (元) |  |  |  |  | 备注
[6 empty] | 综合单价 | 合价 | 其中
[8 empty] | 人工费 | 机械费 | 暂估价
|  | [请输入分部名称,电子评标勿删] |  |  |  |  | 256687.89 | 61487.5 | 4808.8
1 | 010101003001 | 挖沟槽土方 | 挖围墙带形基础土方，三类土，深度1.5M以内 | m3 | 55.65 | 6.96 | 387.32 | 163.05 | 156.38
2 | 010101004001 | 挖基坑土方 | 挖围墙独立基础土方，三类土，深度1.5M以内 | m3 | 160.08 | 6.96 | 1114.16 | 469.03 | 449.82
3 | 010103001001 | 回填方 | 1.人工就地回填土 夯实 | m3 | 172.16 | 16.5 | 2840.64 | 2227.75 | 92.97
4 | 010103002001 | 余方弃置 | 1.废弃料品种：复合设计要求 2.运距：施工方自定 | m3 | 43.57 | 20.05 | 873.58 | 38.78 | 688.84
5 | 010501001001 | 垫层 | 1.混凝土种类：商品非泵送砼 2.混凝土强度等级：C15 | m3 | 10.82 | 527.14 | 5703.65 | 488.2 | 7.68
6 | 010501002002 | 带形基础 | 1.混凝土种类：商品泵送砼 2.混凝土强度等级：C25 | m3 | 28.22 | 567.02 | 16001.3 | 748.96 | 7.62
7 | 010501003002 | 独立基础 | 1.混凝土种类：商品泵送砼 2.混凝土强度等级：C25 | m3 | 4.53 | 567.02 | 2568.6 | 120.23 | 1.22
8 | 010507005002 | 扶手、压顶 | 1.混凝土种类：商品泵送砼 2.混凝土强度等级：C25 | m3 | 6.96 | 739.65 | 5147.96 | 1103.02 | 4.8
9 | 010502002001 | 构造柱 | 1.混凝土种类：商品非泵送砼 2.混凝土强度等级：C25 | m3 | 9.10 | 725.06 | 6598.05 | 1493.22 | 6.28
10 | 010401003002 | 实心砖墙 | 围墙MU7.5标准砖，M5水泥砂浆砌筑 | m3 | 56.19 | 584.63 | 32850.36 | 8657.19 | 140.48
11 | 011201001001 | 墙面一般抹灰 | 围墙墙面界面剂一道，10厚专用砂浆打底扫毛 | m2 | 520.49 | 25.05 | 13038.27 | 7364.93 | 275.86
本页小计 | [6 empty] | 87123.89 | 22874.36 | 1831.95
【表10.2.2-16】
分部分项工程清单与计价表
单位(专业)工程名称:嵊州市澄潭江(苍岩段)防洪能力提升应急工程苍岩村安置地块三基础设施配套工程-围墙 | [5 empty] | 标段: |  |  | 第2页 共2页
序号 | 项目编码 | 项目名称 | 项目特征 | 计量 单位 | 工程量 | 金 额 (元) |  |  |  |  | 备注
[6 empty] | 综合单价 | 合价 | 其中
[8 empty] | 人工费 | 机械费 | 暂估价
12 | 011001003001 | 保温隔热墙面 | 围墙墙面5厚抗裂砂浆，复合耐碱网格布一道 | m2 | 520.49 | 24 | 12491.76 | 6880.88 | 36.43
13 | 011407001001 | 墙面喷刷涂料 | 围墙墙面满刮腻子，喷刷真石漆 | m2 | 520.49 | 94.98 | 49436.14 | 15630.31
14 | 011204001001 | 石材墙面 | 围墙墙面芝麻黑光面 | m2 | 29.34 | 335.86 | 9854.13 | 1824.95 | 2.05
15 | 010515001001 | 现浇构件钢筋 | 1.箍筋 圆钢 HPB300 直径（mm以内）10 | t | 0.874 | 6362.19 | 5560.55 | 996.88 | 49.01
16 | 010515001002 | 现浇构件钢筋 | 1.现浇构件带肋钢筋 HRB400以内 直径（mm以内）10 | t | 0.350 | 5468.39 | 1913.94 | 214.18 | 8.6
17 | 010515001003 | 现浇构件钢筋 | 1.现浇构件带肋钢筋 HRB400以内 直径（mm以内）18 | t | 2.064 | 5476.75 | 11304.01 | 1087.75 | 153.15
18 | 010516002001 | 预埋铁件 | 1.预埋铁件 25kg/块以内 | t | 1.418 | 11240.97 | 15939.7 | 3993.44 | 2727.61
19 | 010807005001 | 金属格栅窗 | 成品围墙花格窗，做法尺寸详见图纸。 | m2 | 56.88 | 331.41 | 18850.6 | 1366.26
20 | 011503001001 | 金属扶手、栏杆、栏板 | 围墙金属格栅，2厚25*25方钢喷褐色氟碳漆，4厚80*80方钢喷褐色氟碳漆，高度1.9M。 | m | 120.38 | 367.28 | 44213.17 | 6618.49
本页小计 | [6 empty] | 169564 | 38613.14 | 2976.85
合计 | [6 empty] | 256687.89 | 61487.5 | 4808.8

## 5_表10_2_2-16 施工技术措施项目清单与计价表
【表10.2.2-16】
施工技术措施项目清单与计价表
单位(专业)工程名称:嵊州市澄潭江(苍岩段)防洪能力提升应急工程苍岩村安置地块三基础设施配套工程-围墙 | [5 empty] | 标段: |  |  | 第1页 共1页
序号 | 项目编码 | 项目名称 | 项目特征 | 计量 单位 | 工程量 | 金 额 (元) |  |  |  |  | 备注
[6 empty] | 综合单价 | 合价 | 其中
[8 empty] | 人工费 | 机械费 | 暂估价
|  | [请输入分部名称,电子评标勿删] |  |  | 0 |  | 29742.09 | 14788.47 | 642.71
1 | 011702001001 | 基础 | 1.现浇混凝土模板 基础垫层模板 | m2 | 46.51 | 49.51 | 2302.71 | 1343.21 | 50.7
2 | 011702001002 | 基础 | 1.现浇带形基础 无梁式 复合木模 | m2 | 228.00 | 45.41 | 10353.48 | 5462.88 | 150.48
3 | 011702001003 | 基础 | 1.现浇混凝土 独立基础 复合木模 | m2 | 31.01 | 45.23 | 1402.58 | 663.92 | 26.05
4 | 011702003001 | 构造柱 | 1.现浇混凝土 构造柱 | m2 | 218.88 | 51.8 | 11337.98 | 5034.24 | 199.18
5 | 011702025001 | 其他现浇构件 | 1.现浇混凝土小型构件 复合模板 | m2 | 38.00 | 67.63 | 2569.94 | 1261.22 | 51.3
6 | 011701003001 | 里脚手架 | 1.内墙脚手架 高度3.6m以内 | m2 | 660.00 | 2.69 | 1775.4 | 1023 | 165
本页小计 | [6 empty] | 29742.09 | 14788.47 | 642.71
合计 | [6 empty] | 29742.09 | 14788.47 | 642.71

## 5_表10_2_2-20 施工组织(总价)措施项目清单与
【表10.2.2-20】
施工组织（总价）措施项目清单与计价表
工程名称:围墙 |  |  | 标段: | 第1页 共1页
序号 | 项目编号 | 项目名称 | 计算基础 | 费率 (%) | 金额 (元) | 备注
1 | 011707001001 | 安全文明施工费 |  |  | 6738.3
1.1 |  | 安全文明施工基本费 | 定额人工费+定额机械费 | 9.12 | 6738.3
2 | Z01110900801 | 提前竣工增加费 | 定额人工费+定额机械费
3 | 011707004001 | 二次搬运费 | 定额人工费+定额机械费
4 | 011707005001 | 冬雨季施工增加费 | 定额人工费+定额机械费
5 |  | 其他施工组织措施费 | 按相关规定计算
合 计 |  |  |  |  | 6738.3

## 5_表10_2_2-21 其他项目清单与计价汇总表
【表10.2.2-21】
其他项目清单与计价汇总表
工程名称:围墙 |  | 标段: | 第1页 共1页
序号 | 项 目 名 称 | 金额(元) | 备注
1 | 暂列金额 | 15610.79 | 明细详见表10.2.2-22
1.1 | 标化工地增加费 |  | 明细详见表10.2.2-22
1.2 | 优质工程增加费 |  | 明细详见表10.2.2-22
1.3 | 其他暂列金额 | 15610.79 | 明细详见表10.2.2-22
2 | 暂估价
2.1 | 材料（设备）暂估价 |  | 明细详见表10.2.2-23
2.2 | 专业工程暂估价 |  | 明细详见表10.2.2-24
2.3 | 专项技术措施暂估价 |  | 明细详见表10.2.2-25
3 | 计日工 |  | 明细详见表10.2.2-26
4 | 总承包服务费 |  | 明细详见表10.2.2-27
合 计 |  | 15610.79 | 0

## 5_表10_2_2-29 主要工日一览表
【表10.2.2-29】
主要工日一览表
工程名称:围墙 |  |  | 标段: |  | 第1页 共1页
序号 | 工日名称（类别） | 单位 | 数 量 | 单价(元) | 合价（元） | 备注
1 | 一类人工 | 工日 | 21.004 | 138 | 2898.55
2 | 二类人工 | 工日 | 226.087 | 149 | 33686.96
3 | 三类人工 | 工日 | 232.109 | 171 | 39690.64

## 5_表10_2_2-31 主要材料和工程设备一览表
【表10.2.2-31】
主要材料和工程设备一览表
工程名称:围墙 |  |  |  | 标段: |  | 第1页 共2页
序号 | 名称、规格、型号 | 单位 | 数量 | 单价(元) | 合价（元） | 备注
1 | 热轧带肋钢筋HRB400综合 | t | 0.286 | 4573 | 1307.88
2 | 热轧带肋钢筋HRB400φ10 | t | 0.357 | 4573 | 1632.56
3 | 热轧带肋钢筋HRB400φ18 | t | 2.116 | 4573 | 9676.47
4 | 镀锌铁丝φ0.7-1.0 | kg | 18.28 | 4.42 | 80.8
5 | 热轧光圆钢筋HPB300 φ10 | t | 0.891 | 4758 | 4239.38
6 | 热轧光圆钢筋HPB300综合 | t | 0.216 | 4758 | 1027.73
7 | 型钢综合 | t | 0.143 | 4894 | 699.84
8 | 中厚钢板综合 | t | 0.787 | 4832 | 3802.78
9 | 圆钉 | kg | 57.301 | 4.42 | 253.27
10 | 电焊条E43系列 | kg | 90.752 | 6.81 | 618.02
11 | 复合硅酸盐水泥PC 32.5R综合 | kg | 21.387 | 0.5 | 10.65
12 | 普通硅酸盐水泥PO 42.5综合 | kg | 382.248 | 0.57 | 218.26
13 | 白色硅酸盐水泥425#、二级白度 | kg | 4.533 | 0.63 | 2.85
14 | 黄砂净砂 | t | 0.052 | 180 | 9.36
15 | 黄砂净砂(细砂) | t | 0.38 | 170 | 64.6
16 | 混凝土实心砖240×115×53 MU10 | 千块 | 29.893 | 504.4 | 15078.03
17 | 泵送商品混凝土C25 | m3 | 40.107 | 527 | 21136.39
18 | 非泵送商品混凝土C15 | m3 | 10.928 | 460 | 5026.88
19 | 非泵送商品混凝土C25 | m3 | 9.191 | 517 | 4751.75
20 | 干混抹灰砂浆DP M15.0 | kg | 8673.966 | 0.37 | 3244.06
21 | 干混抹灰砂浆DP M20.0 | kg | 324.354 | 0.38 | 124.23
22 | 干混砌筑砂浆DM M5.0 | kg | 21880.386 | 0.32 | 6957.96
23 | 抗裂抹面砂浆 | kg | 3583.574 | 0.87 | 3117.71
24 | 石材（综合）芝麻黑光面 | m2 | 29.927 | 245 | 7332.12
25 | 围墙花格窗 | m2 | 56.88 | 300 | 17064
26 | 钢支撑 | kg | 100.749 | 5.49 | 553.11
27 | 电 | kW·h | 3.982 | 0.88 | 3.5
28 | 水 | m3 | 47.241 | 5.73 | 270.69
29 | 复合模板综合 | m2 | 128.301 | 42.48 | 5450.23
【表10.2.2-31】
主要材料和工程设备一览表
工程名称:围墙 |  |  |  | 标段: |  | 第2页 共2页
序号 | 名称、规格、型号 | 单位 | 数量 | 单价(元) | 合价（元） | 备注
30 | 木模板 | m3 | 2.351 | 1504 | 3535.9
31 | 脚手架钢管 | kg | 25.522 | 5.31 | 135.52
32 | 电焊条E50系列 | kg | 11.146 | 6.81 | 75.9

## 5_表10_2_2-32 主要机械台班一览表
【表10.2.2-32】
主要机械台班一览表
工程名称:围墙 |  |  |  | 标段: | 第1页 共1页
序号 | 机械名称、规格、型号 | 单位 | 数 量 | 单价(元) | 合价（元） | 备注
1 | 履带式推土机90kW | 台班 | 0.05 | 901.97 | 45.1
2 | 轮胎式装载机2m3 | 台班 | 0.089 | 865.56 | 77.03
3 | 履带式单斗液压挖掘机1m3 | 台班 | 0.505 | 1113.74 | 562.44
4 | 电动夯实机250N·m | 台班 | 3.099 | 29.99 | 92.94
5 | 门式起重机10t | 台班 | 0.312 | 486.21 | 151.7
6 | 载货汽车4t | 台班 | 1.167 | 471.66 | 550.43
7 | 自卸汽车15t | 台班 | 0.627 | 974.96 | 611.3
8 | 灰浆搅拌机200L | 台班 | 0.202 | 170.09 | 34.36
9 | 干混砂浆罐式搅拌机20000L | 台班 | 0.26 | 208.56 | 54.23
10 | 干混砂浆罐式搅拌机20000L | 台班 | 0.673 | 211.41 | 142.28
11 | 钢筋调直机14mm | 台班 | 0.357 | 39.74 | 14.19
12 | 钢筋切断机40mm | 台班 | 0.385 | 46.85 | 18.04
13 | 钢筋弯曲机40mm | 台班 | 1.729 | 27.99 | 48.39
14 | 木工圆锯机500mm | 台班 | 1.807 | 30.08 | 54.35
15 | 剪板机40×3100mm | 台班 | 0.255 | 390.93 | 99.69
16 | 型钢剪断机500mm | 台班 | 0.057 | 88.32 | 5.03
17 | 交流弧焊机32kV·A | 台班 | 23.978 | 102.85 | 2466.14
18 | 直流弧焊机32kW | 台班 | 0.929 | 106.95 | 99.36
19 | 对焊机75kV·A | 台班 | 0.227 | 131.93 | 29.95
20 | 电焊条烘干箱45×35×45cm3 | 台班 | 0.603 | 9.73 | 5.87
21 | 电动空气压缩机0.6m3/min | 台班 | 6.246 | 35.76 | 223.36
22 | 混凝土振捣器平板式 | 台班 | 0.584 | 13.13 | 7.67
23 | 混凝土振捣器插入式 | 台班 | 3.954 | 5.08 | 20.09
24 | 汽车式起重机5t | 台班 | 0.079 | 447.73 | 35.37

## 6_表10_2_2-13 【不含单列】单位(专业)工程招
【表10.2.2-13】
单位（专业）工程招标控制价费用表
工程名称:嵊州市澄潭江(苍岩段)防洪能力提升应急工程苍岩村安置地块三基础设施配套工程-公共卫生间土建 |  |  | 标段: | 第1页 共1页
序号 | 费用名称 |  | 计算公式 | 金额 (元) | 备注
1 | 分部分项工程费 |  | ∑(分部分项工程量×综合单价） | 114424.16 | 见表10.2.2-16
1.1 | 其中 | 人工费+机械费 | ∑分部分项（定额人工费+定额机械费） | 34714.23
2 | 措施项目费 |  | （2.1+2.2） | 10454.08
2.1 | 施工技术措施项目费 |  | ∑(技措项目工程量×综合单价） | 6969.97 | 见表10.2.2-16
2.1.1 | 其中 | 人工费+机械费 | ∑技措项目（定额人工费+定额机械费） | 3488.75
2.2 | 施工组织措施项目费 |  | (1.1+2.1.1)×9.12% | 3484.11 | 见表10.2.2-20
2.2.1 | 其中 | 安全文明施工基本费 | (1.1+2.1.1)×9.12% | 3484.11 | 见表10.2.2-20
3 | 其他项目费 |  | （3.1+3.2+3.3+3.4） | 6736.35
3.1 | 暂列金额 |  | 3.1.1+3.1.2+3.1.3 | 6736.35 | 见表10.2.2-21
3.1.1 | 其中 | 标化工地增加费 | 按招标文件规定额度列计 |  | 见表10.2.2-22
3.1.2 |  | 优质工程增加费 | 按招标文件规定额度列计 |  | 见表10.2.2-22
3.1.3 |  | 其他暂列金额 | 按招标文件规定额度列计 | 6736.35 | 见表10.2.2-22
3.2 | 暂估价 |  | 3.2.1+3.2.2+3.2.3 |  | 见表10.2.2-21
3.2.1 | 其中 | 材料（工程设备）暂估价 | 按招标文件规定额度列计 (或计入综合单价) |  | 见表10.2.2-23
3.2.2 |  | 专业工程暂估价 | 按招标文件规定额度列计 |  | 见表10.2.2-24
3.2.3 |  | 专项技术措施暂估价 | 按招标文件规定额度列计 |  | 见表10.2.2-25
3.3 | 计日工 |  | ∑计日工(暂估数量×综合单价） |  | 见表10.2.2-21
3.4 | 施工总承包服务费 |  | 3.4.1+3.4.2 |  | 见表10.2.2-21
3.4.1 | 其中 | 专业发包工程管理费 | ∑专业发包工程（暂估金额×费率） |  | 见表10.2.2-27
3.4.2 |  | 甲供材料设备管理费 | 甲供材料暂估金额×费率+甲供设备暂估金额×费率 |  | 见表10.2.2-27
4 | 规费 |  | (1.1+2.1.1)×25.78% | 9848.73
5 | 税金 |  | (1+2+3+4)×9% | 12731.7
招标控制价合计 |  |  | 1+2+3+4+5 | 154195

## 6_表10_2_2-16 分部分项工程清单与计价表
【表10.2.2-16】
分部分项工程清单与计价表
单位(专业)工程名称:嵊州市澄潭江(苍岩段)防洪能力提升应急工程苍岩村安置地块三基础设施配套工程-公共卫生间土建 | [5 empty] | 标段: |  |  | 第1页 共5页
序号 | 项目编码 | 项目名称 | 项目特征 | 计量 单位 | 工程量 | 金 额 (元) |  |  |  |  | 备注
[6 empty] | 综合单价 | 合价 | 其中
[8 empty] | 人工费 | 机械费 | 暂估价
| A.1 | A 土石方工程 |  |  |  |  | 952.16 | 486.43 | 297.09
1 | 010101003002 | 挖沟槽土方 | 挖条形基础土方，三类土，深度1.5M以内。 | m3 | 40.78 | 6.96 | 283.83 | 119.49 | 114.59
2 | 010103001002 | 回填方 | 人工就地回填土 夯实 | m3 | 27.44 | 16.5 | 452.76 | 355.07 | 14.82
3 | 010103002002 | 余方弃置 | 1.废弃料品种：符合设计要求 2.运距：施工方自定 | m3 | 13.34 | 16.16 | 215.57 | 11.87 | 167.68
| A.4 | D 砌筑工程 |  |  |  |  | 10699.44 | 2569.04 | 44.69
4 | 010401001002 | 砖基础 | MU20混凝土实心砖砖基础，M10水泥砂浆砌筑，在-0.06M墙身处设20厚防潮层一道，防潮层以下墙体内外两侧，用20厚1：2防水水泥砂浆抹光 | m3 | 3.43 | 838.92 | 2877.5 | 798.98 | 16.29
5 | 010401004001 | 多孔砖墙 | 墙体240厚MU10页岩多孔砖，M7.5混合砂浆砌筑 | m3 | 11.05 | 536.33 | 5926.45 | 1320.48 | 22.21
6 | 010401004002 | 多孔砖墙 | 墙体120厚MU10页岩多孔砖，M7.5混合砂浆砌筑 | m3 | 1.94 | 574.14 | 1113.83 | 307.57 | 3.08
7 | 010404001002 | 垫层 | 地面150厚碎石垫层 | m3 | 2.59 | 301.8 | 781.66 | 142.01 | 3.11
| A.5 | E 混凝土及钢筋混凝土工程 |  |  |  |  | 51839.09 | 19088.43 | 222.9
8 | 010501001002 | 垫层 | 1.混凝土种类：商品非泵送砼 2.混凝土强度等级：C15 | m3 | 2.13 | 527.14 | 1122.81 | 96.11 | 1.51
9 | 010501001004 | 垫层 | 地面120厚C25砼随捣随抹平 | m3 | 2.09 | 638.76 | 1335.01 | 154.83 | 1.86
本页小计 | [6 empty] | 14109.42 | 3306.41 | 345.15
【表10.2.2-16】
分部分项工程清单与计价表
单位(专业)工程名称:嵊州市澄潭江(苍岩段)防洪能力提升应急工程苍岩村安置地块三基础设施配套工程-公共卫生间土建 | [5 empty] | 标段: |  |  | 第2页 共5页
序号 | 项目编码 | 项目名称 | 项目特征 | 计量 单位 | 工程量 | 金 额 (元) |  |  |  |  | 备注
[6 empty] | 综合单价 | 合价 | 其中
[8 empty] | 人工费 | 机械费 | 暂估价
10 | 010501002002 | 带形基础 | 1.混凝土种类：商品非泵送砼 2.混凝土强度等级：C25 | m3 | 7.22 | 556.91 | 4020.89 | 191.62 | 1.95
11 | 010502002002 | 构造柱 | 1.混凝土种类：商品非泵送砼 2.混凝土强度等级：C25 | m3 | 2.61 | 725.06 | 1892.41 | 428.27 | 1.8
12 | 010503002001 | 矩形梁 | 1.混凝土种类：商品非泵送砼 2.混凝土强度等级：C25 | m3 | 0.21 | 576.87 | 121.14 | 8.49 | 0.1
13 | 010503004001 | 圈梁 | 1.混凝土种类：商品非泵送砼 2.混凝土强度等级：C25 | m3 | 2.20 | 665.98 | 1465.16 | 242.22 | 1.52
14 | 010503005001 | 过梁 | 1.混凝土种类：商品非泵送砼 2.混凝土强度等级：C25 | m3 | 0.19 | 665.98 | 126.54 | 20.92 | 0.13
15 | 010505003001 | 平板 | 1.混凝土种类：商品非泵送砼 2.混凝土强度等级：C25 | m3 | 3.07 | 589.53 | 1809.86 | 143.37 | 2.52
16 | 010507001002 | 散水、坡道 | 散水做法详见图集12J003-4B/A1，散水宽度600 | m2 | 11.98 | 114.1 | 1366.92 | 409.84 | 4.79
17 | 010507007001 | 其他构件 | 1.混凝土种类：商品非泵送砼 2.混凝土强度等级：C25 | m3 | 0.14 | 771.91 | 108.07 | 24.5 | 0.1
18 | 010507006001 | 化粪池、检查井 | 1.5#砖砌化粪池 容积9.41m3 | 座 | 1 | 32590.85 | 32590.85 | 16617.97 | 151.85
19 | 010515001004 | 现浇构件钢筋 | 1.箍筋 圆钢 HPB300 直径（mm以内）10 | t | 0.297 | 6362.19 | 1889.57 | 338.76 | 16.66
20 | 010515001005 | 现浇构件钢筋 | 1.现浇构件带肋钢筋 HRB400以内 直径（mm以内）10 | t | 0.322 | 5468.39 | 1760.82 | 197.04 | 7.91
21 | 010515001006 | 现浇构件钢筋 | 1.现浇构件带肋钢筋 HRB400以内 直径（mm以内）18 | t | 0.407 | 5476.75 | 2229.04 | 214.49 | 30.2
本页小计 | [6 empty] | 49381.27 | 18837.49 | 219.53
【表10.2.2-16】
分部分项工程清单与计价表
单位(专业)工程名称:嵊州市澄潭江(苍岩段)防洪能力提升应急工程苍岩村安置地块三基础设施配套工程-公共卫生间土建 | [5 empty] | 标段: |  |  | 第3页 共5页
序号 | 项目编码 | 项目名称 | 项目特征 | 计量 单位 | 工程量 | 金 额 (元) |  |  |  |  | 备注
[6 empty] | 综合单价 | 合价 | 其中
[8 empty] | 人工费 | 机械费 | 暂估价
| A.6 | F 金属结构工程 |  |  |  |  | 614.79 | 200.92
22 | 010607005001 | 砌块墙钢丝网加固 | 砌体墙钢丝网加固，钉网片，混凝土与砌体之间需要在交接处用钢丝网各300宽加强后粉刷。 | m2 | 44.55 | 13.8 | 614.79 | 200.92
| A.8 | H 门窗工程 |  |  |  |  | 3791.17 | 146.19
23 | 010801001002 | 木质门 | 成品胶合板门（含门框小五金），尺寸型号M0921，做法详见图纸浙J2-93 | 樘 | 3 | 987.73 | 2963.19 | 102.48
24 | 010807001001 | 金属（塑钢、断桥）窗 | 普通成品铝合金推拉窗，尺寸做法详见图纸。 | m2 | 2.73 | 303.29 | 827.98 | 43.71
| A.9 | J 屋面及防水工程 |  |  |  |  | 6036.03 | 1276.04 | 7.96
25 | 010901001002 | 瓦屋面 | 屋面混凝土瓦，顺水条30*20，挂瓦条30*30 | m2 | 37.91 | 64.41 | 2441.78 | 688.82 | 2.27
26 | 010902001001 | 屋面卷材防水 | 屋面3厚BAC双面自粘防水卷材 | m2 | 37.91 | 45.82 | 1737.04 | 103.49
27 | 010902003001 | 屋面刚性层 | 屋面50厚C25细石砼刚性层 | m2 | 37.91 | 48.99 | 1857.21 | 483.73 | 5.69
| A.11 | L 楼地面装饰工程 |  |  |  |  | 5166.02 | 1635.96 | 27.42
28 | 011101001001 | 水泥砂浆楼地面 | 地面20厚水泥砂浆一道 | m2 | 17.27 | 27.57 | 476.13 | 205.69 | 3.8
29 | 011101001002 | 水泥砂浆楼地面 | 屋面20厚1:3水泥砂浆找平（双层）。 | m2 | 75.06 | 23.65 | 1775.17 | 665.03 | 16.51
本页小计 | [6 empty] | 12693.29 | 2493.87 | 28.27
【表10.2.2-16】
分部分项工程清单与计价表
单位(专业)工程名称:嵊州市澄潭江(苍岩段)防洪能力提升应急工程苍岩村安置地块三基础设施配套工程-公共卫生间土建 | [5 empty] | 标段: |  |  | 第4页 共5页
序号 | 项目编码 | 项目名称 | 项目特征 | 计量 单位 | 工程量 | 金 额 (元) |  |  |  |  | 备注
[6 empty] | 综合单价 | 合价 | 其中
[8 empty] | 人工费 | 机械费 | 暂估价
30 | 011102003001 | 块料楼地面 | 地面10厚防滑地砖,纯水泥浆擦缝;30厚1:3干硬性水泥浆结合层,表面撒水泥粉(周边上300); | m2 | 17.27 | 147.49 | 2547.15 | 542.97 | 5.53
31 | 011105001001 | 水泥砂浆踢脚线 | 150高水泥砂浆踢脚线 | m2 | 5.84 | 62.94 | 367.57 | 222.27 | 1.58
| A.12 | M 墙、柱面装饰与隔断、幕墙工程 |  |  |  |  | 25109.65 | 8162.6 | 115.63
32 | 011201001002 | 墙面一般抹灰 | 内墙面18厚1:3水泥砂浆分层抹平;界面剂一道 | m2 | 94.49 | 39.93 | 3772.99 | 1847.28 | 64.25
33 | 011201001003 | 墙面一般抹灰 | 外墙面18厚1:3水泥砂浆分层抹平;界面剂一道 | m2 | 68.19 | 48.75 | 3324.26 | 1824.76 | 46.37
34 | 011204003003 | 块料墙面 | 内外墙面6厚1:2.5水泥砂浆(掺建筑胶);5厚瓷砖面层(白水泥擦缝) | m2 | 68.19 | 162.87 | 11106.11 | 2917.17 | 4.09
35 | 011204003002 | 块料墙面 | 外墙面青色毛石饰面砖水泥砂浆贴面 | m2 | 13.16 | 131.51 | 1730.67 | 614.18 | 0.92
36 | 011210005001 | 成品隔断 | 卫生间成品隔断，高度2M。配不锈钢小五金及预埋件安装。 | m2 | 22.73 | 227.7 | 5175.62 | 959.21
| A.14 | P 油漆、涂料、裱糊工程 |  |  |  |  | 3344.2 | 1953.44
37 | 011407001002 | 墙面喷刷涂料 | 外墙面满刮腻子，喷刷高档弹性涂料 | m2 | 55.03 | 47.09 | 2591.36 | 1470.95
38 | 011407002001 | 天棚喷刷涂料 | 天棚满刮腻子，喷刷白色乳胶漆二度饰面。 | m2 | 26.82 | 28.07 | 752.84 | 482.49
| A.15 | Q 其他装饰工程 |  |  |  |  | 1437.39 | 673.91
本页小计 | [6 empty] | 31368.57 | 10881.28 | 122.74
【表10.2.2-16】
分部分项工程清单与计价表
单位(专业)工程名称:嵊州市澄潭江(苍岩段)防洪能力提升应急工程苍岩村安置地块三基础设施配套工程-公共卫生间土建 | [5 empty] | 标段: |  |  | 第5页 共5页
序号 | 项目编码 | 项目名称 | 项目特征 | 计量 单位 | 工程量 | 金 额 (元) |  |  |  |  | 备注
[6 empty] | 综合单价 | 合价 | 其中
[8 empty] | 人工费 | 机械费 | 暂估价
39 | 011505001002 | 洗漱台 | 成品中国黑洗漱台，磨边开孔 | m2 | 3.42 | 420.29 | 1437.39 | 673.91
|  | 自补 |  |  |  |  | 5434.22 | 1380.61 | 49.08
40 | 01B003 | 大便坑 | 1.砂浆面层大便坑（10只） | 只 | 3 | 152.24 | 456.72 | 153.69 | 1.08
41 | 010401011001 | 砖检查井 | 1.砖砌窨井 内径周长1m内 ~井深1m 2.粉刷并设圆形盖板 | 座 | 3 | 952.96 | 2858.88 | 1067.43 | 48
42 | 01B002 | 安全扶手 | 成品安全扶手 | 个 | 2 | 100 | 200
43 | 010902004001 | 排水管 | 室外DN300排水管 | m | 29.70 | 64.6 | 1918.62 | 159.49
本页小计 | [6 empty] | 6871.61 | 2054.52 | 49.08
合计 | [6 empty] | 114424.16 | 37573.57 | 764.77

## 6_表10_2_2-16 施工技术措施项目清单与计价表
【表10.2.2-16】
施工技术措施项目清单与计价表
单位(专业)工程名称:嵊州市澄潭江(苍岩段)防洪能力提升应急工程苍岩村安置地块三基础设施配套工程-公共卫生间土建 | [5 empty] | 标段: |  |  | 第1页 共2页
序号 | 项目编码 | 项目名称 | 项目特征 | 计量 单位 | 工程量 | 金 额 (元) |  |  |  |  | 备注
[6 empty] | 综合单价 | 合价 | 其中
[8 empty] | 人工费 | 机械费 | 暂估价
|  | [请输入分部名称,电子评标勿删] |  |  | 0 |  | 6969.97 | 3282.87 | 585.27
1 | 011702001004 | 基础 | 1.现浇混凝土模板 基础垫层模板 | m2 | 4.06 | 49.51 | 201.01 | 117.25 | 4.43
2 | 011702001005 | 基础 | 1.现浇带形基础 有梁式 复合木模 | m2 | 28.91 | 47.12 | 1362.24 | 659.44 | 37.58
3 | 011702003002 | 构造柱 | 1.现浇混凝土 构造柱 | m2 | 27.15 | 51.8 | 1406.37 | 624.45 | 24.71
4 | 011702006001 | 矩形梁 | 1.现浇混凝土 矩形梁 复合木模~支模高度3.6m以内 | m2 | 1.92 | 69.91 | 134.23 | 69.58 | 5.28
5 | 011702008001 | 圈梁 | 1.现浇混凝土 直形圈过梁 复合木模 | m2 | 13.88 | 55.89 | 775.75 | 465.4 | 9.58
6 | 011702009001 | 过梁 | 1.现浇混凝土 直形圈过梁 复合木模 | m2 | 3.14 | 55.89 | 175.49 | 105.28 | 2.17
7 | 011702016001 | 平板 | 1.现浇混凝土 板 复合木模~支模高度4(m) | m2 | 29.73 | 54.95 | 1633.66 | 755.44 | 72.24
8 | 011701001001 | 综合脚手架 | 1.混凝土结构综合脚手架 檐高7m以内 ~层高6m以内 | m2 | 22.46 | 21.63 | 485.81 | 291.31 | 24.03
9 | 011701006001 | 满堂脚手架 | 1.满堂脚手架 ~基本层3.6m～5.2m | m2 | 17.44 | 13.15 | 229.34 | 155.22 | 7.67
10 | 011703001001 | 垂直运输 | 1.混凝土结构建筑物垂直运输 檐高20m内 | m2 | 22.46 | 21.62 | 485.59 |  | 395.97
11 | 011702025002 | 其他现浇构件 | 1.现浇混凝土小型构件 复合模板 | m2 | 1.19 | 67.63 | 80.48 | 39.5 | 1.61
本页小计 | [6 empty] | 6969.97 | 3282.87 | 585.27
【表10.2.2-16】
施工技术措施项目清单与计价表
单位(专业)工程名称:嵊州市澄潭江(苍岩段)防洪能力提升应急工程苍岩村安置地块三基础设施配套工程-公共卫生间土建 | [5 empty] | 标段: |  |  | 第2页 共2页
序号 | 项目编码 | 项目名称 | 项目特征 | 计量 单位 | 工程量 | 金 额 (元) |  |  |  |  | 备注
[6 empty] | 综合单价 | 合价 | 其中
[8 empty] | 人工费 | 机械费 | 暂估价
合计 | [6 empty] | 6969.97 | 3282.87 | 585.27

## 6_表10_2_2-20 施工组织(总价)措施项目清单与
【表10.2.2-20】
施工组织（总价）措施项目清单与计价表
工程名称:公共卫生间土建 |  |  | 标段: | 第1页 共1页
序号 | 项目编号 | 项目名称 | 计算基础 | 费率 (%) | 金额 (元) | 备注
1 | 011707001001 | 安全文明施工费 |  |  | 3484.11
1.1 |  | 安全文明施工基本费 | 定额人工费+定额机械费 | 9.12 | 3484.11
2 | Z01110900801 | 提前竣工增加费 | 定额人工费+定额机械费
3 | 011707004001 | 二次搬运费 | 定额人工费+定额机械费
4 | 011707005001 | 冬雨季施工增加费 | 定额人工费+定额机械费
5 |  | 其他施工组织措施费 | 按相关规定计算
合 计 |  |  |  |  | 3484.11

## 6_表10_2_2-21 其他项目清单与计价汇总表
【表10.2.2-21】
其他项目清单与计价汇总表
工程名称:公共卫生间土建 |  | 标段: | 第1页 共1页
序号 | 项 目 名 称 | 金额(元) | 备注
1 | 暂列金额 | 6736.35 | 明细详见表10.2.2-22
1.1 | 标化工地增加费 |  | 明细详见表10.2.2-22
1.2 | 优质工程增加费 |  | 明细详见表10.2.2-22
1.3 | 其他暂列金额 | 6736.35 | 明细详见表10.2.2-22
2 | 暂估价
2.1 | 材料（设备）暂估价 |  | 明细详见表10.2.2-23
2.2 | 专业工程暂估价 |  | 明细详见表10.2.2-24
2.3 | 专项技术措施暂估价 |  | 明细详见表10.2.2-25
3 | 计日工 |  | 明细详见表10.2.2-26
4 | 总承包服务费 |  | 明细详见表10.2.2-27
合 计 |  | 6736.35 | 0

## 6_表10_2_2-29 主要工日一览表
【表10.2.2-29】
主要工日一览表
工程名称:公共卫生间土建 |  |  | 标段: |  | 第1页 共1页
序号 | 工日名称（类别） | 单位 | 数 量 | 单价(元) | 合价（元） | 备注
1 | 一类人工 | 工日 | 0.865 | 138 | 119.37
2 | 一类人工 | 工日 | 2.66 | 138 | 367.08
3 | 二类人工 | 工日 | 184.145 | 149 | 27437.61
4 | 三类人工 | 工日 | 75.631 | 171 | 12932.9

## 6_表10_2_2-31 主要材料和工程设备一览表
【表10.2.2-31】
主要材料和工程设备一览表
工程名称:公共卫生间土建 |  |  |  | 标段: |  | 第1页 共2页
序号 | 名称、规格、型号 | 单位 | 数量 | 单价(元) | 合价（元） | 备注
1 | 热轧带肋钢筋HRB400φ10 | t | 0.328 | 4573 | 1499.94
2 | 热轧带肋钢筋HRB400φ18 | t | 0.417 | 4573 | 1906.94
3 | 镀锌铁丝φ0.7-1.0 | kg | 6.283 | 4.42 | 27.77
4 | 热轧光圆钢筋HPB300 φ10 | t | 0.303 | 4758 | 1441.67
5 | 角钢Q235B综合 | kg | 29.08 | 4.89 | 142.32
6 | 圆钉 | kg | 12.601 | 4.42 | 55.7
7 | 预埋铁件 | kg | 0.236 | 6.64 | 1.57
8 | 复合硅酸盐水泥PC 32.5R综合 | kg | 3.547 | 0.5 | 1.77
9 | 普通硅酸盐水泥PO 42.5综合 | kg | 285.087 | 0.57 | 162.78
10 | 白色硅酸盐水泥425#、二级白度 | kg | 17.842 | 0.63 | 11.2
11 | 黄砂毛砂 | t | 0.003 | 157 | 0.47
12 | 黄砂净砂 | t | 0.041 | 180 | 7.38
13 | 黄砂净砂(细砂) | t | 0.119 | 170 | 20.23
14 | 碎石综合 | t | 10.384 | 129 | 1339.54
15 | 凹凸毛石板青石板 | m2 | 13.423 | 67.26 | 902.83
16 | 非粘土烧结页岩多孔砖240×115×90 | 千块 | 4.407 | 843.6 | 3717.75
17 | 混凝土实心砖240×115×53 MU10 | 千块 | 8.85 | 504.4 | 4463.94
18 | 彩色水泥脊瓦420×220 | 千张 | 0.018 | 5455.8 | 98.2
19 | 非泵送商品混凝土C15 | m3 | 5.004 | 460 | 2301.84
20 | 非泵送商品混凝土C20 | m3 | 7.159 | 493 | 3529.39
21 | 非泵送商品混凝土C25 | m3 | 19.945 | 517 | 10311.57
22 | 非泵送商品混凝土C30 | m3 | 0.173 | 546 | 94.46
23 | 干混地面砂浆DS M15.0 | kg | 2597.761 | 0.35 | 898.83
24 | 干混地面砂浆DS M20.0 | kg | 4069.653 | 0.36 | 1444.73
25 | 干混抹灰砂浆DP M15.0 | kg | 6539.24 | 0.37 | 2445.68
26 | 干混抹灰砂浆DP M20.0 | kg | 5090.759 | 0.38 | 1949.76
27 | 干混砌筑砂浆DM M5.0 | kg | 178.2 | 0.32 | 56.67
28 | 干混砌筑砂浆DM M7.5 | kg | 3922.892 | 0.33 | 1282.79
29 | 干混砌筑砂浆DM M10.0 | kg | 6279.735 | 0.34 | 2109.99
【表10.2.2-31】
主要材料和工程设备一览表
工程名称:公共卫生间土建 |  |  |  | 标段: |  | 第2页 共2页
序号 | 名称、规格、型号 | 单位 | 数量 | 单价(元) | 合价（元） | 备注
30 | 墙面砖300*600 | m2 | 70.236 | 103 | 7234.31
31 | 防滑地砖300×300 | m2 | 17.788 | 85.86 | 1527.28
32 | 大理石板 | m2 | 3.488 | 120 | 418.56
33 | 装饰门扇 | m2 | 5.67 | 500 | 2835
34 | 铝合金推拉窗 | m2 | 2.605 | 212 | 552.26
35 | 乳胶漆 | kg | 7.735 | 9.73 | 75.26
36 | 石油沥青 | kg | 5.881 | 3.74 | 21.99
37 | BAC防水卷材3 | m2 | 43.217 | 33.64 | 1453.82
38 | 汽油综合 | kg | 14.152 | 9.53 | 134.87
39 | 钢支撑 | kg | 43.234 | 5.49 | 237.35
40 | 电 | kW·h | 13.208 | 0.88 | 11.62
41 | 水 | m3 | 40.592 | 5.73 | 232.59
42 | 复合模板综合 | m2 | 27.768 | 42.48 | 1179.58
43 | 木模板 | m3 | 0.5 | 1504 | 752
44 | 安全网 | m2 | 1.552 | 6.64 | 10.31
45 | 脚手架钢管 | kg | 10.835 | 5.31 | 57.53
46 | 竹脚手片 | m2 | 3.261 | 8.5 | 27.72
47 | 电焊条E50系列 | kg | 2.198 | 6.81 | 14.97
48 | 成品卫生间隔断 | m2 | 22.73 | 175.44 | 3987.75
49 | 彩色水泥瓦420×330 | 千张 | 0.422 | 2256.6 | 952.29

## 6_表10_2_2-32 主要机械台班一览表
【表10.2.2-32】
主要机械台班一览表
工程名称:公共卫生间土建 |  |  |  | 标段: | 第1页 共1页
序号 | 机械名称、规格、型号 | 单位 | 数 量 | 单价(元) | 合价（元） | 备注
1 | 履带式推土机90kW | 台班 | 0.009 | 901.97 | 8.12
2 | 轮胎式装载机2m3 | 台班 | 0.027 | 865.56 | 23.37
3 | 履带式单斗液压挖掘机1m3 | 台班 | 0.095 | 1113.74 | 105.81
4 | 电动夯实机250N·m | 台班 | 2.377 | 29.99 | 71.29
5 | 汽车式起重机8t | 台班 | 0.043 | 760.47 | 32.7
6 | 自升式塔式起重机400kN·m | 台班 | 0.377 | 619.98 | 233.73
7 | 载货汽车4t | 台班 | 0.402 | 471.66 | 189.61
8 | 自卸汽车15t | 台班 | 0.148 | 974.96 | 144.29
9 | 机动翻斗车1t | 台班 | 0.032 | 228.82 | 7.32
10 | 电动卷扬机-单筒快速5kN | 台班 | 0.871 | 173.29 | 150.94
11 | 卷扬机井架30m | 台班 | 0.871 | 12.56 | 10.94
12 | 干混砂浆罐式搅拌机20000L | 台班 | 0.868 | 211.41 | 183.5
13 | 钢筋调直机14mm | 台班 | 0.176 | 39.74 | 6.99
14 | 钢筋切断机40mm | 台班 | 0.124 | 46.85 | 5.81
15 | 钢筋弯曲机40mm | 台班 | 0.583 | 27.99 | 16.32
16 | 木工圆锯机500mm | 台班 | 0.523 | 30.08 | 15.73
17 | 木工压刨床单面600mm | 台班 | 0.007 | 34.46 | 0.24
18 | 直流弧焊机32kW | 台班 | 0.183 | 106.95 | 19.57
19 | 对焊机75kV·A | 台班 | 0.045 | 131.93 | 5.94
20 | 电焊条烘干箱45×35×45cm3 | 台班 | 0.018 | 9.73 | 0.18
21 | 电动空气压缩机0.6m3/min | 台班 | 1.952 | 35.76 | 69.8
22 | 混凝土振捣器平板式 | 台班 | 1.011 | 13.13 | 13.27
23 | 混凝土振捣器插入式 | 台班 | 1.73 | 5.08 | 8.79
24 | 汽车式起重机5t | 台班 | 0.052 | 447.73 | 23.28