## 2-3 工程量清单计价汇总表
工程量清单计价汇总表
工程名称:嵊州市黄泽镇前良小横坝综合整治工程_嵊州市黄泽镇前良小横坝综合整治工程 |  |  | 第1页 共1页
序号 | 工程项目名称 | 金额（元）
一 | 建筑工程 | 1089922
二 | 机电设备及安装工程
三 | 金属结构设备及安装工程
四 | 措施项目 | 32698
五 | 其他项目 | 62514
| 合计 | 1185134

## 2-4 建筑工程分类分项工程量清单计价表
建筑工程分类分项工程量清单计价表
工程名称:嵊州市黄泽镇前良小横坝综合整治工程_嵊州市黄泽镇前良小横坝综合整治工程 | [6 empty] | 第1页 共2页
序号 | 项目编码 | 项目名称 | 项目主要 特征 | 计量 单位 | 工程 数量 | 单价 (元) | 合价 (元) | 主要技术 条款编码 | 备注
| 01 | 排水渠A |  |  |  |  | 385296
| 500101002001 | 一般土方开挖 | 1. 土类按实自行考虑；2.含表面清理及弃方外运，运距自行考虑。 | m3 | 1486.25 | 8.53 | 12678
| 500103001001 | 土方填筑 | 1.利用土方；2.运距自行考虑 | m3 | 711.875 | 7.58 | 5396
| 500109010001 | 混凝土凿除 | 1.原砼压顶凿除 | m3 | 18.5 | 134.94 | 2496
| 500105001001 | 干砌块石(条料石、卵石) | 1.干砌块石挡墙、大放脚 | m3 | 603.916 | 326.76 | 197336
| 500105003001 | 浆砌块石 | 1.M10浆砌石基础 | m3 | 217.6 | 486.32 | 105823
| 500109001001 | 普通混凝土 | 1.C20砼压顶；2.二级配; | m3 | 55 | 781.4 | 42977
| 500105014001 | M10砂浆勾缝 | 1.M10砂浆勾缝 | m2 | 636.2 | 18.68 | 11884
| 500109009001 | 伸缩缝 | 1.沥青杉木板 | m2 | 50.776 | 132.06 | 6705
| 02 | 排水渠B |  |  |  |  | 82659
| 500101002002 | 一般土方开挖 | 1.土类按实自行考虑；2.含表面清理及弃方外运，运距自行考虑。 | m3 | 345.945 | 6.78 | 2346
| 500103001002 | 土方填筑 | 1.利用土方；2.运距自行考虑 | m3 | 204.99 | 7.58 | 1554
| 500105001002 | 干砌块石(条料石、卵石) | 1.干砌块石挡墙 | m3 | 101.18 | 326.76 | 33062
| 500105003002 | 浆砌块石 | 1.M10浆砌石基础 | m3 | 48.68 | 486.32 | 23674
| 500109001002 | 普通混凝土 | 1.C20砼压顶；2.二级配; | m3 | 4.75 | 781.4 | 3712
建筑工程分类分项工程量清单计价表
工程名称:嵊州市黄泽镇前良小横坝综合整治工程_嵊州市黄泽镇前良小横坝综合整治工程 | [6 empty] | 第2页 共2页
序号 | 项目编码 | 项目名称 | 项目主要 特征 | 计量 单位 | 工程 数量 | 单价 (元) | 合价 (元) | 主要技术 条款编码 | 备注
| 500105014002 | M10砂浆勾缝 | 1.M10砂浆勾缝 | m2 | 128.5 | 18.68 | 2400
| 500109009002 | 伸缩缝 | 1.沥青杉木板 | m2 | 10.988 | 132.06 | 1451
| 500109001003 | 普通混凝土 | 1.C20砼护底；2.二级配。 | m3 | 8.7 | 690.68 | 6009
| 500109001004 | 普通混凝土 | 1.C20砼消力池；2.二级配。 | m3 | 9.3 | 656.49 | 6105
| 500109001005 | 普通混凝土 | 1.C20砼地梁；2.二级配。 | m3 | 2.58 | 703.14 | 1814
| 500109013001 | 原堰坝砼凿毛 | 1.原堰坝砼凿毛 | m2 | 29 | 18.36 | 532
| 03 | 排水渠C |  |  |  |  | 621968
| 500101002003 | 一般土方开挖 | 1.土类按实自行考虑；2.含表面清理及弃方外运，运距自行考虑。 1.土类按实自行考虑；2.含表面清理及弃方外运，运距自行考虑。 | m3 | 1416.825 | 5.3 | 7509
| 500103001003 | 土方填筑 | 1.利用土方；2.运距自行考虑 | m3 | 986.35 | 7.58 | 7477
| 500103016001 | 砂石垫层 | 1.碎石垫层 | m3 | 235.95 | 288.43 | 68055
| 500109001006 | 普通混凝土 | 1.C20砼渠底；2.二级配; | m3 | 325.4625 | 716.16 | 233083
| 500109001007 | 普通混凝土 | 1.C20砼渠身；2.二级配; | m3 | 371.25 | 776.31 | 288205
| 500109013002 | 预应力砼管φ300 | 1.预应力砼管φ300 | m | 48 | 198.27 | 9517
| 500109009003 | 伸缩缝 | 1.沥青杉木板 | m2 | 61.5 | 132.06 | 8122
|  | 合计 |  |  |  |  | 1089922

## 2-7 措施项目清单计价表
措施项目清单计价表
工程名称:嵊州市黄泽镇前良小横坝综合整治工程_嵊州市黄泽镇前良小横坝综合整治工程 | [6 empty] | 第1页 共1页
序号 | 项目编码 | 项目名称 | 项目主要 特征 | 计量 单位 | 工程 数量 | 单价 (元) | 合价 (元) | 主要技术 条款编码 | 备注
1 |  | 措施项目 |  |  |  |  | 32698
| 500114011001 | 其他临时建筑工程 | 按建安工程的3% | 项 | 1 | 32697.67 | 32698
|  | 合计 |  |  |  |  | 32698

## 2-8 其它项目清单计价表
其它项目清单计价表
工程名称:嵊州市黄泽镇前良小横坝综合整治工程_嵊州市黄泽镇前良小横坝综合整治工程 |  |  |  | 第1页 共1页
序号 | 项目名称 | 计量单位 | 金额(元) | 备注
1 | 安全施工费 | 元 | 15717
2 | 工程保险费 | 元 | 11797
2.1 | 工程一切险 | 元 | 5052
2.2 | 第三者责任险 | 元 | 4500 | 保额100万元
2.3 | 农民工工伤保险 |  | 2245
3 | 预留金 | 元 | 35000 | 由发包人掌握
| 合计 |  | 62514

## 2-10-1 (补差明细)建筑安装工程单价计算表
单价计算表
单价序号 |  |  | 1
项目名称 |  |  | 挖掘机挖土方 土类级别Ⅲ~单斗挖掘机 液压 1.0m3
定额编号 |  |  | 10008换
施工措施
定额单位 |  |  | 100m3
编号 | 工料名称 | 单位 | 单价(元) | 工料定额 | 合价(元)
1 | 人工 | 工日 | 48.76 | 0.5 | 24.38
2 | 单斗挖掘机 液压 斗容 1.0 m3 | 台班 | 736.22 | 0.22 | 161.97
3 | 其他机材费 | % | 161.97 | 3 | 4.86
| 直接工程费小计 | 元 |  |  | 191.21
| 措施费 | 元 | 3.5% |  | 6.69
| 间接费 | 元 | 8.5% |  | 16.83
| 利润 | 元 | 5% |  | 10.74
| 补差: 人工 | 工日 | 20.84 | 0.5 | 10.42
| 机械人工 | 工日 | 20.84 | 0.44 | 9.17
| 柴油 | kg | 3.72 | 15.18 | 56.47
| 税金 | 元 | 9% |  | 27.14
| 合计 | 元 |  |  | 328.67
| 单价 | 元 |  |  | 3.29
单价计算表
单价序号 |  |  | 2
项目名称 |  |  | 1.0m3挖掘机挖装土自卸汽车运输 Ⅲ类土 运距~0.5km~自卸汽车 8t
定额编号 |  |  | 10471换
施工措施
定额单位 |  |  | 100m3
编号 | 工料名称 | 单位 | 单价(元) | 工料定额 | 合价(元)
1 | 人工 | 工日 | 48.76 | 1.1 | 53.64
2 | 单斗挖掘机 液压 斗容 1.0 m3 | 台班 | 736.22 | 0.2 | 147.24
3 | 推土机 功率 59 kw | 台班 | 356.28 | 0.1 | 35.63
4 | 自卸汽车 柴油型 载重量 8 t | 台班 | 410.85 | 1.2 | 493.02
5 | 其他机材费 | % | 675.89 | 2 | 13.52
| 直接工程费小计 | 元 |  |  | 743.05
| 措施费 | 元 | 3.5% |  | 26.01
| 间接费 | 元 | 8.5% |  | 65.37
| 利润 | 元 | 5% |  | 41.72
| 补差: 人工 | 工日 | 20.84 | 1.1 | 22.92
| 机械人工 | 工日 | 20.84 | 3 | 62.52
| 柴油 | kg | 3.72 | 73.2 | 272.3
| 税金 | 元 | 9% |  | 111.05
| 合计 | 元 |  |  | 1344.94
| 单价 | 元 |  |  | 13.45
单价计算表
单价序号 |  |  | 3
项目名称 |  |  | 建筑物土石回填 土方回填机械夯填
定额编号 |  |  | 10693
施工措施
定额单位 |  |  | 100m3实方
编号 | 工料名称 | 单位 | 单价(元) | 工料定额 | 合价(元)
1 | 人工 | 工日 | 48.76 | 3 | 146.28
2 | 推土机 功率 74 kw | 台班 | 488.67 | 0.1 | 48.87
3 | 蛙式夯实机 功率 2.8 kw | 台班 | 118.29 | 2 | 236.58
4 | 其他机材费 | % | 285.45 | 5 | 14.27
| 直接工程费小计 | 元 |  |  | 446
| 措施费 | 元 | 3.5% |  | 15.61
| 间接费 | 元 | 8.5% |  | 39.24
| 利润 | 元 | 5% |  | 25.04
| 补差: 人工 | 工日 | 20.84 | 3 | 62.52
| 机械人工 | 工日 | 20.84 | 4.2 | 87.53
| 柴油 | kg | 3.72 | 5.3 | 19.72
| 税金 | 元 | 9% |  | 62.61
| 合计 | 元 |  |  | 758.27
| 单价 | 元 |  |  | 7.58
单价计算表
单价序号 |  |  | 4
项目名称 |  |  | 混凝土拆除 机械拆除无筋
定额编号 |  |  | 30193
施工措施
定额单位 |  |  | 100m3
编号 | 工料名称 | 单位 | 单价(元) | 工料定额 | 合价(元)
1 | 人工 | 工日 | 48.76 | 108.6 | 5295.34
2 | 合金钻头 | 个 | 46.2 | 1.3 | 60.06
3 | 空心钢 | kg | 15 | 2.1 | 31.5
4 | 风镐(铲) 手持式 | 台班 | 54.63 | 50.4 | 2753.35
5 | 其他机材费 | % | 2844.91 | 10 | 284.49
| 直接工程费小计 | 元 |  |  | 8424.74
| 措施费 | 元 | 3.5% |  | 294.87
| 间接费 | 元 | 10.5% |  | 915.56
| 利润 | 元 | 5% |  | 481.76
| 补差: 人工 | 工日 | 20.84 | 108.6 | 2263.22
| 税金 | 元 | 9% |  | 1114.21
| 合计 | 元 |  |  | 13494.36
| 单价 | 元 |  |  | 134.94
单价计算表
单价序号 |  |  | 5
项目名称 |  |  | 干砌块石 挡土墙
定额编号 |  |  | 30013
施工措施
定额单位 |  |  | 100m3
编号 | 工料名称 | 单位 | 单价(元) | 工料定额 | 合价(元)
1 | 人工 | 工日 | 48.76 | 80.9 | 3944.68
2 | 块石 | m3 | 60 | 121 | 7260
3 | 其他机材费 | % | 7260 | 1 | 72.6
| 直接工程费小计 | 元 |  |  | 11277.28
| 措施费 | 元 | 3.5% |  | 394.7
| 间接费 | 元 | 10.5% |  | 1225.56
| 利润 | 元 | 5% |  | 644.88
| 补差: 人工 | 工日 | 20.84 | 80.9 | 1685.96
| 块石 | m3 | 121.9 | 121 | 14749.9
| 税金 | 元 | 9% |  | 2698.05
| 合计 | 元 |  |  | 32676.33
| 单价 | 元 |  |  | 326.76
单价计算表
单价序号 |  |  | 6
项目名称 |  |  | 浆砌块石 基础~水泥砂浆 M10 42.5
定额编号 |  |  | 30031换
施工措施
定额单位 |  |  | 100m3
编号 | 工料名称 | 单位 | 单价(元) | 工料定额 | 合价(元)
1 | 人工 | 工日 | 48.76 | 75.1 | 3661.88
2 | 块石 | m3 | 60 | 115 | 6900
3 | 水泥砂浆 M10 42.5 | m3 | 142.92 | 34 | 4859.28
4 | 砂浆拌和机 | 台班 | 96.87 | 1.6 | 154.99
5 | 双胶轮车 | 台班 | 4.91 | 18 | 88.38
6 | 其他机材费 | % | 12002.65 | 0.5 | 60.01
| 直接工程费小计 | 元 |  |  | 15724.54
| 措施费 | 元 | 3.5% |  | 550.36
| 间接费 | 元 | 10.5% |  | 1708.86
| 利润 | 元 | 5% |  | 899.19
| 补差: 人工 | 工日 | 20.84 | 75.1 | 1565.08
| 机械人工 | 工日 | 20.84 | 1.6 | 33.34
| 块石 | m3 | 121.9 | 115 | 14018.5
| 水泥 42.5级 | kg | 0.26 | 8704 | 2263.04
| 粗砂 | m3 | 210 | 37.4 | 7854
| 税金 | 元 | 9% |  | 4015.52
| 合计 | 元 |  |  | 48632.44
| 单价 | 元 |  |  | 486.32
单价计算表
单价序号 |  |  | 7
项目名称 |  |  | 基础、垫层及压顶 压顶~纯混凝土 C20 42.5 2
定额编号 |  |  | 40142换
施工措施
定额单位 |  |  | 100m3
编号 | 工料名称 | 单位 | 单价(元) | 工料定额 | 合价(元)
1 | 人工 | 工日 | 48.76 | 162 | 7899.12
2 | 板枋材 | m3 | 1416 | 2.9 | 4106.4
3 | 铁件 | kg | 6.64 | 60 | 398.4
4 | 纯混凝土 C20 42.5 2 | m3 | 162.6 | 103 | 16747.8
5 | 水 | m3 | 0.78 | 70 | 54.6
6 | 混凝土搅拌机 出料 0.40 m3 | 台班 | 191.45 | 5 | 957.25
7 | 振捣器 平板式 功率 2.2 kw | 台班 | 19.37 | 5 | 96.85
8 | 双胶轮车 | 台班 | 4.91 | 20 | 98.2
9 | 其他机材费 | % | 22459.5 | 1 | 224.6
10 | 混凝土运输 | m3 | 6.8 | 103 | 700.4
| 直接工程费小计 | 元 |  |  | 31283.62
| 措施费 | 元 | 3.5% |  | 1094.93
| 间接费 | 元 | 10.5% |  | 3399.75
| 利润 | 元 | 5% |  | 1788.92
| 补差: 人工 | 工日 | 20.84 | 162 | 3376.08
| 机械人工 | 工日 | 20.84 | 10 | 208.4
| 水泥 42.5级 | kg | 0.26 | 28495.98 | 7408.95
| 粗砂 | m3 | 210 | 55.6818 | 11693.18
| 碎石(级配) | m3 | 141.6 | 80.752 | 11434.48
| 税金 | 元 | 9% |  | 6451.93
| 合计 | 元 |  |  | 78140.04
| 单价 | 元 |  |  | 781.4
单价计算表
单价序号 |  |  | 8
项目名称 |  |  | 勾缝 勾凸缝干砌块石面~水泥砂浆 M10 42.5
定额编号 |  |  | 30082换
施工措施
定额单位 |  |  | 100m2
编号 | 工料名称 | 单位 | 单价(元) | 工料定额 | 合价(元)
1 | 人工 | 工日 | 48.76 | 13.1 | 638.76
2 | 水泥砂浆 M10 42.5 | m3 | 142.92 | 1.41 | 201.52
3 | 其他机材费 | % | 201.52 | 5 | 10.08
| 直接工程费小计 | 元 |  |  | 850.36
| 措施费 | 元 | 3.5% |  | 29.76
| 间接费 | 元 | 10.5% |  | 92.41
| 利润 | 元 | 5% |  | 48.63
| 补差: 人工 | 工日 | 20.84 | 13.1 | 273
| 水泥 42.5级 | kg | 0.26 | 360.96 | 93.85
| 粗砂 | m3 | 210 | 1.551 | 325.71
| 税金 | 元 | 9% |  | 154.23
| 合计 | 元 |  |  | 1867.95
| 单价 | 元 |  |  | 18.68
单价计算表
单价序号 |  |  | 9
项目名称 |  |  | 伸缩缝 沥青木板
定额编号 |  |  | 40289
施工措施
定额单位 |  |  | 100m2
编号 | 工料名称 | 单位 | 单价(元) | 工料定额 | 合价(元)
1 | 人工 | 工日 | 48.76 | 29 | 1414.04
2 | 板枋材 | m3 | 1416 | 2.2 | 3115.2
3 | 沥青 | t | 3858 | 1.24 | 4783.92
4 | 木柴 | t | 450 | 0.42 | 189
5 | 双胶轮车 | 台班 | 4.91 | 0.56 | 2.75
6 | 其他机材费 | % | 8090.87 | 1 | 80.91
| 直接工程费小计 | 元 |  |  | 9585.82
| 措施费 | 元 | 3.5% |  | 335.5
| 间接费 | 元 | 10.5% |  | 1041.74
| 利润 | 元 | 5% |  | 548.15
| 补差: 人工 | 工日 | 20.84 | 29 | 604.36
| 税金 | 元 | 9% |  | 1090.4
| 合计 | 元 |  |  | 13205.97
| 单价 | 元 |  |  | 132.06
单价计算表
单价序号 |  |  | 10
项目名称 |  |  | 明渠底板衬砌 衬砌厚度30cm~纯混凝土 C20 42.5 2
定额编号 |  |  | 40194换
施工措施
定额单位 |  |  | 100m3
编号 | 工料名称 | 单位 | 单价(元) | 工料定额 | 合价(元)
1 | 人工 | 工日 | 48.76 | 92 | 4485.92
2 | 板枋材 | m3 | 1416 | 0.35 | 495.6
3 | 纯混凝土 C20 42.5 2 | m3 | 162.6 | 103 | 16747.8
4 | 水 | m3 | 0.78 | 80 | 62.4
5 | 混凝土搅拌机 出料 0.40 m3 | 台班 | 191.45 | 4.6 | 880.67
6 | 振捣器 平板式 功率 2.2 kw | 台班 | 19.37 | 9.8 | 189.83
7 | 风(砂)水枪 耗风量 6 m3/min | 台班 | 137.63 | 11 | 1513.93
8 | 离心式水泵 单级 功率 17kw | 台班 | 125.01 | 1.5 | 187.52
9 | 双胶轮车 | 台班 | 4.91 | 20 | 98.2
10 | 其他机材费 | % | 20175.94 | 1 | 201.76
11 | 混凝土运输 | m3 | 6.8 | 103 | 700.4
| 直接工程费小计 | 元 |  |  | 25564.02
| 措施费 | 元 | 3.5% |  | 894.74
| 间接费 | 元 | 10.5% |  | 2778.17
| 利润 | 元 | 5% |  | 1461.85
| 补差: 人工 | 工日 | 20.84 | 92 | 1917.28
| 机械人工 | 工日 | 20.84 | 10.19 | 212.36
| 水泥 42.5级 | kg | 0.26 | 28495.98 | 7408.95
| 粗砂 | m3 | 210 | 55.6818 | 11693.18
| 碎石(级配) | m3 | 141.6 | 80.752 | 11434.48
| 税金 | 元 | 9% |  | 5702.83
| 合计 | 元 |  |  | 69067.65
| 单价 | 元 |  |  | 690.68
单价计算表
单价序号 |  |  | 11
项目名称 |  |  | 护坦 厚度≤50cm~纯混凝土 C20 42.5 2
定额编号 |  |  | 40158换
施工措施
定额单位 |  |  | 100m3
编号 | 工料名称 | 单位 | 单价(元) | 工料定额 | 合价(元)
1 | 人工 | 工日 | 48.76 | 70 | 3413.2
2 | 板枋材 | m3 | 1416 | 0.6 | 849.6
3 | 钢模板 | kg | 6.11 | 10 | 61.1
4 | 型钢 | kg | 5.2 | 17 | 88.4
5 | 卡扣件 | kg | 5.49 | 7 | 38.43
6 | 铁件 | kg | 6.64 | 46 | 305.44
7 | 纯混凝土 C20 42.5 2 | m3 | 162.6 | 103 | 16747.8
8 | 水 | m3 | 0.78 | 70 | 54.6
9 | 振捣器 插入式 功率 2.2 kw | 台班 | 21.54 | 6.2 | 133.55
10 | 风(砂)水枪 耗风量 6 m3/min | 台班 | 137.63 | 4.5 | 619.34
11 | 离心式水泵 单级 功率 17kw | 台班 | 125.01 | 2.25 | 281.27
12 | 其他机材费 | % | 19179.53 | 1 | 191.8
13 | 混凝土拌制 | m3 |  | 103
14 | 混凝土运输 | m3 | 6.8 | 103 | 700.4
| 直接工程费小计 | 元 |  |  | 23484.93
| 措施费 | 元 | 3.5% |  | 821.97
| 间接费 | 元 | 10.5% |  | 2552.22
| 利润 | 元 | 5% |  | 1342.96
| 补差: 人工 | 工日 | 20.84 | 70 | 1458.8
| 机械人工 | 工日 | 20.84 | 1.485 | 30.95
| 水泥 42.5级 | kg | 0.26 | 28495.98 | 7408.95
| 粗砂 | m3 | 210 | 55.6818 | 11693.18
| 碎石(级配) | m3 | 141.6 | 80.752 | 11434.48
| 税金 | 元 | 9% |  | 5420.54
| 合计 | 元 |  |  | 65648.77
| 单价 | 元 |  |  | 656.49
单价计算表
单价序号 |  |  | 12
项目名称 |  |  | 消力坎 无宽缝~纯混凝土 C20 42.5 2
定额编号 |  |  | 40157换
施工措施
定额单位 |  |  | 100m3
编号 | 工料名称 | 单位 | 单价(元) | 工料定额 | 合价(元)
1 | 人工 | 工日 | 48.76 | 102 | 4973.52
2 | 板枋材 | m3 | 1416 | 0.82 | 1161.12
3 | 钢模板 | kg | 6.11 | 23 | 140.53
4 | 型钢 | kg | 5.2 | 39 | 202.8
5 | 卡扣件 | kg | 5.49 | 16 | 87.84
6 | 铁件 | kg | 6.64 | 88 | 584.32
7 | 纯混凝土 C20 42.5 2 | m3 | 162.6 | 103 | 16747.8
8 | 水 | m3 | 0.78 | 70 | 54.6
9 | 载重汽车 汽油型 载重量 5 t | 台班 | 427.83 | 0.31 | 132.63
10 | 履带起重机 油动 起重量 10t | 台班 | 441.48 | 0.3 | 132.44
11 | 振捣器 插入式 功率 2.2 kw | 台班 | 21.54 | 8.9 | 191.71
12 | 风(砂)水枪 耗风量 6 m3/min | 台班 | 137.63 | 5.59 | 769.35
13 | 离心式水泵 单级 功率 17kw | 台班 | 125.01 | 2.8 | 350.03
14 | 其他机材费 | % | 20555.17 | 1 | 205.55
15 | 混凝土拌制 | m3 |  | 103
16 | 混凝土运输 | m3 | 6.8 | 103 | 700.4
| 直接工程费小计 | 元 |  |  | 26434.64
| 措施费 | 元 | 3.5% |  | 925.21
| 间接费 | 元 | 10.5% |  | 2872.78
| 利润 | 元 | 5% |  | 1511.63
| 补差: 人工 | 工日 | 20.84 | 102 | 2125.68
| 机械人工 | 工日 | 20.84 | 2.8603 | 59.61
| 水泥 42.5级 | kg | 0.26 | 28495.98 | 7408.95
| 粗砂 | m3 | 210 | 55.6818 | 11693.18
| 碎石(级配) | m3 | 141.6 | 80.752 | 11434.48
| 柴油 | kg | 3.72 | 11.4 | 42.41
| 税金 | 元 | 9% |  | 5805.75
| 合计 | 元 |  |  | 70314.1
| 单价 | 元 |  |  | 703.14
单价计算表
单价序号 |  |  | 13
项目名称 |  |  | 混凝土面凿毛 水平面
定额编号 |  |  | 30201
施工措施
定额单位 |  |  | 100m2
编号 | 工料名称 | 单位 | 单价(元) | 工料定额 | 合价(元)
1 | 人工 | 工日 | 48.76 | 20.46 | 997.63
2 | 零星材机费 | % | 997.63 | 5 | 49.88
| 直接工程费小计 | 元 |  |  | 1047.51
| 措施费 | 元 | 3.5% |  | 36.66
| 间接费 | 元 | 10.5% |  | 113.84
| 利润 | 元 | 5% |  | 59.9
| 补差: 人工 | 工日 | 20.84 | 20.46 | 426.39
| 税金 | 元 | 9% |  | 151.59
| 合计 | 元 |  |  | 1835.89
| 单价 | 元 |  |  | 18.36
单价计算表
单价序号 |  |  | 14
项目名称 |  |  | 人工铺筑砂石垫层 碎石垫层平面
定额编号 |  |  | 30002
施工措施
定额单位 |  |  | 100m3
编号 | 工料名称 | 单位 | 单价(元) | 工料定额 | 合价(元)
1 | 人工 | 工日 | 48.76 | 35.4 | 1726.1
2 | 碎石(综合) | m3 | 30 | 113 | 3390
3 | 双胶轮车 | 台班 | 4.91 | 25 | 122.75
4 | 其他机材费 | % | 3512.75 | 1 | 35.13
| 直接工程费小计 | 元 |  |  | 5273.98
| 措施费 | 元 | 3.5% |  | 184.59
| 间接费 | 元 | 10.5% |  | 573.15
| 利润 | 元 | 5% |  | 301.59
| 补差: 人工 | 工日 | 20.84 | 35.4 | 737.74
| 碎石(综合) | m3 | 171.6 | 113 | 19390.8
| 税金 | 元 | 9% |  | 2381.57
| 合计 | 元 |  |  | 28843.42
| 单价 | 元 |  |  | 288.43
单价计算表
单价序号 |  |  | 15
项目名称 |  |  | 明渠底板衬砌 衬砌厚度20cm~纯混凝土 C20 42.5 2
定额编号 |  |  | 40193换
施工措施
定额单位 |  |  | 100m3
编号 | 工料名称 | 单位 | 单价(元) | 工料定额 | 合价(元)
1 | 人工 | 工日 | 48.76 | 108 | 5266.08
2 | 板枋材 | m3 | 1416 | 0.5 | 708
3 | 纯混凝土 C20 42.5 2 | m3 | 162.6 | 103 | 16747.8
4 | 水 | m3 | 0.78 | 90 | 70.2
5 | 混凝土搅拌机 出料 0.40 m3 | 台班 | 191.45 | 5 | 957.25
6 | 振捣器 平板式 功率 2.2 kw | 台班 | 19.37 | 10.8 | 209.2
7 | 风(砂)水枪 耗风量 6 m3/min | 台班 | 137.63 | 15 | 2064.45
8 | 离心式水泵 单级 功率 17kw | 台班 | 125.01 | 1.5 | 187.52
9 | 双胶轮车 | 台班 | 4.91 | 20 | 98.2
10 | 其他机材费 | % | 21042.61 | 1 | 210.43
11 | 混凝土运输 | m3 | 6.8 | 103 | 700.4
| 直接工程费小计 | 元 |  |  | 27219.52
| 措施费 | 元 | 3.5% |  | 952.68
| 间接费 | 元 | 10.5% |  | 2958.08
| 利润 | 元 | 5% |  | 1556.51
| 补差: 人工 | 工日 | 20.84 | 108 | 2250.72
| 机械人工 | 工日 | 20.84 | 10.99 | 229.03
| 水泥 42.5级 | kg | 0.26 | 28495.98 | 7408.95
| 粗砂 | m3 | 210 | 55.6818 | 11693.18
| 碎石(级配) | m3 | 141.6 | 80.752 | 11434.48
| 税金 | 元 | 9% |  | 5913.26
| 合计 | 元 |  |  | 71616.2
| 单价 | 元 |  |  | 716.16
单价计算表
单价序号 |  |  | 16
项目名称 |  |  | 挡土墙、岸墙、翼墙 重力式(墙身平均厚度≤40cm)~纯混凝土 C20 42.5 2
定额编号 |  |  | 40197换
施工措施
定额单位 |  |  | 100m3
编号 | 工料名称 | 单位 | 单价(元) | 工料定额 | 合价(元)
1 | 人工 | 工日 | 48.76 | 175 | 8533
2 | 板枋材 | m3 | 1416 | 0.8 | 1132.8
3 | 钢模板 | kg | 6.11 | 79 | 482.69
4 | 型钢 | kg | 5.2 | 125 | 650
5 | 卡扣件 | kg | 5.49 | 47 | 258.03
6 | 铁件 | kg | 6.64 | 146 | 969.44
7 | 纯混凝土 C20 42.5 2 | m3 | 162.6 | 103 | 16747.8
8 | 水 | m3 | 0.78 | 70 | 54.6
9 | 载重汽车 汽油型 载重量 5 t | 台班 | 427.83 | 0.22 | 94.12
10 | 履带起重机 油动 起重量 10t | 台班 | 441.48 | 0.24 | 105.96
11 | 振捣器 插入式 功率 2.2 kw | 台班 | 21.54 | 8.9 | 191.71
12 | 风(砂)水枪 耗风量 6 m3/min | 台班 | 137.63 | 3.73 | 513.36
13 | 离心式水泵 单级 功率 7kw | 台班 | 71.06 | 1.86 | 132.17
14 | 其他机材费 | % | 21332.68 | 1 | 213.33
15 | 混凝土拌制 | m3 |  | 103
16 | 混凝土运输 | m3 | 6.8 | 103 | 700.4
| 直接工程费小计 | 元 |  |  | 30779.41
| 措施费 | 元 | 3.5% |  | 1077.28
| 间接费 | 元 | 10.5% |  | 3344.95
| 利润 | 元 | 5% |  | 1760.08
| 补差: 人工 | 工日 | 20.84 | 175 | 3647
| 机械人工 | 工日 | 20.84 | 2.0002 | 41.68
| 水泥 42.5级 | kg | 0.26 | 28495.98 | 7408.95
| 粗砂 | m3 | 210 | 55.6818 | 11693.18
| 碎石(级配) | m3 | 141.6 | 80.752 | 11434.48
| 柴油 | kg | 3.72 | 9.12 | 33.93
| 税金 | 元 | 9% |  | 6409.87
| 合计 | 元 |  |  | 77630.6
| 单价 | 元 |  |  | 776.31
单价计算表
单价序号 |  |  | 17
项目名称 |  |  | 混凝土管铺设 公称直径≤0.6m~水泥砂浆 M10 42.5
定额编号 |  |  | 40575换
施工措施
定额单位 |  |  | 100延长米
编号 | 工料名称 | 单位 | 单价(元) | 工料定额 | 合价(元)
1 | 人工 | 工日 | 48.76 | 55 | 2681.8
2 | 橡胶止水圈 | 个 | 15 | 21 | 315
3 | 润滑油 | kg | 3.6 | 2.5 | 9
4 | 水泥砂浆 M10 42.5 | m3 | 142.92 | 0.15 | 21.44
5 | 管材(含阀门及配件) | m | 98 | 100 | 9800
6 | 汽车起重机 柴油型 起重量 16t | 台班 | 556.22 | 1.15 | 639.65
7 | 卷扬机 起重量 5t | 台班 | 105.95 | 0.9 | 95.36
8 | 离心式水泵 单级 功率 7kw | 台班 | 71.06 | 1.2 | 85.27
9 | 试压泵2.5MPa | 台班 | 61.4 | 0.3 | 18.42
10 | 其他机材费 | % | 10984.14 | 2 | 219.68
| 直接工程费小计 | 元 |  |  | 13885.62
| 措施费 | 元 | 3.5% |  | 486
| 间接费 | 元 | 10.5% |  | 1509.02
| 利润 | 元 | 5% |  | 794.03
| 补差: 人工 | 工日 | 20.84 | 55 | 1146.2
| 机械人工 | 工日 | 20.84 | 4.292 | 89.45
| 水泥 42.5级 | kg | 0.26 | 38.4 | 9.98
| 粗砂 | m3 | 210 | 0.165 | 34.65
| 柴油 | kg | 3.72 | 63.25 | 235.29
| 税金 | 元 | 9% |  | 1637.12
| 合计 | 元 |  |  | 19827.36
| 单价 | 元 |  |  | 198.27

## 2-11 工程量清单单价组合表
工程量清单单价组合表
工程名称:嵊州市黄泽镇前良小横坝综合整治工程_嵊州市黄泽镇前良小横坝综合整治工程 |  |  |  |  | 第1页 共2页
序号 | 清单编号 | 项目名称 | 计量 单位 | 单价 (元) | 单价组合
一 |  | 建筑工程
| 01 | 排水渠A
| 500101002001 | 一般土方开挖 | m3 | 8.53 | (1)+(2)*0.39
| 500103001001 | 土方填筑 | m3 | 7.58 | (3)
| 500109010001 | 混凝土凿除 | m3 | 134.94 | (4)
| 500105001001 | 干砌块石(条料石、卵石) | m3 | 326.76 | (5)
| 500105003001 | 浆砌块石 | m3 | 486.32 | (6)
| 500109001001 | 普通混凝土 | m3 | 781.4 | (7)
| 500105014001 | M10砂浆勾缝 | m2 | 18.68 | (8)
| 500109009001 | 伸缩缝 | m2 | 132.06 | (9)
| 02 | 排水渠B
| 500101002002 | 一般土方开挖 | m3 | 6.78 | (1)+(2)*0.26
| 500103001002 | 土方填筑 | m3 | 7.58 | (3)
| 500105001002 | 干砌块石(条料石、卵石) | m3 | 326.76 | (5)
| 500105003002 | 浆砌块石 | m3 | 486.32 | (6)
| 500109001002 | 普通混凝土 | m3 | 781.4 | (7)
| 500105014002 | M10砂浆勾缝 | m2 | 18.68 | (8)
| 500109009002 | 伸缩缝 | m2 | 132.06 | (9)
| 500109001003 | 普通混凝土 | m3 | 690.68 | (10)
| 500109001004 | 普通混凝土 | m3 | 656.49 | (11)
| 500109001005 | 普通混凝土 | m3 | 703.14 | (12)
| 500109013001 | 原堰坝砼凿毛 | m2 | 18.36 | (13)
| 03 | 排水渠C
| 500101002003 | 一般土方开挖 | m3 | 5.3 | (1)+(2)*0.15
| 500103001003 | 土方填筑 | m3 | 7.58 | (3)
| 500103016001 | 砂石垫层 | m3 | 288.43 | (14)
| 500109001006 | 普通混凝土 | m3 | 716.16 | (15)
| 500109001007 | 普通混凝土 | m3 | 776.31 | (16)
| 500109013002 | 预应力砼管φ300 | m | 198.27 | (17)
| 500109009003 | 伸缩缝 | m2 | 132.06 | (9)
工程量清单单价组合表
工程名称:嵊州市黄泽镇前良小横坝综合整治工程_嵊州市黄泽镇前良小横坝综合整治工程 |  |  |  |  | 第2页 共2页
序号 | 清单编号 | 项目名称 | 计量 单位 | 单价 (元) | 单价组合
二 |  | 机电设备及安装工程
三 |  | 金属结构设备及安装工程
四 |  | 措施项目
1 |  | 措施项目
| 500114011001 | 其他临时建筑工程 | 项 | 32697.67 | 32697.67
合计

## 2-13 混凝土(砂浆)配合比材料费表
混凝土(砂浆)配合比材料费表
项目及标段名称: |  | 嵊州市黄泽镇前良小横坝综合整治工程_嵊州市黄泽镇前良小横坝综合整治工程 | [9 empty] | 第1页 共1页
序 号 | 混凝土 (砂浆) 强度等级 | 水泥 强度 等级 | 级配 | 水灰比 | 每m3砼材料预算量 | [5 empty] | 单价 (元/m3) | 补差 (元/m3) | 备注
[5 empty] | 水泥(kg) | 砂(m3) | 石(m3) | 水(m3) | 外加剂 (kg) | 掺合料 (kg)
[5 empty] | 0.3 | 60 | 60 | 0.78
[5 empty] | 42.5:0.26; | 210 | 141.6
1 | C20 | 42.5 | 2 | 0.60 | 276.66 | 0.54 | 0.78 | 0.16 |  |  | 162.6 | 296.47
2 | M10 | 42.5 |  |  | 256 | 1.1 |  | 0.15 |  |  | 142.92 | 297.56

## 2-15 主要材料预算价格汇总表
主要材料预算价格汇总表
工程名称:嵊州市黄泽镇前良小横坝综合整治工程_嵊州市黄泽镇前良小横坝综合整治工程 | [5 empty] | 第1页 共1页
序号 | 材料名称 | 型号规格 | 计量单位 | 预算价(元) | 材料补差 | 备注
1 | 水泥 42.5级 |  | kg | 0.56 | 0.26
2 | 型钢 |  | kg | 5.2
3 | 钢模板 |  | kg | 6.11
4 | 铁件 |  | kg | 6.64
5 | 柴油 |  | kg | 6.72 | 3.72
6 | 汽油 |  | kg | 8.21
7 | 块石 |  | m3 | 181.9 | 121.9
8 | 电 |  | kWh | 0.88
9 | 风 |  | m3 | 0.15
10 | 水 |  | m3 | 0.78
11 | 粗砂 |  | m3 | 270 | 210
12 | 碎石(综合) |  | m3 | 201.6 | 171.6

## 2-16 施工机械台班费汇总表
施工机械台班费汇总表
工程名称:嵊州市黄泽镇前良小横坝综合整治工程_嵊州市黄泽镇前良小横坝综合整治工程 | [12 empty] | 第1页 共2页
序 号 | 机械 名称 | 型号 规格 | 一 类 费 用 | 二类费用 | [8 empty] | 合计 | 补差
|  |  |  | 人工 (工日) | 汽油 (kg) | 柴油 (kg) | 电 (度) | 风 (m3) | 水 (t) | 煤 (kg) | 木柴 (kg) | 小计
|  |  |  | 48.76 | 8.21 | 3 | 0.88 | 0.15 | 0.78 | 0.75 | 0.45
1010 | 单斗挖掘机 液压 斗容 1.0 m3 |  | 431.7 | 97.52 |  | 207 | [5 empty] | 304.52 | 736.22 | 298.36
1029 | 推土机 功率 59 kw |  | 132.76 | 97.52 |  | 126 | [5 empty] | 223.52 | 356.28 | 197.92
1030 | 推土机 功率 74 kw |  | 232.15 | 97.52 |  | 159 | [5 empty] | 256.52 | 488.67 | 238.84
1080 | 蛙式夯实机 功率 2.8 kw |  | 6.69 | 97.52 |  |  | 14.08 |  |  |  |  | 111.6 | 118.29 | 41.68
1083 | 风镐(铲) 手持式 |  | 8.13 |  |  |  |  | 46.5 |  |  |  | 46.5 | 54.63 | 0
1108 | 双胶轮车 |  | 4.91 | [9 empty] | 4.91 | 0
2065 | 砂浆拌和机 |  | 18.19 | 48.76 |  |  | 29.92 |  |  |  |  | 78.68 | 96.87 | 20.84
4014 | 混凝土搅拌机 出料 0.40 m3 |  | 51.69 | 97.52 |  |  | 42.24 |  |  |  |  | 139.76 | 191.45 | 41.68
4040 | 振捣器 插入式 功率 2.2 kw |  | 12.74 |  |  |  | 8.8 |  |  |  |  | 8.8 | 21.54 | 0
4042 | 振捣器 平板式 功率 2.2 kw |  | 10.57 |  |  |  | 8.8 |  |  |  |  | 8.8 | 19.37 | 0
4054 | 风(砂)水枪 耗风量 6 m3/min |  | 3.65 |  |  |  |  | 121.5 | 12.48 |  |  | 133.98 | 137.63 | 0
4060 | 试压泵2.5MPa |  | 6.04 | 48.76 |  |  | 6.6 |  |  |  |  | 55.36 | 61.4 | 20.84
5003 | 载重汽车 汽油型 载重量 5 t |  | 100.25 | 64.85 | 262.72 | [6 empty] | 327.58 | 427.83 | 27.71
5011 | 自卸汽车 柴油型 载重量 8 t |  | 175.33 | 97.52 |  | 138 | [5 empty] | 235.52 | 410.85 | 212.8
6048 | 履带起重机 油动 起重量 10t |  | 229.96 | 97.52 |  | 114 | [5 empty] | 211.52 | 441.48 | 183.04
施工机械台班费汇总表
工程名称:嵊州市黄泽镇前良小横坝综合整治工程_嵊州市黄泽镇前良小横坝综合整治工程 | [12 empty] | 第2页 共2页
序 号 | 机械 名称 | 型号 规格 | 一 类 费 用 | 二类费用 | [8 empty] | 合计 | 补差
|  |  |  | 人工 (工日) | 汽油 (kg) | 柴油 (kg) | 电 (度) | 风 (m3) | 水 (t) | 煤 (kg) | 木柴 (kg) | 小计
|  |  |  | 48.76 | 8.21 | 3 | 0.88 | 0.15 | 0.78 | 0.75 | 0.45
6060 | 汽车起重机 柴油型 起重量 16t |  | 293.7 | 97.52 |  | 165 | [5 empty] | 262.52 | 556.22 | 246.28
6094 | 卷扬机 起重量 5t |  | 21.99 | 48.76 |  |  | 35.2 |  |  |  |  | 83.96 | 105.95 | 20.84
8033 | 离心式水泵 单级 功率 7kw |  | 8.07 | 32.18 |  |  | 30.8 |  |  |  |  | 62.99 | 71.06 | 13.75
8034 | 离心式水泵 单级 功率 17kw |  | 14.51 | 32.18 |  |  | 78.32 |  |  |  |  | 110.5 | 125.01 | 13.75