## 表10_2_2-12 招标控制价费用表
【表10.2.2-12】
招标控制价费用表
工程名称:嵊州市石璜镇中学安全提升工程 |  |  |  |  | 第1页 共1页
序号 | 工程名称 | 金额(元) | 其中：（元） |  |  |  | 备注
|  |  | 暂估价 | 安全文明 施工基本费 | 规费 | 税金
1 | 嵊州市石璜镇中学安全提升工程 | 283634 |  | 3737.41 | 13338.24 | 23419.35
1.1 | 建筑 | 174646 |  | 1736.48 | 6628.75 | 14420.32
1.2 | 市政 | 63429 |  | 1394.69 | 3113.15 | 5237.25
1.3 | 绿化 | 45559 |  | 606.24 | 3596.34 | 3761.78
合计 |  | 283634 |  | 3737.41 | 13338.24 | 23419.35

## 1_表10_2_2-13 【不含单列】单位(专业)工程招
【表10.2.2-13】
单位（专业）工程招标控制价费用表
工程名称:嵊州市石璜镇中学安全提升工程-建筑 |  |  | 标段: | 第1页 共1页
序号 | 费用名称 |  | 计算公式 | 金额 (元) | 备注
1 | 分部分项工程费 |  | ∑(分部分项工程量×综合单价） | 147193.82 | 见表10.2.2-16
1.1 | 其中 | 人工费+机械费 | ∑分部分项（定额人工费+定额机械费） | 26430.44
2 | 措施项目费 |  | （2.1+2.2） | 1736.48
2.1 | 施工技术措施项目费 |  | ∑(技措项目工程量×综合单价） |  | 见表10.2.2-16
2.1.1 | 其中 | 人工费+机械费 | ∑技措项目（定额人工费+定额机械费）
2.2 | 施工组织措施项目费 |  | (1.1+2.1.1)×6.57% | 1736.48 | 见表10.2.2-20
2.2.1 | 其中 | 安全文明施工基本费 | (1.1+2.1.1)×6.57% | 1736.48 | 见表10.2.2-20
3 | 其他项目费 |  | （3.1+3.2+3.3+3.4） | 4666.77
3.1 | 暂列金额 |  | 3.1.1+3.1.2+3.1.3 | 4666.77 | 见表10.2.2-21
3.1.1 | 其中 | 标化工地增加费 | 按招标文件规定额度列计 |  | 见表10.2.2-22
3.1.2 |  | 优质工程增加费 | 按招标文件规定额度列计 |  | 见表10.2.2-22
3.1.3 |  | 其他暂列金额 | 按招标文件规定额度列计 | 4666.77 | 见表10.2.2-22
3.2 | 暂估价 |  | 3.2.1+3.2.2+3.2.3 |  | 见表10.2.2-21
3.2.1 | 其中 | 材料（工程设备）暂估价 | 按招标文件规定额度列计 (或计入综合单价) |  | 见表10.2.2-23
3.2.2 |  | 专业工程暂估价 | 按招标文件规定额度列计 |  | 见表10.2.2-24
3.2.3 |  | 专项技术措施暂估价 | 按招标文件规定额度列计 |  | 见表10.2.2-25
3.3 | 计日工 |  | ∑计日工(暂估数量×综合单价） |  | 见表10.2.2-21
3.4 | 施工总承包服务费 |  | 3.4.1+3.4.2 |  | 见表10.2.2-21
3.4.1 | 其中 | 专业发包工程管理费 | ∑专业发包工程（暂估金额×费率） |  | 见表10.2.2-27
3.4.2 |  | 甲供材料设备管理费 | 甲供材料暂估金额×费率+甲供设备暂估金额×费率 |  | 见表10.2.2-27
4 | 规费 |  | (1.1+2.1.1)×25.08% | 6628.75
5 | 税金 |  | (1+2+3+4)×9% | 14420.32
招标控制价合计 |  |  | 1+2+3+4+5 | 174646

## 1_表10_2_2-16 分部分项工程清单与计价表
【表10.2.2-16】
分部分项工程清单与计价表
单位(专业)工程名称:嵊州市石璜镇中学安全提升工程-建筑 | [5 empty] | 标段: |  |  | 第1页 共2页
序号 | 项目编码 | 项目名称 | 项目特征 | 计量 单位 | 工程量 | 金 额 (元) |  |  |  |  | 备注
[6 empty] | 综合单价 | 合价 | 其中
[8 empty] | 人工费 | 机械费 | 暂估价
[7 empty] | 147193.82 | 22830.19 | 6471.39
1 | 010807005001 | 金属格栅窗 | 1.不锈钢防盗窗安装 | m2 | 10.00 | 210.64 | 2106.4 | 240.2
2 | 010604001002 | 钢梁 | 1.梁类型：H型钢 2.钢材品种、规格：Q235B H450~200×200×6×6 3.钢构件喷砂除锈 | t | 4.070 | 8806.86 | 35843.92 | 7725.27 | 2954.21
3 | 010606001003 | 钢支撑、钢拉条 | 1.钢材品种、规格：圆管100×3.5 2.钢构件喷砂除锈 | t | 1.294 | 8233.95 | 10654.73 | 2102.32 | 676
4 | 010606001005 | 钢支撑、钢拉条 | 1.钢材品种、规格：圆管68×3.5 2.钢构件喷砂除锈 | t | 0.262 | 8233.95 | 2157.29 | 425.66 | 136.87
5 | 010606001004 | 钢支撑、钢拉条 | 1.钢材品种、规格：圆管89×4 2.钢构件喷砂除锈 | t | 0.574 | 8233.95 | 4726.29 | 932.56 | 299.86
6 | 010516002002 | 预埋铁件 | 1.预埋铁件 25kg/块以内 | t | 1.250 | 11071.61 | 13839.51 | 3520.31 | 2404.45
7 | 01B002 | M20化学锚栓 | 1.M20化学锚栓 | 个 | 260 | 18.4 | 4784
8 | 01B001 | M18化学锚栓 | 1.M18化学锚栓 | 个 | 104 | 18.4 | 1913.6
9 | 011405001002 | 金属面油漆 | 环氧富锌底漆二道，氯化橡胶面漆（颜色白色），详见图纸 | m2 | 272.74 | 44.05 | 12014.2 | 7533.08
本页小计 | [6 empty] | 88039.94 | 22479.4 | 6471.39
【表10.2.2-16】
分部分项工程清单与计价表
单位(专业)工程名称:嵊州市石璜镇中学安全提升工程-建筑 | [5 empty] | 标段: |  |  | 第2页 共2页
序号 | 项目编码 | 项目名称 | 项目特征 | 计量 单位 | 工程量 | 金 额 (元) |  |  |  |  | 备注
[6 empty] | 综合单价 | 合价 | 其中
[8 empty] | 人工费 | 机械费 | 暂估价
10 | 010901005004 | 膜结构屋面 | 1.名称：PVDF 2.材质：PVC+PVDF氟碳烤漆 3.抗拉强度标准值(N/5cm)：5300（经向）/5000（纬向） 4.防火等级：B1 5.厚度：≥1.0mm | m2 | 238.12 | 180 | 42861.6
11 | 010902007001 | 屋面天沟、檐沟 | 1.材料品种、规格：不锈钢1.2mm | m2 | 33.86 | 311.55 | 10549.08 | 350.79
12 | 01B003 | 安全防坠网 | 1.丙纶高强丝安全防坠网，网孔间距10*10cm（+0.5cm），直径1.0mm，固定与四周用不锈钢膨胀螺栓固定@300mm，安全防坠网必须强度高、耐腐蚀、耐潮湿、承重力高、安装简便，防腐性能强。 | m2 | 287.16 | 20 | 5743.2
本页小计 | [6 empty] | 59153.88 | 350.79
合计 | [6 empty] | 147193.82 | 22830.19 | 6471.39

## 1_表10_2_2-16 施工技术措施项目清单与计价表
【表10.2.2-16】
施工技术措施项目清单与计价表
单位(专业)工程名称:嵊州市石璜镇中学安全提升工程-建筑 | [5 empty] | 标段: |  |  | 第1页 共1页
序号 | 项目编码 | 项目名称 | 项目特征 | 计量 单位 | 工程量 | 金 额 (元) |  |  |  |  | 备注
[6 empty] | 综合单价 | 合价 | 其中
[8 empty] | 人工费 | 机械费 | 暂估价
[请输入分部名称,电子评标勿删]
本页小计
合计

## 1_表10_2_2-20 施工组织(总价)措施项目清单与
【表10.2.2-20】
施工组织（总价）措施项目清单与计价表
工程名称:建筑 |  |  | 标段: | 第1页 共1页
序号 | 项目编号 | 项目名称 | 计算基础 | 费率 (%) | 金额 (元) | 备注
1 | 011707001001 | 安全文明施工费 |  |  | 1736.48
1.1 |  | 安全文明施工基本费 | 定额人工费+定额机械费 | 6.57 | 1736.48
2 | Z01110900801 | 提前竣工增加费 | 定额人工费+定额机械费
3 | 011707004001 | 二次搬运费 | 定额人工费+定额机械费
4 | 011707005001 | 冬雨季施工增加费 | 定额人工费+定额机械费
5 |  | 其他施工组织措施费 | 按相关规定计算
合 计 |  |  |  |  | 1736.48

## 1_表10_2_2-29 主要工日一览表
【表10.2.2-29】
主要工日一览表
工程名称:建筑 |  |  | 标段: |  | 第1页 共1页
序号 | 工日名称（类别） | 单位 | 数 量 | 单价(元) | 合价（元） | 备注
1 | 二类人工 | 工日 | 25.981 | 149 | 3871.17
2 | 三类人工 | 工日 | 110.867 | 171 | 18958.26

## 1_表10_2_2-31 主要材料和工程设备一览表
【表10.2.2-31】
主要材料和工程设备一览表
工程名称:建筑 |  |  |  | 标段: |  | 第1页 共1页
序号 | 名称、规格、型号 | 单位 | 数量 | 单价(元) | 合价（元） | 备注
1 | 热轧带肋钢筋HRB400综合 | t | 0.253 | 4466 | 1129.9
2 | 热轧光圆钢筋HPB300综合 | t | 0.19 | 4836 | 918.84
3 | 不锈钢板304δ1.2 | m2 | 35.553 | 284 | 10097.05
4 | 中厚钢板综合 | t | 1.803 | 4832 | 8712.1
5 | 电焊条E43系列 | kg | 199.021 | 6.81 | 1355.33
6 | 电 | kW·h | 2.996 | 0.88 | 2.64

## 1_表10_2_2-32 主要机械台班一览表
【表10.2.2-32】
主要机械台班一览表
工程名称:建筑 |  |  |  | 标段: | 第1页 共1页
序号 | 机械名称、规格、型号 | 单位 | 数 量 | 单价(元) | 合价（元） | 备注
1 | 超声波探伤仪0～10000mm | 台班 | 0.407 | 101 | 41.11
2 | 汽车式起重机20t | 台班 | 1.221 | 1149.4 | 1403.42
3 | 门式起重机10t | 台班 | 2.512 | 486.21 | 1221.36
4 | 叉式起重机5t | 台班 | 0.311 | 545.99 | 169.8
5 | 摇臂钻床50mm | 台班 | 0.68 | 22.78 | 15.49
6 | 剪板机40×3100mm | 台班 | 0.266 | 390.93 | 103.99
7 | 刨边机12000mm | 台班 | 0.081 | 355.9 | 28.83
8 | 半自动切割机100mm | 台班 | 0.205 | 102.73 | 21.06
9 | 型钢剪断机500mm | 台班 | 0.525 | 88.32 | 46.37
10 | 喷砂除锈机3m3/min | 台班 | 1.86 | 39.47 | 73.41
11 | 交流弧焊机32kV·A | 台班 | 22.41 | 102.85 | 2304.87
12 | 交流弧焊机42kV·A | 台班 | 4.96 | 144.16 | 715.03
13 | 二氧化碳气体保护焊机500A | 台班 | 0.879 | 140.16 | 123.2
14 | 电焊条烘干箱45×35×45cm3 | 台班 | 3.198 | 9.73 | 31.12
15 | 电动空气压缩机10m3/min | 台班 | 0.393 | 436.77 | 171.65

## 2_表10_2_2-13 【不含单列】单位(专业)工程招
【表10.2.2-13】
单位（专业）工程招标控制价费用表
工程名称:嵊州市石璜镇中学安全提升工程-市政 |  |  | 标段: | 第1页 共1页
序号 | 费用名称 |  | 计算公式 | 金额 (元) | 备注
1 | 分部分项工程费 |  | ∑(分部分项工程量×综合单价） | 47552.48 | 见表10.2.2-16
1.1 | 其中 | 人工费+机械费 | ∑分部分项（定额人工费+定额机械费） | 14534.93
2 | 措施项目费 |  | （2.1+2.2） | 5831.13
2.1 | 施工技术措施项目费 |  | ∑(技措项目工程量×综合单价） | 4436.44 | 见表10.2.2-16
2.1.1 | 其中 | 人工费+机械费 | ∑技措项目（定额人工费+定额机械费） | 2068.51
2.2 | 施工组织措施项目费 |  | (1.1+2.1.1)×8.4% | 1394.69 | 见表10.2.2-20
2.2.1 | 其中 | 安全文明施工基本费 | (1.1+2.1.1)×8.4% | 1394.69 | 见表10.2.2-20
3 | 其他项目费 |  | （3.1+3.2+3.3+3.4） | 1694.9
3.1 | 暂列金额 |  | 3.1.1+3.1.2+3.1.3 | 1694.9 | 见表10.2.2-21
3.1.1 | 其中 | 标化工地增加费 | 按招标文件规定额度列计 |  | 见表10.2.2-22
3.1.2 |  | 优质工程增加费 | 按招标文件规定额度列计 |  | 见表10.2.2-22
3.1.3 |  | 其他暂列金额 | 按招标文件规定额度列计 | 1694.9 | 见表10.2.2-22
3.2 | 暂估价 |  | 3.2.1+3.2.2+3.2.3 |  | 见表10.2.2-21
3.2.1 | 其中 | 材料（工程设备）暂估价 | 按招标文件规定额度列计 (或计入综合单价) |  | 见表10.2.2-23
3.2.2 |  | 专业工程暂估价 | 按招标文件规定额度列计 |  | 见表10.2.2-24
3.2.3 |  | 专项技术措施暂估价 | 按招标文件规定额度列计 |  | 见表10.2.2-25
3.3 | 计日工 |  | ∑计日工(暂估数量×综合单价） |  | 见表10.2.2-21
3.4 | 施工总承包服务费 |  | 3.4.1+3.4.2 |  | 见表10.2.2-21
3.4.1 | 其中 | 专业发包工程管理费 | ∑专业发包工程（暂估金额×费率） |  | 见表10.2.2-27
3.4.2 |  | 甲供材料设备管理费 | 甲供材料暂估金额×费率+甲供设备暂估金额×费率 |  | 见表10.2.2-27
4 | 规费 |  | (1.1+2.1.1)×18.75% | 3113.15
5 | 税金 |  | (1+2+3+4)×9% | 5237.25
招标控制价合计 |  |  | 1+2+3+4+5 | 63429

## 2_表10_2_2-16 分部分项工程清单与计价表
【表10.2.2-16】
分部分项工程清单与计价表
单位(专业)工程名称:嵊州市石璜镇中学安全提升工程-市政 | [5 empty] | 标段: |  |  | 第1页 共1页
序号 | 项目编码 | 项目名称 | 项目特征 | 计量 单位 | 工程量 | 金 额 (元) |  |  |  |  | 备注
[6 empty] | 综合单价 | 合价 | 其中
[8 empty] | 人工费 | 机械费 | 暂估价
[7 empty] | 47552.48 | 6032.79 | 12000.24
1 | 041001001004 | 拆除路面 | 1.材质：混凝土类（无筋） 2.厚度：12cm(暂定） 3.运距：施工方自行考虑 | m2 | 617.49 | 24.91 | 15381.68 | 981.81 | 11763.18
2 | 041001002001 | 拆除人行道 | 1.原有铺装拆除 2.运距：施工方自行考虑 | m2 | 41.10 | 27.48 | 1129.43 | 727.47 | 178.79
3 | 041001005001 | 拆除侧、平（缘）石 | 1.拆除原有花坛侧石 | m | 104.54 | 3.32 | 347.07 | 279.12
4 | 040203007003 | 水泥混凝土 | 1.混凝土强度等级：C25 2.厚度：15CM 3.嵌缝材料：沥青填缝 4.塑料膜养护 | m2 | 176.57 | 90.89 | 16048.45 | 1534.39 | 58.27
5 | 040204004002 | 安砌侧（平、缘）石 | 1.材料品种、规格：1000×300×120混凝土侧石 | m | 251.00 | 58.35 | 14645.85 | 2510
本页小计 | [6 empty] | 47552.48 | 6032.79 | 12000.24
合计 | [6 empty] | 47552.48 | 6032.79 | 12000.24

## 2_表10_2_2-16 施工技术措施项目清单与计价表
【表10.2.2-16】
施工技术措施项目清单与计价表
单位(专业)工程名称:嵊州市石璜镇中学安全提升工程-市政 | [5 empty] | 标段: |  |  | 第1页 共1页
序号 | 项目编码 | 项目名称 | 项目特征 | 计量 单位 | 工程量 | 金 额 (元) |  |  |  |  | 备注
[6 empty] | 综合单价 | 合价 | 其中
[8 empty] | 人工费 | 机械费 | 暂估价
|  | [请输入分部名称,电子评标勿删] |  |  |  |  | 4436.44 | 596 | 1969.31
1 | 041106001001 | 大型机械设备进出场及安拆 | 1.履带式挖掘机1m3以内 | 台·次 | 1 | 4436.44 | 4436.44 | 596 | 1969.31
本页小计 | [6 empty] | 4436.44 | 596 | 1969.31
合计 | [6 empty] | 4436.44 | 596 | 1969.31

## 2_表10_2_2-20 施工组织(总价)措施项目清单与
【表10.2.2-20】
施工组织（总价）措施项目清单与计价表
工程名称:市政 |  |  | 标段: | 第1页 共1页
序号 | 项目编号 | 项目名称 | 计算基础 | 费率 (%) | 金额 (元) | 备注
1 | 041109001001 | 安全文明施工费 |  |  | 1394.69
1.1 |  | 安全文明施工基本费 | 定额人工费+定额机械费 | 8.4 | 1394.69
2 | Z04110900801 | 提前竣工增加费 | 定额人工费+定额机械费
3 | 041109003001 | 二次搬运费 | 定额人工费+定额机械费
4 | 041109004001 | 冬雨季施工增加费 | 定额人工费+定额机械费
5 | 041109005001 | 行车、行人干扰增加费 | 定额人工费+定额机械费
6 |  | 其他施工组织措施费 | 按相关规定计算
合 计 |  |  |  |  | 1394.69

## 2_表10_2_2-29 主要工日一览表
【表10.2.2-29】
主要工日一览表
工程名称:市政 |  |  | 标段: |  | 第1页 共1页
序号 | 工日名称（类别） | 单位 | 数 量 | 单价(元) | 合价（元） | 备注
1 | 一类人工 | 工日 | 0.213 | 138 | 29.39
2 | 一类人工 | 工日 | 0.018 | 138 | 2.48
3 | 二类人工 | 工日 | 44.245 | 149 | 6592.51

## 2_表10_2_2-31 主要材料和工程设备一览表
【表10.2.2-31】
主要材料和工程设备一览表
工程名称:市政 |  |  |  | 标段: |  | 第1页 共1页
序号 | 名称、规格、型号 | 单位 | 数量 | 单价(元) | 合价（元） | 备注
1 | 镀锌铁丝综合 | kg | 5 | 4.42 | 22.1
2 | 普通硅酸盐水泥PO 42.5综合 | kg | 309.384 | 0.49 | 150.67
3 | 黄砂净砂 | t | 1.203 | 180 | 216.54
4 | 非泵送商品混凝土C25 | m3 | 26.75 | 491 | 13134.25
5 | 干混砌筑砂浆DM M7.5 | kg | 289.905 | 0.33 | 96.83

## 2_表10_2_2-32 主要机械台班一览表
【表10.2.2-32】
主要机械台班一览表
工程名称:市政 |  |  |  | 标段: | 第1页 共1页
序号 | 机械名称、规格、型号 | 单位 | 数 量 | 单价(元) | 合价（元） | 备注
1 | 履带式推土机105kW | 台班 | 0.013 | 880.84 | 11.45
2 | 履带式推土机105kW | 台班 | 0.157 | 1086.83 | 170.63
3 | 履带式单斗液压挖掘机1m3 | 台班 | 0.025 | 1002.05 | 25.05
4 | 履带式单斗液压挖掘机1m3 | 台班 | 0.805 | 1215.17 | 978.21
5 | 手持式风动凿岩机 | 台班 | 0.596 | 12.61 | 7.52
6 | 自卸汽车15t | 台班 | 0.105 | 870.69 | 91.42
7 | 自卸汽车15t | 台班 | 1.258 | 1060.18 | 1333.71
8 | 平板拖车组40t | 台班 | 1 | 1361.72 | 1361.72
9 | 混凝土切缝机7.5kW | 台班 | 0.736 | 36.03 | 26.52
10 | 干混砂浆罐式搅拌机20000L | 台班 | 0.005 | 204.98 | 1.02
11 | 电动空气压缩机0.6m3/min | 台班 | 0.025 | 35.76 | 0.89
12 | 电动空气压缩机3m3/min | 台班 | 0.3 | 143.74 | 43.12
13 | 水泥混凝土真空吸水机 | 台班 | 0.614 | 16.92 | 10.39
14 | 履带式单头岩石破碎机105kW | 台班 | 6.051 | 1633.91 | 9886.79
15 | 混凝土振捣器平板式 | 台班 | 0.874 | 13.13 | 11.48
16 | 混凝土振捣器插入式 | 台班 | 1.775 | 5.08 | 9.02

## 3_表10_2_2-13 【不含单列】单位(专业)工程招
【表10.2.2-13】
单位（专业）工程招标控制价费用表
工程名称:嵊州市石璜镇中学安全提升工程-绿化 |  |  | 标段: | 第1页 共1页
序号 | 费用名称 |  | 计算公式 | 金额 (元) | 备注
1 | 分部分项工程费 |  | ∑(分部分项工程量×综合单价） | 36377.61 | 见表10.2.2-16
1.1 | 其中 | 人工费+机械费 | ∑分部分项（定额人工费+定额机械费） | 11748.89
2 | 措施项目费 |  | （2.1+2.2） | 606.24
2.1 | 施工技术措施项目费 |  | ∑(技措项目工程量×综合单价） |  | 见表10.2.2-16
2.1.1 | 其中 | 人工费+机械费 | ∑技措项目（定额人工费+定额机械费）
2.2 | 施工组织措施项目费 |  | (1.1+2.1.1)×5.16% | 606.24 | 见表10.2.2-20
2.2.1 | 其中 | 安全文明施工基本费 | (1.1+2.1.1)×5.16% | 606.24 | 见表10.2.2-20
3 | 其他项目费 |  | （3.1+3.2+3.3+3.4） | 1217.41
3.1 | 暂列金额 |  | 3.1.1+3.1.2+3.1.3 | 1217.41 | 见表10.2.2-21
3.1.1 | 其中 | 标化工地增加费 | 按招标文件规定额度列计 |  | 见表10.2.2-22
3.1.2 |  | 优质工程增加费 | 按招标文件规定额度列计 |  | 见表10.2.2-22
3.1.3 |  | 其他暂列金额 | 按招标文件规定额度列计 | 1217.41 | 见表10.2.2-22
3.2 | 暂估价 |  | 3.2.1+3.2.2+3.2.3 |  | 见表10.2.2-21
3.2.1 | 其中 | 材料（工程设备）暂估价 | 按招标文件规定额度列计 (或计入综合单价) |  | 见表10.2.2-23
3.2.2 |  | 专业工程暂估价 | 按招标文件规定额度列计 |  | 见表10.2.2-24
3.2.3 |  | 专项技术措施暂估价 | 按招标文件规定额度列计 |  | 见表10.2.2-25
3.3 | 计日工 |  | ∑计日工(暂估数量×综合单价） |  | 见表10.2.2-21
3.4 | 施工总承包服务费 |  | 3.4.1+3.4.2 |  | 见表10.2.2-21
3.4.1 | 其中 | 专业发包工程管理费 | ∑专业发包工程（暂估金额×费率） |  | 见表10.2.2-27
3.4.2 |  | 甲供材料设备管理费 | 甲供材料暂估金额×费率+甲供设备暂估金额×费率 |  | 见表10.2.2-27
4 | 规费 |  | (1.1+2.1.1)×30.61% | 3596.34
5 | 税金 |  | (1+2+3+4)×9% | 3761.78
招标控制价合计 |  |  | 1+2+3+4+5 | 45559

## 3_表10_2_2-16 分部分项工程清单与计价表
【表10.2.2-16】
分部分项工程清单与计价表
单位(专业)工程名称:嵊州市石璜镇中学安全提升工程-绿化 | [5 empty] | 标段: |  |  | 第1页 共1页
序号 | 项目编码 | 项目名称 | 项目特征 | 计量 单位 | 工程量 | 金 额 (元) |  |  |  |  | 备注
[6 empty] | 综合单价 | 合价 | 其中
[8 empty] | 人工费 | 机械费 | 暂估价
|  | 绿化 |  |  |  |  | 36377.61 | 11346.11 | 2077.01
1 | 050101010003 | 整理绿化用地 | 1.绿地细平整 | m2 | 573.76 | 5.38 | 3086.83 | 2409.79
2 | 050101009003 | 种植土回（换）填 | 1.回填土质要求：种植土 2.回填厚度：30cm | m3 | 172.13 | 41.34 | 7115.85 | 852.04
3 | 050102002003 | 栽植灌木 | 1.种类：海桐 2.规格：H30,P30,36株/平方 3.养护期：一年 | m2 | 573.76 | 45.62 | 26174.93 | 8084.28 | 2077.01
本页小计 | [6 empty] | 36377.61 | 11346.11 | 2077.01
合计 | [6 empty] | 36377.61 | 11346.11 | 2077.01

## 3_表10_2_2-16 施工技术措施项目清单与计价表
【表10.2.2-16】
施工技术措施项目清单与计价表
单位(专业)工程名称:嵊州市石璜镇中学安全提升工程-绿化 | [5 empty] | 标段: |  |  | 第1页 共1页
序号 | 项目编码 | 项目名称 | 项目特征 | 计量 单位 | 工程量 | 金 额 (元) |  |  |  |  | 备注
[6 empty] | 综合单价 | 合价 | 其中
[8 empty] | 人工费 | 机械费 | 暂估价
[请输入分部名称,电子评标勿删]
本页小计
合计

## 3_表10_2_2-20 施工组织(总价)措施项目清单与
【表10.2.2-20】
施工组织（总价）措施项目清单与计价表
工程名称:绿化 |  |  | 标段: | 第1页 共1页
序号 | 项目编号 | 项目名称 | 计算基础 | 费率 (%) | 金额 (元) | 备注
1 | 050405001001 | 安全文明施工费 |  |  | 606.24
1.1 |  | 安全文明施工基本费 | 定额人工费+定额机械费 | 5.16 | 606.24
2 | Z50405009001 | 提前竣工增加费 | 定额人工费+定额机械费
3 | 050405004001 | 二次搬运费 | 定额人工费+定额机械费
4 | 050405005001 | 冬雨季施工增加费 | 定额人工费+定额机械费
5 | Z50405010001 | 行车、行人干扰增加费 | 定额人工费+定额机械费
6 |  | 其他施工组织措施费 | 按相关规定计算
合 计 |  |  |  |  | 606.24

## 3_表10_2_2-29 主要工日一览表
【表10.2.2-29】
主要工日一览表
工程名称:绿化 |  |  | 标段: |  | 第1页 共1页
序号 | 工日名称（类别） | 单位 | 数 量 | 单价(元) | 合价（元） | 备注
1 | 一类人工 | 工日 | 82.202 | 138 | 11343.88

## 3_表10_2_2-31 主要材料和工程设备一览表
【表10.2.2-31】
主要材料和工程设备一览表
工程名称:绿化 |  |  |  | 标段: |  | 第1页 共1页
序号 | 名称、规格、型号 | 单位 | 数量 | 单价(元) | 合价（元） | 备注
1 | 海桐H30,P30 | 株 | 21688.128 | 0.53 | 11494.71

## 3_表10_2_2-32 主要机械台班一览表
【表10.2.2-32】
主要机械台班一览表
工程名称:绿化 |  |  |  | 标段: | 第1页 共1页
序号 | 机械名称、规格、型号 | 单位 | 数 量 | 单价(元) | 合价（元） | 备注
1 | 洒水车4000L | 台班 | 3.443 | 602.74 | 2075.23