## 1 招标预算汇总表
招标预算汇总表
项目及标段名称: |  | 嵊州市北漳坡面径流场环境提升改造工程 |  | 第1页 共1页
序号 | 工程项目名称 |  | 金额（元）
一 | 建筑工程 |  | 260952
二 | 机电设备及安装工程
三 | 金属结构设备及安装工程
四 | 施工临时工程 |  | 18802
五 | 其他项目 |  | 19098
| 合计 |  | 298852
其中： 暂估价
| 预留金 |  | 12000

## 2 建筑工程分类分项工程量清单计价表
建筑工程分类分项工程量清单计价表
项目及标段名称: |  | 嵊州市北漳坡面径流场环境提升改造工程 | [6 empty] | 第1页 共4页
序号 | 项目编码 |  | 项目名称 | 项目 主要特征 | 计量 单位 | 工程 数量 | 单价 (元) | 合价 (元) | 主要技术 条款编码 | 备注
1 | (一） |  | 大坝 |  |  |  |  | 144680
1.1 | 500101002001 |  | 土方开挖 | 1. 土类按实自行考虑,含坝面清基厚0.3m；2.清基土方需运至坝外，运距自行考虑。 | m3 | 89 | 9.72 | 865
1.2 | 500103001001 |  | 土方填筑 | 1.砂壤土回填,部分利用方。2.不足土方运距自行考虑。 | m3 | 40 | 7.23 | 289
1.3 | 500103002001 |  | 粘土料填筑 | 1.粘土料填筑，运距自行考虑 | m3 | 118 | 40.85 | 4820
1.4 | 500103010001 |  | 抛石 | 1.抛石 | m3 | 29.68 | 236.57 | 7021
1.5 | 500103005001 |  | 碎石垫层 | 1.碎石垫层 | m3 | 18.2 | 281.88 | 5130
1.6 | 500105001001 |  | 干砌块石挡土墙 | 1.干砌块石挡土墙 | m3 | 27.09 | 354.34 | 9599
1.7 | 500105001002 |  | 干砌块石挡墙顶整修 | 1.干砌块石挡墙顶整修（利用方） | m3 | 7.67 | 138.82 | 1065
1.8 | 500105015001 |  | C20砼灌砌块石护坡 | 1.C20砼灌砌块石护坡 | m3 | 58.035 | 557.97 | 32382
1.9 | 500105018001 |  | 彩色地砖 | 1.6厚彩色地砖；2.2厚1:3水泥砂浆 | m2 | 139.8 | 85.13 | 11901
1.10 | 500109001001 |  | C20砼大方脚 | 1.C20砼大方脚;2.二级配. | m3 | 9.28 | 735.19 | 6823
1.11 | 500109001002 |  | C25砼六角形预制块护坡 | 1.C25砼六角形预制块护坡,厚度15cm；2.含制作、运输、安装等，运距及场地等自行考虑 ;3.二级配. | m3 | 27.3 | 854.72 | 23334
1.12 | 500109001003 |  | C20砼路缘石 | 1.C20砼路缘石;2.二级配. | m3 | 5.13 | 812.26 | 4167
1.13 | 500109001004 |  | C20砼垫层 | 1.C20砼垫层;2.二级配. | m3 | 13.98 | 682.85 | 9546
1.14 | 500109001005 |  | C25砼防浪墙 | 1.C25砼防浪墙;2.二级配. | m3 | 7.11 | 843.06 | 5994
1.15 | 500109001006 |  | C20砼基础 | 1.C20砼基础;2.二级配. | m3 | 8.51 | 682.85 | 5811
建筑工程分类分项工程量清单计价表
项目及标段名称: |  | 嵊州市北漳坡面径流场环境提升改造工程 | [6 empty] | 第2页 共4页
序号 | 项目编码 |  | 项目名称 | 项目 主要特征 | 计量 单位 | 工程 数量 | 单价 (元) | 合价 (元) | 主要技术 条款编码 | 备注
1.16 | 500109001007 |  | C20砼压顶 | 1.C20砼压顶 ;2.二级配. | m3 | 3.43 | 743.72 | 2551
1.17 | 500109001008 |  | C20砼踏步及肋条 | 1.C20砼踏步及肋条;2.二级配. | m3 | 7.43 | 768.69 | 5711
1.18 | 500109009001 |  | 伸缩缝(二毡三油) | 1.伸缩缝(二毡三油) | m2 | 2.23 | 127.02 | 283
1.19 | 500109009002 |  | 伸缩缝(沥青松木板) | 1.伸缩缝(沥青松木板) | m2 | 5.26 | 138.45 | 728
1.20 | 500101002002 |  | 水库清淤 | 1. 水库清淤按设计要求；2.运距自行考虑。 | m3 | 300 | 22.2 | 6660
2 | （二） |  | 溢洪道 |  |  |  |  | 11782
2.1 | 500101002003 |  | 土方开挖 | 1. 土类按实自行考虑；2.运距自行考虑。 | m3 | 11 | 6.93 | 76
2.2 | 500103001002 |  | 土方填筑 | 1.土石料利用方回填。 | m3 | 6 | 7.23 | 43
2.3 | 500103002002 |  | 粘土料填筑 | 1.粘土料填筑，运距自行考虑 | m3 | 10 | 40.85 | 409
2.4 | 500105012001 |  | 干砌石拆除 | 1.干砌石拆除 | m3 | 8 | 35.4 | 283
2.5 | 500105015002 |  | C20砼灌砌块石挡墙 | 1.C20砼灌砌块石挡墙 | m3 | 8.61 | 555.8 | 4785
2.6 | 500109001009 |  | C20砼底板 | 1.C20砼底板(含齿墙）;2.二级配. | m3 | 1.1 | 692.83 | 762
2.7 | 500109001010 |  | C20砼压顶 | 1.C20砼压顶 ;2.二级配. | m3 | 0.45 | 743.72 | 335
2.8 | 500109001011 |  | C20砼基础 | 1.C20砼基础;2.二级配. | m3 | 3.06 | 651.58 | 1994
2.9 | 500109001012 |  | C20砼面层（桥面） | 1.C20砼面层（桥面）;2.二级配. | m3 | 0.26 | 790.62 | 206
2.10 | 500109009003 |  | 伸缩缝(沥青松木板) | 1.伸缩缝(沥青松木板) | m2 | 2.45 | 138.45 | 339
2.11 | 500115022001 |  | 三孔预制板 | 1.15cm厚三孔预制板。2.单块宽0.5m | m | 10.2 | 250 | 2550
3 | (三） |  | 放水设施 |  |  |  |  | 17233
建筑工程分类分项工程量清单计价表
项目及标段名称: |  | 嵊州市北漳坡面径流场环境提升改造工程 | [6 empty] | 第3页 共4页
序号 | 项目编码 |  | 项目名称 | 项目 主要特征 | 计量 单位 | 工程 数量 | 单价 (元) | 合价 (元) | 主要技术 条款编码 | 备注
3.1 | 500101002004 |  | 土方开挖 | 1. 土类按实自行考虑,含进出口段老涵管拆除,；2.运距自行考虑。 | m3 | 7 | 3.47 | 24
3.2 | 500103002003 |  | 粘土料填筑 | 1.粘土料填筑，运距自行考虑 | m3 | 2 | 40.85 | 82
3.3 | 500109013001 |  | 原涵管M10水泥浆灌实 | 1.M10水泥浆灌实 | m3 | 0.1 | 620.11 | 62
3.4 | 500109001013 |  | C20砼进口及堵头 | 1.C20砼进口及堵头 ;2.二级配. | m3 | 0.8 | 806.25 | 645
3.5 | 500109001014 |  | C20砼支墩 | 1.C20砼支墩;2.二级配。 | m3 | 0.04 | 865.49 | 35
3.6 | 500109001015 |  | C20砼拉杆槽 | 1.C20砼拉杆槽 ;2.二级配. | m3 | 0.82 | 714.71 | 586
3.7 | 500109001016 |  | C20砼外包 | 1.C20砼外包 ;2.二级配. | m3 | 0.26 | 752.33 | 196
3.8 | 500109001017 |  | C25砼截水环 | 1.C25砼截水环;2.二级配. | m3 | 0.25 | 791.01 | 198
3.9 | 500114003001 |  | De110 PE管（PN1.25MPa） | 1.De110 PE管（PN1.25MPa）及铺设。2.穿放水涵洞。 | m | 11 | 135.88 | 1495
3.10 | 500114010001 |  | 启闭设施 | 1.启闭设施（含铸铁闸门CN-100、3T启闭机、φ40及拉杆及铸铁抱箍） | 项 | 1 | 5000 | 5000
3.11 | 500109001018 |  | C20砼启闭台(墩） | 1.C20砼启闭台(墩）;2.二级配. | m3 | 0.16 | 812.26 | 130
3.12 | 500114010002 |  | 白铁皮箱加锁 | 1.白铁皮箱加锁 | 项 | 1 | 900 | 900
3.13 | 500109001019 |  | C20砼踏步及肋条 | 1.C20砼踏步及肋条;2.二级配. | m3 | 0.66 | 768.69 | 507
3.14 | 500105003001 |  | M10浆砌卵石路面 | 1.M10浆砌卵石路面 | m3 | 3 | 540.83 | 1622
3.15 | 500109001020 |  | C20砼垫层 | 1.C20砼垫层;2.二级配. | m3 | 6 | 682.85 | 4097
3.16 | 500103005002 |  | 碎石垫层（平面） | 1.碎石垫层（平面） | m3 | 6 | 275.73 | 1654
4 | （四） |  | 大门 |  |  |  |  | 76857
建筑工程分类分项工程量清单计价表
项目及标段名称: |  | 嵊州市北漳坡面径流场环境提升改造工程 | [6 empty] | 第4页 共4页
序号 | 项目编码 |  | 项目名称 | 项目 主要特征 | 计量 单位 | 工程 数量 | 单价 (元) | 合价 (元) | 主要技术 条款编码 | 备注
4.1 | 500101002005 |  | 土方开挖 | 1. 土类按实自行考虑,；2.运距自行考虑。 | m3 | 1.5 | 23.29 | 35
4.2 | 500109001021 |  | C20砼垫层 | 1.C20砼垫层;2.二级配. | m3 | 0.2 | 682.85 | 137
4.3 | 500109001022 |  | C25砼立柱 | 1.C25砼立柱;2.二级配. | m3 | 5.28 | 1067.4 | 5636
4.4 | 500111001001 |  | 钢筋加工与安装 | 1.钢筋制安 | t | 0.4 | 5945.13 | 2378
4.5 | 500115011001 |  | 大理石贴面 | 1.大理石贴面 | m2 | 19.2 | 284.97 | 5471
4.6 | 500114010003 |  | 不锈钢门头及大门 | 1.不锈钢门头及大门 | 项 | 1 | 50000 | 50000
4.7 | 500114010004 |  | 外墙腻子、彩绘 | 1.外墙腻子、彩绘 | m2 | 110 | 120 | 13200
5 | （五） |  | 其它 |  |  |  |  | 10400
5.1 | 500114010005 |  | 水库公示牌 | 1.包括土建、预埋设备及安装等；2.简介公告牌、管理保护范围划界及图、水库安全管理责任牌、湖长牌 | 块 | 1 | 8000 | 8000
5.2 | 500114010006 |  | 水位尺 | 1.钢筋砼桩，钢制水位尺，包括土建、预埋设备及安装等；2.按水文站设计要求统一定制。 | 根 | 3 | 800 | 2400
|  |  | 合计 |  |  |  |  | 260952

## 5 施工临时工程分类分项工程量清单计价表
施工临时工程分类分项工程量清单计价表
项目及标段名称: |  | 嵊州市北漳坡面径流场环境提升改造工程 | [5 empty] | 第1页 共1页
序号 | 清单编号 |  | 项目名称 | 项目 主要特征 | 计量 单位 | 工程 数量 | 单价 (元) | 合价 (元) | 主要技术 条款编码 | 备注
1 |  |  | 临时工程 |  |  |  |  | 13048
1.1 | 500116001001 |  | 临时工程 | 含施工导流、施工用电、施工交通、施工用房等， 按建安费的5%计入。 | 项 | 1 | 13047.6 | 13048
2 |  |  | 安全文明施工费 |  |  |  |  | 4384
2.1 | 500116002001 |  | 安全文明施工费 | 按建安费和临时工程的1.6%计。 | 项 | 1 | 4384 | 4384
3 |  |  | 其他临时工程 |  |  |  |  | 1370
3.1 | 500116004001 |  | 其他临时工程 | 按建安费和临时工程的0.5%计。 | 项 | 1 | 1370 | 1370
|  |  | 合计 |  |  |  |  | 18802

## 6 其他项目清单计价表
其他项目清单计价表
项目及标段名称: |  | 嵊州市北漳坡面径流场环境提升改造工程 |  |  | 第1页 共1页
序号 | 项目名称 |  | 计量单位 | 金额(元) | 备注
1 | 工程保险费 |  | 元 | 7098
1.1 | 工程一切险 |  | 元 | 1259
1.2 | 第三者责任险 |  | 元 | 5000 | 按保额100万元计
1.3 | 农民工工伤保险 |  | 元 | 839
2 | 预留金 |  | 元 | 12000
| 合 计 |  |  | 19098

## 8 工程量清单单价组合表
工程量清单单价组合表
项目及标段名称: |  | 嵊州市北漳坡面径流场环境提升改造工程 |  |  |  | 第1页 共3页
序号 | 清单编号 |  | 项目名称 | 计量单位 | 单价(元) | 单价组合
一 |  |  | 建筑工程
1 | (一） |  | 大坝
1.1 | 500101002001 |  | 土方开挖 | m3 | 9.72 | (1)*0.35+(2)*0.65
1.2 | 500103001001 |  | 土方填筑 | m3 | 7.23 | (3)
1.3 | 500103002001 |  | 粘土料填筑 | m3 | 40.85 | (4)+(5)*1.17+10*1.17
1.4 | 500103010001 |  | 抛石 | m3 | 236.57 | (6)
1.5 | 500103005001 |  | 碎石垫层 | m3 | 281.88 | (7)
1.6 | 500105001001 |  | 干砌块石挡土墙 | m3 | 354.34 | (8)
1.7 | 500105001002 |  | 干砌块石挡墙顶整修 | m3 | 138.82 | (9)+(10)
1.8 | 500105015001 |  | C20砼灌砌块石护坡 | m3 | 557.97 | (11)
1.9 | 500105018001 |  | 彩色地砖 | m2 | 85.13 | (12)
1.10 | 500109001001 |  | C20砼大方脚 | m3 | 735.19 | (13)
1.11 | 500109001002 |  | C25砼六角形预制块护坡 | m3 | 854.72 | (14)*1.01+(15)*6.6667+(16)+(17)*5
1.12 | 500109001003 |  | C20砼路缘石 | m3 | 812.26 | (18)
1.13 | 500109001004 |  | C20砼垫层 | m3 | 682.85 | (19)
1.14 | 500109001005 |  | C25砼防浪墙 | m3 | 843.06 | (20)
1.15 | 500109001006 |  | C20砼基础 | m3 | 682.85 | (19)
1.16 | 500109001007 |  | C20砼压顶 | m3 | 743.72 | (21)
1.17 | 500109001008 |  | C20砼踏步及肋条 | m3 | 768.69 | (22)
1.18 | 500109009001 |  | 伸缩缝(二毡三油) | m2 | 127.02 | (23)
1.19 | 500109009002 |  | 伸缩缝(沥青松木板) | m2 | 138.45 | (24)
1.20 | 500101002002 |  | 水库清淤 | m3 | 22.2 | (1)+(5)
2 | （二） |  | 溢洪道
2.1 | 500101002003 |  | 土方开挖 | m3 | 6.93 | (25)*0.36+(1)*0.64
2.2 | 500103001002 |  | 土方填筑 | m3 | 7.23 | (3)
2.3 | 500103002002 |  | 粘土料填筑 | m3 | 40.85 | (4)+(5)*1.17+10*1.17
2.4 | 500105012001 |  | 干砌石拆除 | m3 | 35.4 | (26)+(27)
2.5 | 500105015002 |  | C20砼灌砌块石挡墙 | m3 | 555.8 | (28)
2.6 | 500109001009 |  | C20砼底板 | m3 | 692.83 | (29)
2.7 | 500109001010 |  | C20砼压顶 | m3 | 743.72 | (21)
工程量清单单价组合表
项目及标段名称: |  | 嵊州市北漳坡面径流场环境提升改造工程 |  |  |  | 第2页 共3页
序号 | 清单编号 |  | 项目名称 | 计量单位 | 单价(元) | 单价组合
2.8 | 500109001011 |  | C20砼基础 | m3 | 651.58 | (30)
2.9 | 500109001012 |  | C20砼面层（桥面） | m3 | 790.62 | (31)
2.10 | 500109009003 |  | 伸缩缝(沥青松木板) | m2 | 138.45 | (24)
2.11 | 500115022001 |  | 三孔预制板 | m | 250 | 250
3 | (三） |  | 放水设施
3.1 | 500101002004 |  | 土方开挖 | m3 | 3.47 | (1)
3.2 | 500103002003 |  | 粘土料填筑 | m3 | 40.85 | (4)+(5)*1.17+10*1.17
3.3 | 500109013001 |  | 原涵管M10水泥浆灌实 | m3 | 620.11 | (32)
3.4 | 500109001013 |  | C20砼进口及堵头 | m3 | 806.25 | (33)
3.5 | 500109001014 |  | C20砼支墩 | m3 | 865.49 | (34)
3.6 | 500109001015 |  | C20砼拉杆槽 | m3 | 714.71 | (35)
3.7 | 500109001016 |  | C20砼外包 | m3 | 752.33 | (36)
3.8 | 500109001017 |  | C25砼截水环 | m3 | 791.01 | (37)
3.9 | 500114003001 |  | De110 PE管（PN1.25MPa） | m | 135.88 | (38)
3.10 | 500114010001 |  | 启闭设施 | 项 | 5000 | 5000
3.11 | 500109001018 |  | C20砼启闭台(墩） | m3 | 812.26 | (18)
3.12 | 500114010002 |  | 白铁皮箱加锁 | 项 | 900 | 900
3.13 | 500109001019 |  | C20砼踏步及肋条 | m3 | 768.69 | (22)
3.14 | 500105003001 |  | M10浆砌卵石路面 | m3 | 540.83 | (39)
3.15 | 500109001020 |  | C20砼垫层 | m3 | 682.85 | (19)
3.16 | 500103005002 |  | 碎石垫层（平面） | m3 | 275.73 | (40)
4 | （四） |  | 大门
4.1 | 500101002005 |  | 土方开挖 | m3 | 23.29 | (41)
4.2 | 500109001021 |  | C20砼垫层 | m3 | 682.85 | (19)
4.3 | 500109001022 |  | C25砼立柱 | m3 | 1067.4 | (42)
4.4 | 500111001001 |  | 钢筋加工与安装 | t | 5945.13 | (43)
4.5 | 500115011001 |  | 大理石贴面 | m2 | 284.97 | (44)
4.6 | 500114010003 |  | 不锈钢门头及大门 | 项 | 50000 | 50000
4.7 | 500114010004 |  | 外墙腻子、彩绘 | m2 | 120 | 120
5 | （五） |  | 其它
工程量清单单价组合表
项目及标段名称: |  | 嵊州市北漳坡面径流场环境提升改造工程 |  |  |  | 第3页 共3页
序号 | 清单编号 |  | 项目名称 | 计量单位 | 单价(元) | 单价组合
5.1 | 500114010005 |  | 水库公示牌 | 块 | 8000 | 8000
5.2 | 500114010006 |  | 水位尺 | 根 | 800 | 800
二 |  |  | 机电设备及安装工程
三 |  |  | 金属结构设备及安装工程
四 |  |  | 施工临时工程
1 |  |  | 临时工程
1.1 | 500116001001 |  | 临时工程 | 项 | 13047.6 | 13047.6
2 |  |  | 安全文明施工费
2.1 | 500116002001 |  | 安全文明施工费 | 项 | 4384 | 4384
3 |  |  | 其他临时工程
3.1 | 500116004001 |  | 其他临时工程 | 项 | 1370 | 1370

## 10 混凝土(砂浆)配合比材料费表
混凝土(砂浆)配合比材料费表
项目及标段名称: |  | 嵊州市北漳坡面径流场环境提升改造工程 | [9 empty] | 第1页 共1页
序号 | 混凝土 (砂浆) 强度等级 | 水泥 强度 等级 | 级配 | 水灰比 | 每m3混凝土材料预算量 | [5 empty] | 单价 (元/m3) | 补差 (元/m3) | 备注
[5 empty] | 水泥(kg) | 砂(m3) | 石(m3) | 水(m3) | 外加剂(kg) | 掺合料(kg)
[5 empty] | 42.5:0.3; | 60 | 60 | 0.86
[5 empty] | 42.5:0.085; | 207 | 138.4
1 | C20 | 42.5 | 2 | 0.62 | 271 | 0.53 | 0.77 | 0.17 |  |  | 159.44 | 239.31
2 | C25 | 42.5 | 2 | 0.55 | 306 | 0.5 | 0.78 | 0.17 |  |  | 168.74 | 237.46
3 | M10 | 42.5 |  |  | 244 | 1.06 |  | 0.28 |  |  | 137.04 | 240.16
4 | M7.5 | 42.5 |  |  | 225 | 1.07 |  | 0.28 |  |  | 131.94 | 240.62

## 12 主要材料用量及预算价格汇总表
主要材料用量及预算价格汇总表
项目及标段名称: |  | 嵊州市北漳坡面径流场环境提升改造工程 | [5 empty] | 第1页 共1页
序号 | 材料名称 |  | 型号规格 | 计量 单位 | 数量 | 预算价 (元) | 材料补差 (元) | 备注
1 | 人工 |  |  | 工日 | 242.9 | 128
2 | 机械人工 |  |  | 工日 | 20.49 | 128
3 | 钢筋 |  | 综合 | t | 0.43 | 3505 | 505
4 | 铁件 |  |  | kg | 51.26 | 6.37
5 | 板枋材 |  | 松木板 | m3 | 0.89 | 1504
6 | 柴油 |  |  | kg | 470.09 | 8.06 | 5.06
7 | 汽油 |  |  | kg | 4.26 | 9.73
8 | 碎石 |  | 骨料 | m3 | 107.15 | 198.4 | 138.4
9 | 块石 |  |  | m3 | 89.02 | 178.5 | 118.5
10 | 电焊条 |  |  | kg | 3.04 | 6.81
11 | 人行道板 |  | 200×100×60mm | m2 | 143.99 | 43.36 | 32.52
12 | 电 |  |  | kWh | 329.13 | 0.98
13 | 风 |  |  | m3 | 2060.6 | 0.16
14 | 水 |  |  | m3 | 159.64 | 0.86
15 | 水泥 42.5级 |  |  | kg | 40433.89 | 0.39 | 0.09
16 | 中砂 |  |  | m3 | 78.94 | 267 | 207

## 13 施工机械台班费汇总表
施工机械台班费汇总表
项目及标段名称: |  | 嵊州市北漳坡面径流场环境提升改造工程 | [9 empty] | 第1页 共2页
序号 | 机械名称 |  | 型号规格 | 一类 费用 | 二类费用 | [6 empty] | 合计 | 补差
[5 empty] | 人工 (工日) | 汽油 (kg) | 柴油 (kg) | 电 (kwh) | 风 (m3) | 水 (t) | 小计
[5 empty] | 128 | 9.73 | 3 | 0.98 | 0.16 | 0.86
1010 | 单斗挖掘机 液压 斗容1m3 |  |  | 429.59 | 192 |  | 189 |  |  |  | 381 | 810.59 | 318.78
1029 | 推土机 功率59kW |  |  | 121.64 | 192 |  | 123 |  |  |  | 315 | 436.64 | 207.46
1030 | 推土机 功率74kW |  |  | 215.12 | 192 |  | 156 |  |  |  | 348 | 563.12 | 263.12
1080 | 蛙式夯实机 功率2.8kW |  |  | 6.69 | 128 |  |  | 14.7 |  |  | 142.7 | 149.39
1081 | 风钻 手持式 |  |  | 10.52 |  |  |  |  | 120.96 | 1.12 | 122.08 | 132.6
1108 | 双胶轮车 |  |  | 4.14 | [7 empty] | 4.14
2014 | 灌浆泵 中低压 砂浆 |  |  | 53.41 | 192 |  |  | 53.9 |  |  | 245.9 | 299.31
2065 | 砂浆搅拌机 |  |  | 18.17 | 102.4 |  |  | 33.32 |  |  | 135.72 | 153.89
4014 | 混凝土搅拌机 出料0.4m3 |  |  | 41.85 | 128 |  |  | 50.96 |  |  | 178.96 | 220.81
4040 | 振捣器 插入式 功率2.2kW |  |  | 10.18 |  |  |  | 9.8 |  |  | 9.8 | 19.98
4042 | 振捣器 平板式 功率2.2kW |  |  | 8.45 |  |  |  | 9.8 |  |  | 9.8 | 18.25
4054 | 风（砂）水枪 耗风量 6m3/min |  |  | 3.65 |  |  |  |  | 192 | 20.64 | 212.64 | 216.29
5003 | 载重汽车 汽油型 载重量5t |  |  | 81.8 | 128 | 311.36 |  |  |  |  | 439.36 | 521.16
5011 | 自卸汽车 柴油型 载重量8t |  |  | 204.42 | 192 |  | 123 |  |  |  | 315 | 519.42 | 207.46
6048 | 履带起重机 油动 起重量10t |  |  | 193.39 | 192 |  | 114 |  |  |  | 306 | 499.39 | 192.28
6057 | 汽车起重机 柴油型 起重量8t |  |  | 204.38 | 192 |  | 84 |  |  |  | 276 | 480.38 | 141.68
6094 | 卷扬机 起重量5t |  |  | 21.97 | 102.4 |  |  | 39.2 |  |  | 141.6 | 163.57
施工机械台班费汇总表
项目及标段名称: |  | 嵊州市北漳坡面径流场环境提升改造工程 | [9 empty] | 第2页 共2页
序号 | 机械名称 |  | 型号规格 | 一类 费用 | 二类费用 | [6 empty] | 合计 | 补差
[5 empty] | 人工 (工日) | 汽油 (kg) | 柴油 (kg) | 电 (kwh) | 风 (m3) | 水 (t) | 小计
[5 empty] | 128 | 9.73 | 3 | 0.98 | 0.16 | 0.86
8033 | 离心式水泵 单级 功率7kW |  |  | 8.07 | 64 |  |  | 34.3 |  |  | 98.3 | 106.37
8034 | 离心式水泵 单级 功率17kW |  |  | 14.5 | 64 |  |  | 87.22 |  |  | 151.22 | 165.72
9001 | 电焊机 交流20~25kVA |  |  | 3.88 |  |  |  | 70.56 |  |  | 70.56 | 74.44
9014 | 对焊机 电弧型150kVA |  |  | 24.1 | 102.4 |  |  | 388.08 | 6.08 | 11.18 | 507.74 | 531.84
9021 | 钢筋弯曲机 Φ6~40 |  |  | 16.88 | 102.4 |  |  | 12.74 |  |  | 115.14 | 132.02
9026 | 钢筋切断机 功率20kW |  |  | 15.41 | 102.4 |  |  | 88.2 |  |  | 190.6 | 206.01
9027 | 钢筋调直机 功率4~14kW |  |  | 28.56 | 102.4 |  |  | 11.76 |  |  | 114.16 | 142.72
9101 | 电熔焊接机 型号DRH-160A |  |  | 6.99 |  |  |  | 6.86 |  |  | 6.86 | 13.85
9911140117 | 干混砂浆罐式搅拌机 |  | 20000L | 192.53 | [7 empty] | 192.53

## 14 建筑安装工程单价计算表
单价计算表
单价序号 |  |  | 1
项目名称 |  |  | 挖掘机挖土方 土类级别Ⅲ~单斗挖掘机 液压 1.0m3
定额编号 |  |  | 10014
施工措施
定额单位 |  |  | 100m3
编号 | 工料名称 | 单位 | 单价(元) | 工料定额 | 合价(元)
1 | 人工 | 工日 | 128 | 0.5 | 64
2 | 单斗挖掘机 液压 斗容1m3 | 台班 | 810.59 | 0.19 | 154.01
3 | 其他机材费 | % | 154.01 | 3 | 4.62
| 直接工程费小计 | 元 |  |  | 222.63
| 措施费 | 元 | 3.5% |  | 7.79
| 间接费 | 元 | 6.5% |  | 14.98
| 利 润 | 元 | 5% |  | 12.27
| 材料补差 | 元 |  |  | 60.57
| 柴油 | kg | 5.06 | 11.97 | 60.5682
| 装置性材料 | 元
| 税 金 | 元 | 9% |  | 28.64
| 合 计 | 元 |  |  | 346.88
| 单 价 | 元 |  |  | 3.47
单价计算表
单价序号 |  |  | 2
项目名称 |  |  | 1.0m3挖掘机挖装土自卸汽车运输 Ⅲ类土 运距≤0.5km~自卸汽车 8t
定额编号 |  |  | 10380
施工措施
定额单位 |  |  | 100m3
编号 | 工料名称 | 单位 | 单价(元) | 工料定额 | 合价(元)
1 | 人工 | 工日 | 128 | 0.8 | 102.4
2 | 单斗挖掘机 液压 斗容1m3 | 台班 | 810.59 | 0.18 | 145.91
3 | 推土机 功率59kW | 台班 | 436.64 | 0.1 | 43.66
4 | 自卸汽车 柴油型 载重量8t | 台班 | 519.42 | 0.95 | 493.45
5 | 其他机材费 | % | 683.02 | 2 | 13.66
| 直接工程费小计 | 元 |  |  | 799.08
| 措施费 | 元 | 3.5% |  | 27.97
| 间接费 | 元 | 6.5% |  | 53.76
| 利 润 | 元 | 5% |  | 44.04
| 材料补差 | 元 |  |  | 275.21
| 柴油 | kg | 5.06 | 54.39 | 275.2134
| 装置性材料 | 元
| 税 金 | 元 | 9% |  | 108.01
| 合 计 | 元 |  |  | 1308.07
| 单 价 | 元 |  |  | 13.08
单价计算表
单价序号 |  |  | 3
项目名称 |  |  | 建筑物土石回填 土方回填机械夯填
定额编号 |  |  | 10563
施工措施
定额单位 |  |  | 100m3实方
编号 | 工料名称 | 单位 | 单价(元) | 工料定额 | 合价(元)
1 | 人工 | 工日 | 128 | 2 | 256
2 | 推土机 功率74kW | 台班 | 563.12 | 0.1 | 56.31
3 | 蛙式夯实机 功率2.8kW | 台班 | 149.39 | 1.5 | 224.09
4 | 其他机材费 | % | 280.4 | 5 | 14.02
| 直接工程费小计 | 元 |  |  | 550.42
| 措施费 | 元 | 3.5% |  | 19.26
| 间接费 | 元 | 6.5% |  | 37.03
| 利 润 | 元 | 5% |  | 30.34
| 材料补差 | 元 |  |  | 26.31
| 柴油 | kg | 5.06 | 5.2 | 26.312
| 装置性材料 | 元
| 税 金 | 元 | 9% |  | 59.7
| 合 计 | 元 |  |  | 723.06
| 单 价 | 元 |  |  | 7.23
单价计算表
单价序号 |  |  | 4
项目名称 |  |  | 建筑物土石回填 土方回填机械夯填
定额编号 |  |  | 10563
施工措施
定额单位 |  |  | 100m3
编号 | 工料名称 | 单位 | 单价(元) | 工料定额 | 合价(元)
1 | 人工 | 工日 | 128 | 2 | 256
2 | 推土机 功率74kW | 台班 | 563.12 | 0.1 | 56.31
3 | 蛙式夯实机 功率2.8kW | 台班 | 149.39 | 1.5 | 224.09
4 | 其他机材费 | % | 280.4 | 5 | 14.02
| 直接工程费小计 | 元 |  |  | 550.42
| 措施费 | 元 | 3.5% |  | 19.26
| 间接费 | 元 | 6.5% |  | 37.03
| 利 润 | 元 | 5% |  | 30.34
| 材料补差 | 元 |  |  | 26.31
| 柴油 | kg | 5.06 | 5.2 | 26.312
| 装置性材料 | 元
| 税 金 | 元 | 9% |  | 59.7
| 合 计 | 元 |  |  | 723.06
| 单 价 | 元 |  |  | 7.23
单价计算表
单价序号 |  |  | 5
项目名称 |  |  | 1.0m3挖掘机挖装土自卸汽车运输 Ⅰ、Ⅱ类土 运距~3km~自卸汽车 8t
定额编号 |  |  | 10376
施工措施
定额单位 |  |  | 100m3
编号 | 工料名称 | 单位 | 单价(元) | 工料定额 | 合价(元)
1 | 人工 | 工日 | 128 | 0.7 | 89.6
2 | 单斗挖掘机 液压 斗容1m3 | 台班 | 810.59 | 0.16 | 129.69
3 | 推土机 功率59kW | 台班 | 436.64 | 0.09 | 39.3
4 | 自卸汽车 柴油型 载重量8t | 台班 | 519.42 | 1.64 | 851.85
5 | 其他机材费 | % | 1020.84 | 2 | 20.42
| 直接工程费小计 | 元 |  |  | 1130.86
| 措施费 | 元 | 3.5% |  | 39.58
| 间接费 | 元 | 6.5% |  | 76.08
| 利 润 | 元 | 5% |  | 62.33
| 材料补差 | 元 |  |  | 409.91
| 柴油 | kg | 5.06 | 81.01 | 409.9106
| 装置性材料 | 元
| 税 金 | 元 | 9% |  | 154.69
| 合 计 | 元 |  |  | 1873.45
| 单 价 | 元 |  |  | 18.73
单价计算表
单价序号 |  |  | 6
项目名称 |  |  | 人工、机动驳抛石 双胶轮车
定额编号 |  |  | 30137
施工措施
定额单位 |  |  | 100m3抛填方
编号 | 工料名称 | 单位 | 单价(元) | 工料定额 | 合价(元)
1 | 人工 | 工日 | 128 | 17.2 | 2201.6
2 | 毛块石 | m3 | 30 | 103 | 3090
3 | 双胶轮车 | 台班 | 4.14 | 14.9 | 61.69
4 | 其他机材费 | % | 3151.69 | 1 | 31.52
| 直接工程费小计 | 元 |  |  | 5384.81
| 措施费 | 元 | 3.5% |  | 188.47
| 间接费 | 元 | 9.5% |  | 529.46
| 利 润 | 元 | 5% |  | 305.14
| 材料补差 | 元 |  |  | 15295.5
| 毛块石 | m3 | 148.5 | 103 | 15295.5
| 装置性材料 | 元
| 税 金 | 元 | 9% |  | 1953.3
| 合 计 | 元 |  |  | 23656.68
| 单 价 | 元 |  |  | 236.57
单价计算表
单价序号 |  |  | 7
项目名称 |  |  | 人工铺筑砂石垫层 碎石垫层坡面
定额编号 |  |  | 30003
施工措施
定额单位 |  |  | 100m3
编号 | 工料名称 | 单位 | 单价(元) | 工料定额 | 合价(元)
1 | 人工 | 工日 | 128 | 32 | 4096
2 | 碎石 | m3 | 30 | 113 | 3390
3 | 双胶轮车 | 台班 | 4.14 | 25 | 103.5
4 | 其他机材费 | % | 3493.5 | 1 | 34.94
| 直接工程费小计 | 元 |  |  | 7624.44
| 措施费 | 元 | 3.5% |  | 266.86
| 间接费 | 元 | 9.5% |  | 749.67
| 利 润 | 元 | 5% |  | 432.05
| 材料补差 | 元 |  |  | 16787.28
| 碎石 | m3 | 148.56 | 113 | 16787.28
| 装置性材料 | 元
| 税 金 | 元 | 9% |  | 2327.43
| 合 计 | 元 |  |  | 28187.73
| 单 价 | 元 |  |  | 281.88
单价计算表
单价序号 |  |  | 8
项目名称 |  |  | 干砌块石 挡土墙
定额编号 |  |  | 30013
施工措施
定额单位 |  |  | 100m3
编号 | 工料名称 | 单位 | 单价(元) | 工料定额 | 合价(元)
1 | 人工 | 工日 | 128 | 62 | 7936
2 | 块石 | m3 | 60 | 121 | 7260
3 | 其他机材费 | % | 7260 | 1 | 72.6
| 直接工程费小计 | 元 |  |  | 15268.6
| 措施费 | 元 | 3.5% |  | 534.4
| 间接费 | 元 | 9.5% |  | 1501.29
| 利 润 | 元 | 5% |  | 865.21
| 材料补差 | 元 |  |  | 14338.5
| 块石 | m3 | 118.5 | 121 | 14338.5
| 装置性材料 | 元
| 税 金 | 元 | 9% |  | 2925.72
| 合 计 | 元 |  |  | 35433.72
| 单 价 | 元 |  |  | 354.34
单价计算表
单价序号 |  |  | 9
项目名称 |  |  | 干砌块石 挡土墙
定额编号 |  |  | 30013
施工措施
定额单位 |  |  | 100m3
编号 | 工料名称 | 单位 | 单价(元) | 工料定额 | 合价(元)
1 | 人工 | 工日 | 128 | 62 | 7936
2 | 块石 | m3 | 60 |  | 0
3 | 其他机材费 | % |  | 1
| 直接工程费小计 | 元 |  |  | 7936
| 措施费 | 元 | 3.5% |  | 277.76
| 间接费 | 元 | 9.5% |  | 780.31
| 利 润 | 元 | 5% |  | 449.7
| 材料补差 | 元
| 块石 | m3 | 118.5 | 0
| 装置性材料 | 元
| 税 金 | 元 | 9% |  | 849.94
| 合 计 | 元 |  |  | 10293.71
| 单 价 | 元 |  |  | 102.94
单价计算表
单价序号 |  |  | 10
项目名称 |  |  | 砌体拆除 人工拆除干砌石
定额编号 |  |  | 30205
施工措施
定额单位 |  |  | 100m3
编号 | 工料名称 | 单位 | 单价(元) | 工料定额 | 合价(元)
1 | 人工 | 工日 | 128 | 21.4 | 2739.2
2 | 零星机材费 | % | 2739.2 | 1 | 27.39
| 直接工程费小计 | 元 |  |  | 2766.59
| 措施费 | 元 | 3.5% |  | 96.83
| 间接费 | 元 | 9.5% |  | 272.02
| 利 润 | 元 | 5% |  | 156.77
| 材料补差 | 元
| 装置性材料 | 元
| 税 金 | 元 | 9% |  | 296.3
| 合 计 | 元 |  |  | 3588.51
| 单 价 | 元 |  |  | 35.89
单价计算表
单价序号 |  |  | 11
项目名称 |  |  | 混凝土灌砌块石 护底、护坡~纯混凝土 C20 42.5 2
定额编号 |  |  | 30067换
施工措施
定额单位 |  |  | 100m3
编号 | 工料名称 | 单位 | 单价(元) | 工料定额 | 合价(元)
1 | 人工 | 工日 | 128 | 70.1 | 8972.8
2 | 块石 | m3 | 60 | 84.3 | 5058
3 | 纯混凝土 C20 42.5 2 | m3 | 159.44 | 52.5 | 8370.6
4 | 混凝土搅拌机 出料0.4m3 | 台班 | 220.81 | 1.74 | 384.21
5 | 振捣器 插入式 功率2.2kW | 台班 | 19.98 | 12.5 | 249.75
6 | 双胶轮车 | 台班 | 4.14 | 15 | 62.1
7 | 其他机材费 | % | 14124.66 | 0.5 | 70.62
8 | 混凝土运输 | m3 | 17.07 | 52.5 | 896.18
| 直接工程费小计 | 元 |  |  | 24064.26
| 措施费 | 元 | 3.5% |  | 842.25
| 间接费 | 元 | 9.5% |  | 2366.12
| 利 润 | 元 | 5% |  | 1363.63
| 材料补差 | 元 |  |  | 22553.33
| 块石 | m3 | 118.5 | 84.3 | 9989.55
| 纯混凝土 C20 42.5 2 | m3 | 239.31 | 52.5 | 12563.775
| 装置性材料 | 元
| 税 金 | 元 | 9% |  | 4607.06
| 合 计 | 元 |  |  | 55796.65
| 单 价 | 元 |  |  | 557.97
单价计算表
单价序号 |  |  | 12
项目名称 |  |  | 地砖块料铺设 人行道板安砌 水泥砂浆垫层2cm~水泥砂浆 M7.5 42.5
定额编号 |  |  | 30212换
施工措施
定额单位 |  |  | 100m2
编号 | 工料名称 | 单位 | 单价(元) | 工料定额 | 合价(元)
1 | 人工 | 工日 | 128 | 12.1 | 1548.8
2 | 人行道板 | m2 | 10.84 | 103 | 1116.52
3 | 水泥砂浆 M7.5 42.5 | m3 | 131.94 | 3.15 | 415.61
4 | 砂浆搅拌机 | 台班 | 153.89 | 0.1 | 15.39
5 | 其他机材费 | % | 1547.52 | 1 | 15.48
| 直接工程费小计 | 元 |  |  | 3111.8
| 措施费 | 元 | 3.5% |  | 108.91
| 间接费 | 元 | 9.5% |  | 305.97
| 利 润 | 元 | 5% |  | 176.33
| 材料补差 | 元 |  |  | 4107.51
| 人行道板 | m2 | 32.52 | 103 | 3349.56
| 水泥砂浆 M7.5 42.5 | m3 | 240.62 | 3.15 | 757.953
| 装置性材料 | 元
| 税 金 | 元 | 9% |  | 702.95
| 合 计 | 元 |  |  | 8513.47
| 单 价 | 元 |  |  | 85.13
单价计算表
单价序号 |  |  | 13
项目名称 |  |  | 混凝土小型结构 大方脚~纯混凝土 C20 42.5 2
定额编号 |  |  | 40246换
施工措施
定额单位 |  |  | 100m3
编号 | 工料名称 | 单位 | 单价(元) | 工料定额 | 合价(元)
1 | 人工 | 工日 | 128 | 97.8 | 12518.4
2 | 板枋材 | m3 | 1504 | 0.6 | 902.4
3 | 钢模板 | kg | 5.31 | 60 | 318.6
4 | 型钢 | kg | 4.05 | 36 | 145.91
5 | 卡扣件 | kg | 5.31 | 24 | 127.44
6 | 铁件 | kg | 6.37 | 68 | 433.16
7 | 纯混凝土 C20 42.5 2 | m3 | 159.44 | 102 | 16262.88
8 | 水 | m3 | 0.86 | 70 | 60.2
9 | 振捣器 插入式 功率2.2kW | 台班 | 19.98 | 8.9 | 177.82
10 | 风（砂）水枪 耗风量 6m3/min | 台班 | 216.29 | 2.5 | 540.73
11 | 其他机材费 | % | 18969.14 | 1.5 | 284.54
12 | 混凝土拌制 | m3 | 26.02 | 102 | 2654.04
13 | 混凝土运输 | m3 | 17.07 | 102 | 1741.14
| 直接工程费小计 | 元 |  |  | 36167.26
| 措施费 | 元 | 3.5% |  | 1265.85
| 间接费 | 元 | 9.5% |  | 3556.15
| 利 润 | 元 | 5% |  | 2049.46
| 材料补差 | 元 |  |  | 24409.62
| 纯混凝土 C20 42.5 2 | m3 | 239.31 | 102 | 24409.62
| 装置性材料 | 元
| 税 金 | 元 | 9% |  | 6070.35
| 合 计 | 元 |  |  | 73518.69
| 单 价 | 元 |  |  | 735.19
单价计算表
单价序号 |  |  | 14
项目名称 |  |  | 预制混凝土护砌板 厚度15cm~纯混凝土 C25 42.5 2
定额编号 |  |  | 40479换
施工措施
定额单位 |  |  | 100m3
编号 | 工料名称 | 单位 | 单价(元) | 工料定额 | 合价(元)
1 | 人工 | 工日 | 128 | 118.8 | 15206.4
2 | 钢模板 | kg | 5.31 | 130 | 690.3
3 | 铁件 | kg | 6.37 | 14 | 89.18
4 | 纯混凝土 C25 42.5 2 | m3 | 168.74 | 101.5 | 17127.11
5 | 水 | m3 | 0.86 | 110 | 94.6
6 | 汽车起重机 柴油型 起重量8t | 台班 | 480.38 | 0.9 | 432.34
7 | 载重汽车 汽油型 载重量5t | 台班 | 521.16 | 0.28 | 145.92
8 | 振捣器 平板式 功率2.2kW | 台班 | 18.25 | 7 | 127.75
9 | 其他机材费 | % | 18707.21 | 3 | 561.22
10 | 混凝土拌制 | m3 | 26.02 | 101.5 | 2641.03
11 | 混凝土运输 | m3 | 17.07 | 101.5 | 1732.61
| 直接工程费小计 | 元 |  |  | 38848.47
| 措施费 | 元 | 3.5% |  | 1359.7
| 间接费 | 元 | 9.5% |  | 3819.78
| 利 润 | 元 | 5% |  | 2201.4
| 材料补差 | 元 |  |  | 24229.7
| 纯混凝土 C25 42.5 2 | m3 | 237.46 | 101.5 | 24102.19
| 柴油 | kg | 5.06 | 25.2 | 127.512
| 装置性材料 | 元
| 税 金 | 元 | 9% |  | 6341.31
| 合 计 | 元 |  |  | 76800.36
| 单 价 | 元 |  |  | 768
单价计算表
单价序号 |  |  | 15
项目名称 |  |  | 混凝土预制块护坡、护底 干砌
定额编号 |  |  | 30072
施工措施
定额单位 |  |  | 100m2
编号 | 工料名称 | 单位 | 单价(元) | 工料定额 | 合价(元)
1 | 人工 | 工日 | 128 | 5.4 | 691.2
2 | 其他机材费 | % |  | 1
| 直接工程费小计 | 元 |  |  | 691.2
| 措施费 | 元 | 3.5% |  | 24.19
| 间接费 | 元 | 9.5% |  | 67.96
| 利 润 | 元 | 5% |  | 39.17
| 材料补差 | 元
| 装置性材料 | 元
| 税 金 | 元 | 9% |  | 74.03
| 合 计 | 元 |  |  | 896.55
| 单 价 | 元 |  |  | 8.97
单价计算表
单价序号 |  |  | 16
项目名称 |  |  | 小型预制构件人力运输 双胶车50m
定额编号 |  |  | 40583换
施工措施
定额单位 |  |  | 100m3
编号 | 工料名称 | 单位 | 单价(元) | 工料定额 | 合价(元)
1 | 人工 | 工日 | 128 | 7.5 | 960
2 | 双胶轮车 | 台班 | 4.14 | 13 | 53.82
3 | 其他机材费 | % | 53.82 | 5 | 2.69
| 直接工程费小计 | 元 |  |  | 1016.51
| 措施费 | 元 | 3.5% |  | 35.58
| 间接费 | 元 | 9.5% |  | 99.95
| 利 润 | 元 | 5% |  | 57.6
| 材料补差 | 元
| 装置性材料 | 元
| 税 金 | 元 | 9% |  | 108.87
| 合 计 | 元 |  |  | 1318.51
| 单 价 | 元 |  |  | 13.19
单价计算表
单价序号 |  |  | 17
项目名称 |  |  | 小型预制构件人力运输 双胶车增运10m
定额编号 |  |  | 40584
施工措施
定额单位 |  |  | 100m3
编号 | 工料名称 | 单位 | 单价(元) | 工料定额 | 合价(元)
1 | 人工 | 工日 | 128 | 0.7 | 89.6
2 | 双胶轮车 | 台班 | 4.14 | 1 | 4.14
| 直接工程费小计 | 元 |  |  | 93.74
| 措施费 | 元 | 3.5% |  | 3.28
| 间接费 | 元 | 9.5% |  | 9.22
| 利 润 | 元 | 5% |  | 5.31
| 材料补差 | 元
| 装置性材料 | 元
| 税 金 | 元 | 9% |  | 10.04
| 合 计 | 元 |  |  | 121.59
| 单 价 | 元 |  |  | 1.22
单价计算表
单价序号 |  |  | 18
项目名称 |  |  | 混凝土小型结构 其他小型结构~纯混凝土 C20 42.5 2
定额编号 |  |  | 40249换
施工措施
定额单位 |  |  | 100m3
编号 | 工料名称 | 单位 | 单价(元) | 工料定额 | 合价(元)
1 | 人工 | 工日 | 128 | 132.6 | 16972.8
2 | 板枋材 | m3 | 1504 | 1.75 | 2632
3 | 铁件 | kg | 6.37 | 90 | 573.3
4 | 纯混凝土 C20 42.5 2 | m3 | 159.44 | 102 | 16262.88
5 | 水 | m3 | 0.86 | 100 | 86
6 | 振捣器 插入式 功率2.2kW | 台班 | 19.98 | 12 | 239.76
7 | 风（砂）水枪 耗风量 6m3/min | 台班 | 216.29 | 2.5 | 540.73
8 | 其他机材费 | % | 20334.67 | 2 | 406.69
9 | 混凝土拌制 | m3 | 26.02 | 102 | 2654.04
10 | 混凝土运输 | m3 | 17.07 | 102 | 1741.14
| 直接工程费小计 | 元 |  |  | 42109.34
| 措施费 | 元 | 3.5% |  | 1473.83
| 间接费 | 元 | 9.5% |  | 4140.4
| 利 润 | 元 | 5% |  | 2386.18
| 材料补差 | 元 |  |  | 24409.62
| 纯混凝土 C20 42.5 2 | m3 | 239.31 | 102 | 24409.62
| 装置性材料 | 元
| 税 金 | 元 | 9% |  | 6706.74
| 合 计 | 元 |  |  | 81226.11
| 单 价 | 元 |  |  | 812.26
单价计算表
单价序号 |  |  | 19
项目名称 |  |  | 素混凝土底板、基础、垫层及压顶 底板、基础、垫层≤15cm~纯混凝土 C20 42.5 2
定额编号 |  |  | 40129换
施工措施
定额单位 |  |  | 100m3
编号 | 工料名称 | 单位 | 单价(元) | 工料定额 | 合价(元)
1 | 人工 | 工日 | 128 | 73.4 | 9395.2
2 | 板枋材 | m3 | 1504 | 0.47 | 706.88
3 | 铁件 | kg | 6.37 | 50 | 318.5
4 | 纯混凝土 C20 42.5 2 | m3 | 159.44 | 102 | 16262.88
5 | 水 | m3 | 0.86 | 70 | 60.2
6 | 振捣器 平板式 功率2.2kW | 台班 | 18.25 | 5.2 | 94.9
7 | 离心式水泵 单级 功率7kW | 台班 | 106.37 | 1 | 106.37
8 | 风（砂）水枪 耗风量 6m3/min | 台班 | 216.29 | 2 | 432.58
9 | 其他机材费 | % | 17982.31 | 2 | 359.65
10 | 混凝土拌制 | m3 | 26.02 | 102 | 2654.04
11 | 混凝土运输 | m3 | 17.07 | 102 | 1741.14
| 直接工程费小计 | 元 |  |  | 32132.34
| 措施费 | 元 | 3.5% |  | 1124.63
| 间接费 | 元 | 9.5% |  | 3159.41
| 利 润 | 元 | 5% |  | 1820.82
| 材料补差 | 元 |  |  | 24409.62
| 纯混凝土 C20 42.5 2 | m3 | 239.31 | 102 | 24409.62
| 装置性材料 | 元
| 税 金 | 元 | 9% |  | 5638.21
| 合 计 | 元 |  |  | 68285.03
| 单 价 | 元 |  |  | 682.85
单价计算表
单价序号 |  |  | 20
项目名称 |  |  | 防浪墙 直线形~纯混凝土 C25 42.5 2
定额编号 |  |  | 40195换
施工措施
定额单位 |  |  | 100m3
编号 | 工料名称 | 单位 | 单价(元) | 工料定额 | 合价(元)
1 | 人工 | 工日 | 128 | 133.6 | 17100.8
2 | 板枋材 | m3 | 1504 | 1.3 | 1955.2
3 | 钢模板 | kg | 5.31 | 208 | 1104.48
4 | 型钢 | kg | 4.05 | 114.4 | 463.66
5 | 卡扣件 | kg | 5.31 | 71.5 | 379.67
6 | 铁件 | kg | 6.37 | 114.4 | 728.73
7 | 纯混凝土 C25 42.5 2 | m3 | 168.74 | 102 | 17211.48
8 | 水 | m3 | 0.86 | 90 | 77.4
9 | 载重汽车 汽油型 载重量5t | 台班 | 521.16 | 0.2 | 104.23
10 | 履带起重机 油动 起重量10t | 台班 | 499.39 | 0.2 | 99.88
11 | 振捣器 插入式 功率2.2kW | 台班 | 19.98 | 11 | 219.78
12 | 风（砂）水枪 耗风量 6m3/min | 台班 | 216.29 | 2.5 | 540.73
13 | 其他机材费 | % | 22885.23 | 1 | 228.85
14 | 混凝土拌制 | m3 | 26.02 | 102 | 2654.04
15 | 混凝土运输 | m3 | 17.07 | 102 | 1741.14
| 直接工程费小计 | 元 |  |  | 44610.07
| 措施费 | 元 | 3.5% |  | 1561.35
| 间接费 | 元 | 9.5% |  | 4386.28
| 利 润 | 元 | 5% |  | 2527.89
| 材料补差 | 元 |  |  | 24259.38
| 纯混凝土 C25 42.5 2 | m3 | 237.46 | 102 | 24220.92
| 柴油 | kg | 5.06 | 7.6 | 38.456
| 装置性材料 | 元
| 税 金 | 元 | 9% |  | 6961.05
| 合 计 | 元 |  |  | 84306.02
| 单 价 | 元 |  |  | 843.06
单价计算表
单价序号 |  |  | 21
项目名称 |  |  | 素混凝土底板、基础、垫层及压顶 压顶~纯混凝土 C20 42.5 2
定额编号 |  |  | 40132换
施工措施
定额单位 |  |  | 100m3
编号 | 工料名称 | 单位 | 单价(元) | 工料定额 | 合价(元)
1 | 人工 | 工日 | 128 | 97.1 | 12428.8
2 | 板枋材 | m3 | 1504 | 1.87 | 2812.48
3 | 铁件 | kg | 6.37 | 60 | 382.2
4 | 纯混凝土 C20 42.5 2 | m3 | 159.44 | 102 | 16262.88
5 | 水 | m3 | 0.86 | 70 | 60.2
6 | 振捣器 平板式 功率2.2kW | 台班 | 18.25 | 5 | 91.25
7 | 其他机材费 | % | 19609.01 | 2 | 392.18
8 | 混凝土拌制 | m3 | 26.02 | 102 | 2654.04
9 | 混凝土运输 | m3 | 17.07 | 102 | 1741.14
| 直接工程费小计 | 元 |  |  | 36825.17
| 措施费 | 元 | 3.5% |  | 1288.88
| 间接费 | 元 | 9.5% |  | 3620.83
| 利 润 | 元 | 5% |  | 2086.74
| 材料补差 | 元 |  |  | 24409.62
| 纯混凝土 C20 42.5 2 | m3 | 239.31 | 102 | 24409.62
| 装置性材料 | 元
| 税 金 | 元 | 9% |  | 6140.81
| 合 计 | 元 |  |  | 74372.05
| 单 价 | 元 |  |  | 743.72
单价计算表
单价序号 |  |  | 22
项目名称 |  |  | 混凝土小型结构 踏步~纯混凝土 C20 42.5 2
定额编号 |  |  | 40247换
施工措施
定额单位 |  |  | 100m3
编号 | 工料名称 | 单位 | 单价(元) | 工料定额 | 合价(元)
1 | 人工 | 工日 | 128 | 114.1 | 14604.8
2 | 板枋材 | m3 | 1504 | 1.35 | 2030.4
3 | 铁件 | kg | 6.37 | 50 | 318.5
4 | 纯混凝土 C20 42.5 2 | m3 | 159.44 | 102 | 16262.88
5 | 水 | m3 | 0.86 | 100 | 86
6 | 振捣器 插入式 功率2.2kW | 台班 | 19.98 | 11 | 219.78
7 | 风（砂）水枪 耗风量 6m3/min | 台班 | 216.29 | 2.5 | 540.73
8 | 其他机材费 | % | 19458.29 | 1.5 | 291.87
9 | 混凝土拌制 | m3 | 26.02 | 102 | 2654.04
10 | 混凝土运输 | m3 | 17.07 | 102 | 1741.14
| 直接工程费小计 | 元 |  |  | 38750.14
| 措施费 | 元 | 3.5% |  | 1356.25
| 间接费 | 元 | 9.5% |  | 3810.11
| 利 润 | 元 | 5% |  | 2195.83
| 材料补差 | 元 |  |  | 24409.62
| 纯混凝土 C20 42.5 2 | m3 | 239.31 | 102 | 24409.62
| 装置性材料 | 元
| 税 金 | 元 | 9% |  | 6346.98
| 合 计 | 元 |  |  | 76868.93
| 单 价 | 元 |  |  | 768.69
单价计算表
单价序号 |  |  | 23
项目名称 |  |  | 伸缩缝 沥青油毛毡二毡三油
定额编号 |  |  | 40277
施工措施
定额单位 |  |  | 100m2
编号 | 工料名称 | 单位 | 单价(元) | 工料定额 | 合价(元)
1 | 人工 | 工日 | 128 | 14.9 | 1907.2
2 | 油毛毡 | m2 | 2.6 | 226 | 587.6
3 | 沥青 | t | 3794 | 1.83 | 6943.02
4 | 木柴 | t | 435 | 0.63 | 274.05
5 | 双胶轮车 | 台班 | 4.14 | 0.67 | 2.77
6 | 其他机材费 | % | 7807.44 | 1 | 78.07
| 直接工程费小计 | 元 |  |  | 9792.71
| 措施费 | 元 | 3.5% |  | 342.74
| 间接费 | 元 | 9.5% |  | 962.87
| 利 润 | 元 | 5% |  | 554.92
| 材料补差 | 元
| 装置性材料 | 元
| 税 金 | 元 | 9% |  | 1048.79
| 合 计 | 元 |  |  | 12702.03
| 单 价 | 元 |  |  | 127.02
单价计算表
单价序号 |  |  | 24
项目名称 |  |  | 伸缩缝 沥青木板
定额编号 |  |  | 40279
施工措施
定额单位 |  |  | 100m2
编号 | 工料名称 | 单位 | 单价(元) | 工料定额 | 合价(元)
1 | 人工 | 工日 | 128 | 18.7 | 2393.6
2 | 板枋材 | m3 | 1504 | 2.2 | 3308.8
3 | 沥青 | t | 3794 | 1.24 | 4704.56
4 | 木柴 | t | 435 | 0.42 | 182.7
5 | 双胶轮车 | 台班 | 4.14 | 0.56 | 2.32
6 | 其他机材费 | % | 8198.38 | 1 | 81.98
| 直接工程费小计 | 元 |  |  | 10673.96
| 措施费 | 元 | 3.5% |  | 373.59
| 间接费 | 元 | 9.5% |  | 1049.52
| 利 润 | 元 | 5% |  | 604.85
| 材料补差 | 元
| 装置性材料 | 元
| 税 金 | 元 | 9% |  | 1143.17
| 合 计 | 元 |  |  | 13845.09
| 单 价 | 元 |  |  | 138.45
单价计算表
单价序号 |  |  | 25
项目名称 |  |  | 1.0m3挖掘机挖装土自卸汽车运输 Ⅲ类土 运距~0.5km~自卸汽车 8t
定额编号 |  |  | 10380
施工措施
定额单位 |  |  | 100m3
编号 | 工料名称 | 单位 | 单价(元) | 工料定额 | 合价(元)
1 | 人工 | 工日 | 128 | 0.8 | 102.4
2 | 单斗挖掘机 液压 斗容1m3 | 台班 | 810.59 | 0.18 | 145.91
3 | 推土机 功率59kW | 台班 | 436.64 | 0.1 | 43.66
4 | 自卸汽车 柴油型 载重量8t | 台班 | 519.42 | 0.95 | 493.45
5 | 其他机材费 | % | 683.02 | 2 | 13.66
| 直接工程费小计 | 元 |  |  | 799.08
| 措施费 | 元 | 3.5% |  | 27.97
| 间接费 | 元 | 6.5% |  | 53.76
| 利 润 | 元 | 5% |  | 44.04
| 材料补差 | 元 |  |  | 275.21
| 柴油 | kg | 5.06 | 54.39 | 275.2134
| 装置性材料 | 元
| 税 金 | 元 | 9% |  | 108.01
| 合 计 | 元 |  |  | 1308.07
| 单 价 | 元 |  |  | 13.08
单价计算表
单价序号 |  |  | 26
项目名称 |  |  | 砌体拆除 机械挖除干砌石
定额编号 |  |  | 30207
施工措施
定额单位 |  |  | 100m3
编号 | 工料名称 | 单位 | 单价(元) | 工料定额 | 合价(元)
1 | 人工 | 工日 | 128 | 2 | 256
2 | 单斗挖掘机 液压 斗容1m3 | 台班 | 810.59 | 0.8 | 648.47
3 | 其他机材费 | % | 648.47 | 5 | 32.42
| 直接工程费小计 | 元 |  |  | 936.89
| 措施费 | 元 | 3.5% |  | 32.79
| 间接费 | 元 | 9.5% |  | 92.12
| 利 润 | 元 | 5% |  | 53.09
| 材料补差 | 元 |  |  | 255.02
| 柴油 | kg | 5.06 | 50.4 | 255.024
| 装置性材料 | 元
| 税 金 | 元 | 9% |  | 123.29
| 合 计 | 元 |  |  | 1493.2
| 单 价 | 元 |  |  | 14.93
单价计算表
单价序号 |  |  | 27
项目名称 |  |  | 1.0m3挖掘机装石方自卸汽车运输 露天 运距≤0.5km~自卸汽车 8t
定额编号 |  |  | 21313
施工措施
定额单位 |  |  | 100m3
编号 | 工料名称 | 单位 | 单价(元) | 工料定额 | 合价(元)
1 | 人工 | 工日 | 128 | 1.2 | 153.6
2 | 单斗挖掘机 液压 斗容1m3 | 台班 | 810.59 | 0.3 | 243.18
3 | 推土机 功率74kW | 台班 | 563.12 | 0.2 | 112.62
4 | 自卸汽车 柴油型 载重量8t | 台班 | 519.42 | 1.33 | 690.83
5 | 其他机材费 | % | 1046.63 | 2 | 20.93
| 直接工程费小计 | 元 |  |  | 1221.16
| 措施费 | 元 | 3.5% |  | 42.74
| 间接费 | 元 | 9.5% |  | 120.07
| 利 润 | 元 | 5% |  | 69.2
| 材料补差 | 元 |  |  | 424.18
| 柴油 | kg | 5.06 | 83.83 | 424.1798
| 装置性材料 | 元
| 税 金 | 元 | 9% |  | 168.96
| 合 计 | 元 |  |  | 2046.31
| 单 价 | 元 |  |  | 20.46
单价计算表
单价序号 |  |  | 28
项目名称 |  |  | 混凝土灌砌块石 挡墙~纯混凝土 C20 42.5 2
定额编号 |  |  | 30068换
施工措施
定额单位 |  |  | 100m3
编号 | 工料名称 | 单位 | 单价(元) | 工料定额 | 合价(元)
1 | 人工 | 工日 | 128 | 69.4 | 8883.2
2 | 块石 | m3 | 60 | 85 | 5100
3 | 纯混凝土 C20 42.5 2 | m3 | 159.44 | 52 | 8290.88
4 | 混凝土搅拌机 出料0.4m3 | 台班 | 220.81 | 1.74 | 384.21
5 | 振捣器 插入式 功率2.2kW | 台班 | 19.98 | 12.5 | 249.75
6 | 双胶轮车 | 台班 | 4.14 | 15 | 62.1
7 | 其他机材费 | % | 14086.94 | 0.5 | 70.43
8 | 混凝土运输 | m3 | 17.07 | 52 | 887.64
| 直接工程费小计 | 元 |  |  | 23928.21
| 措施费 | 元 | 3.5% |  | 837.49
| 间接费 | 元 | 9.5% |  | 2352.74
| 利 润 | 元 | 5% |  | 1355.92
| 材料补差 | 元 |  |  | 22516.62
| 块石 | m3 | 118.5 | 85 | 10072.5
| 纯混凝土 C20 42.5 2 | m3 | 239.31 | 52 | 12444.12
| 装置性材料 | 元
| 税 金 | 元 | 9% |  | 4589.19
| 合 计 | 元 |  |  | 55580.17
| 单 价 | 元 |  |  | 555.8
单价计算表
单价序号 |  |  | 29
项目名称 |  |  | 明渠底板衬砌 衬砌厚度20cm~纯混凝土 C20 42.5 2
定额编号 |  |  | 40183换
施工措施
定额单位 |  |  | 100m3
编号 | 工料名称 | 单位 | 单价(元) | 工料定额 | 合价(元)
1 | 人工 | 工日 | 128 | 57.1 | 7308.8
2 | 板枋材 | m3 | 1504 | 0.5 | 752
3 | 纯混凝土 C20 42.5 2 | m3 | 159.44 | 102 | 16262.88
4 | 水 | m3 | 0.86 | 90 | 77.4
5 | 振捣器 平板式 功率2.2kW | 台班 | 18.25 | 10.8 | 197.1
6 | 风（砂）水枪 耗风量 6m3/min | 台班 | 216.29 | 15 | 3244.35
7 | 离心式水泵 单级 功率17kW | 台班 | 165.72 | 1.5 | 248.58
8 | 其他机材费 | % | 20782.31 | 2 | 415.65
9 | 混凝土拌制 | m3 | 26.02 | 102 | 2654.04
10 | 混凝土运输 | m3 | 17.07 | 102 | 1741.14
| 直接工程费小计 | 元 |  |  | 32901.94
| 措施费 | 元 | 3.5% |  | 1151.57
| 间接费 | 元 | 9.5% |  | 3235.08
| 利 润 | 元 | 5% |  | 1864.43
| 材料补差 | 元 |  |  | 24409.62
| 纯混凝土 C20 42.5 2 | m3 | 239.31 | 102 | 24409.62
| 装置性材料 | 元
| 税 金 | 元 | 9% |  | 5720.64
| 合 计 | 元 |  |  | 69283.28
| 单 价 | 元 |  |  | 692.83
单价计算表
单价序号 |  |  | 30
项目名称 |  |  | 素混凝土底板、基础、垫层及压顶 底板、基础、垫层30cm~纯混凝土 C20 42.5 2
定额编号 |  |  | 40130换
施工措施
定额单位 |  |  | 100m3
编号 | 工料名称 | 单位 | 单价(元) | 工料定额 | 合价(元)
1 | 人工 | 工日 | 128 | 57.1 | 7308.8
2 | 板枋材 | m3 | 1504 | 0.42 | 631.68
3 | 铁件 | kg | 6.37 | 30 | 191.1
4 | 纯混凝土 C20 42.5 2 | m3 | 159.44 | 102 | 16262.88
5 | 水 | m3 | 0.86 | 70 | 60.2
6 | 振捣器 平板式 功率2.2kW | 台班 | 18.25 | 4.8 | 87.6
7 | 离心式水泵 单级 功率7kW | 台班 | 106.37 | 1 | 106.37
8 | 风（砂）水枪 耗风量 6m3/min | 台班 | 216.29 | 1.5 | 324.44
9 | 其他机材费 | % | 17664.27 | 2 | 353.29
10 | 混凝土拌制 | m3 | 26.02 | 102 | 2654.04
11 | 混凝土运输 | m3 | 17.07 | 102 | 1741.14
| 直接工程费小计 | 元 |  |  | 29721.54
| 措施费 | 元 | 3.5% |  | 1040.25
| 间接费 | 元 | 9.5% |  | 2922.37
| 利 润 | 元 | 5% |  | 1684.21
| 材料补差 | 元 |  |  | 24409.62
| 纯混凝土 C20 42.5 2 | m3 | 239.31 | 102 | 24409.62
| 装置性材料 | 元
| 税 金 | 元 | 9% |  | 5380.02
| 合 计 | 元 |  |  | 65158.01
| 单 价 | 元 |  |  | 651.58
单价计算表
单价序号 |  |  | 31
项目名称 |  |  | 混凝土护坡 厚度≤10cm~若计算桥面铺装混凝土时~纯混凝土 C20 42.5 2
定额编号 |  |  | 40173换
施工措施
定额单位 |  |  | 100m3
编号 | 工料名称 | 单位 | 单价(元) | 工料定额 | 合价(元)
1 | 人工 | 工日 | 128 | 128.9 | 16499.2
2 | 板枋材 | m3 | 1504 | 1.44 | 2165.76
3 | 铁件 | kg | 6.37 | 80 | 509.6
4 | 纯混凝土 C20 42.5 2 | m3 | 159.44 | 102 | 16262.88
5 | 水 | m3 | 0.86 | 100 | 86
6 | 振捣器 平板式 功率2.2kW | 台班 | 18.25 | 7.6 | 138.7
7 | 其他机材费 | % | 19162.94 | 2 | 383.26
8 | 混凝土拌制 | m3 | 26.02 | 102 | 2654.04
9 | 混凝土运输 | m3 | 17.07 | 102 | 1741.14
| 直接工程费小计 | 元 |  |  | 40440.58
| 措施费 | 元 | 3.5% |  | 1415.42
| 间接费 | 元 | 9.5% |  | 3976.32
| 利 润 | 元 | 5% |  | 2291.62
| 材料补差 | 元 |  |  | 24409.62
| 纯混凝土 C20 42.5 2 | m3 | 239.31 | 102 | 24409.62
| 装置性材料 | 元
| 税 金 | 元 | 9% |  | 6528.02
| 合 计 | 元 |  |  | 79061.58
| 单 价 | 元 |  |  | 790.62
单价计算表
单价序号 |  |  | 32
项目名称 |  |  | 预填骨料灌浆~水泥砂浆 M10 42.5
定额编号 |  |  | 60182
施工措施
定额单位 |  |  | 100m3
编号 | 工料名称 | 单位 | 单价(元) | 工料定额 | 合价(元)
1 | 人工 | 工日 | 128 | 77.3 | 9894.4
2 | 水泥砂浆 M10 42.5 | m3 | 137.04 | 102 | 13978.08
3 | 灌浆管 | m | 20 | 34 | 680
4 | 风钻 手持式 | 台班 | 132.6 | 0.81 | 107.41
5 | 灌浆泵 中低压 砂浆 | 台班 | 299.31 | 7.28 | 2178.98
6 | 双胶轮车 | 台班 | 4.14 | 20 | 82.8
7 | 其他机材费 | % | 17027.26 | 2.5 | 425.68
| 直接工程费小计 | 元 |  |  | 27347.34
| 措施费 | 元 | 3.5% |  | 957.16
| 间接费 | 元 | 9% |  | 2547.41
| 利 润 | 元 | 5% |  | 1542.6
| 材料补差 | 元 |  |  | 24496.32
| 水泥砂浆 M10 42.5 | m3 | 240.16 | 102 | 24496.32
| 装置性材料 | 元
| 税 金 | 元 | 9% |  | 5120.17
| 合 计 | 元 |  |  | 62011
| 单 价 | 元 |  |  | 620.11
单价计算表
单价序号 |  |  | 33
项目名称 |  |  | 挡土墙、岸墙、翼墙 重力式(墙身平均厚度60cm)~纯混凝土 C20 42.5 2
定额编号 |  |  | 40189换
施工措施
定额单位 |  |  | 100m3
编号 | 工料名称 | 单位 | 单价(元) | 工料定额 | 合价(元)
1 | 人工 | 工日 | 128 | 106.7 | 13657.6
2 | 板枋材 | m3 | 1504 | 0.72 | 1082.88
3 | 钢模板 | kg | 5.31 | 265 | 1407.15
4 | 型钢 | kg | 4.05 | 143 | 579.58
5 | 卡扣件 | kg | 5.31 | 84 | 446.04
6 | 铁件 | kg | 6.37 | 328 | 2089.36
7 | 纯混凝土 C20 42.5 2 | m3 | 159.44 | 102 | 16262.88
8 | 水 | m3 | 0.86 | 70 | 60.2
9 | 载重汽车 汽油型 载重量5t | 台班 | 521.16 | 0.2 | 104.23
10 | 履带起重机 油动 起重量10t | 台班 | 499.39 | 0.22 | 109.87
11 | 振捣器 插入式 功率2.2kW | 台班 | 19.98 | 8.9 | 177.82
12 | 风（砂）水枪 耗风量 6m3/min | 台班 | 216.29 | 3.73 | 806.76
13 | 离心式水泵 单级 功率7kW | 台班 | 106.37 | 1.86 | 197.85
14 | 其他机材费 | % | 23324.62 | 1 | 233.25
15 | 混凝土拌制 | m3 | 26.02 | 102 | 2654.04
16 | 混凝土运输 | m3 | 17.07 | 102 | 1741.14
| 直接工程费小计 | 元 |  |  | 41610.65
| 措施费 | 元 | 3.5% |  | 1456.37
| 间接费 | 元 | 9.5% |  | 4091.37
| 利 润 | 元 | 5% |  | 2357.92
| 材料补差 | 元 |  |  | 24451.92
| 纯混凝土 C20 42.5 2 | m3 | 239.31 | 102 | 24409.62
| 柴油 | kg | 5.06 | 8.36 | 42.3016
| 装置性材料 | 元
| 税 金 | 元 | 9% |  | 6657.14
| 合 计 | 元 |  |  | 80625.37
| 单 价 | 元 |  |  | 806.25
单价计算表
单价序号 |  |  | 34
项目名称 |  |  | 支墩~纯混凝土 C20 42.5 2
定额编号 |  |  | 40219换
施工措施
定额单位 |  |  | 100m3
编号 | 工料名称 | 单位 | 单价(元) | 工料定额 | 合价(元)
1 | 人工 | 工日 | 128 | 135.2 | 17305.6
2 | 板枋材 | m3 | 1504 | 3.08 | 4632.32
3 | 铁件 | kg | 6.37 | 330 | 2102.1
4 | 纯混凝土 C20 42.5 2 | m3 | 159.44 | 102 | 16262.88
5 | 水 | m3 | 0.86 | 90 | 77.4
6 | 振捣器 插入式 功率2.2kW | 台班 | 19.98 | 7.8 | 155.84
7 | 卷扬机 起重量5t | 台班 | 163.57 | 1.59 | 260.08
8 | 风（砂）水枪 耗风量 6m3/min | 台班 | 216.29 | 2.5 | 540.73
9 | 其他机材费 | % | 24031.35 | 2 | 480.63
10 | 混凝土拌制 | m3 | 26.02 | 102 | 2654.04
11 | 混凝土运输 | m3 | 17.07 | 102 | 1741.14
| 直接工程费小计 | 元 |  |  | 46212.76
| 措施费 | 元 | 3.5% |  | 1617.45
| 间接费 | 元 | 9.5% |  | 4543.87
| 利 润 | 元 | 5% |  | 2618.7
| 材料补差 | 元 |  |  | 24409.62
| 纯混凝土 C20 42.5 2 | m3 | 239.31 | 102 | 24409.62
| 装置性材料 | 元
| 税 金 | 元 | 9% |  | 7146.22
| 合 计 | 元 |  |  | 86548.62
| 单 价 | 元 |  |  | 865.49
单价计算表
单价序号 |  |  | 35
项目名称 |  |  | 混凝土护坡 厚度30cm~纯混凝土 C20 42.5 2
定额编号 |  |  | 40175换
施工措施
定额单位 |  |  | 100m3
编号 | 工料名称 | 单位 | 单价(元) | 工料定额 | 合价(元)
1 | 人工 | 工日 | 128 | 91.9 | 11763.2
2 | 板枋材 | m3 | 1504 | 0.9 | 1353.6
3 | 铁件 | kg | 6.37 | 45 | 286.65
4 | 纯混凝土 C20 42.5 2 | m3 | 159.44 | 102 | 16262.88
5 | 水 | m3 | 0.86 | 80 | 68.8
6 | 振捣器 平板式 功率2.2kW | 台班 | 18.25 | 5.3 | 96.73
7 | 其他机材费 | % | 18068.66 | 2 | 361.37
8 | 混凝土拌制 | m3 | 26.02 | 102 | 2654.04
9 | 混凝土运输 | m3 | 17.07 | 102 | 1741.14
| 直接工程费小计 | 元 |  |  | 34588.41
| 措施费 | 元 | 3.5% |  | 1210.59
| 间接费 | 元 | 9.5% |  | 3400.91
| 利 润 | 元 | 5% |  | 1960
| 材料补差 | 元 |  |  | 24409.62
| 纯混凝土 C20 42.5 2 | m3 | 239.31 | 102 | 24409.62
| 装置性材料 | 元
| 税 金 | 元 | 9% |  | 5901.26
| 合 计 | 元 |  |  | 71470.79
| 单 价 | 元 |  |  | 714.71
单价计算表
单价序号 |  |  | 36
项目名称 |  |  | 外包混凝土 厚度≤0.5m~若混凝土完全包裹管道时~纯混凝土 C20 42.5 2
定额编号 |  |  | 40242换
施工措施
定额单位 |  |  | 100m3
编号 | 工料名称 | 单位 | 单价(元) | 工料定额 | 合价(元)
1 | 人工 | 工日 | 128 | 80 | 10240
2 | 板枋材 | m3 | 1504 | 0.42 | 631.68
3 | 钢模板 | kg | 5.31 | 230 | 1221.3
4 | 型钢 | kg | 4.05 | 120 | 486.36
5 | 卡扣件 | kg | 5.31 | 56 | 297.36
6 | 铁件 | kg | 6.37 | 270 | 1719.9
7 | 电焊条 | kg | 6.81 | 8 | 54.48
8 | 纯混凝土 C20 42.5 2 | m3 | 159.44 | 102 | 16262.88
9 | 水 | m3 | 0.86 | 90 | 77.4
10 | 振捣器 插入式 功率2.2kW | 台班 | 19.98 | 8.8 | 175.82
11 | 电焊机 交流20~25kVA | 台班 | 74.44 | 0.8 | 59.55
12 | 风（砂）水枪 耗风量 6m3/min | 台班 | 216.29 | 6.56 | 1418.86
13 | 其他机材费 | % | 22405.6 | 2 | 448.11
14 | 混凝土拌制 | m3 | 26.02 | 102 | 2654.04
15 | 混凝土运输 | m3 | 17.07 | 102 | 1741.14
| 直接工程费小计 | 元 |  |  | 37488.89
| 措施费 | 元 | 3.5% |  | 1312.11
| 间接费 | 元 | 9.5% |  | 3686.1
| 利 润 | 元 | 5% |  | 2124.36
| 材料补差 | 元 |  |  | 24409.62
| 纯混凝土 C20 42.5 2 | m3 | 239.31 | 102 | 24409.62
| 装置性材料 | 元
| 税 金 | 元 | 9% |  | 6211.9
| 合 计 | 元 |  |  | 75232.98
| 单 价 | 元 |  |  | 752.33
单价计算表
单价序号 |  |  | 37
项目名称 |  |  | 外包混凝土 厚度≤0.5m~纯混凝土 C20 42.5 2
定额编号 |  |  | 40242换
施工措施
定额单位 |  |  | 100m3
编号 | 工料名称 | 单位 | 单价(元) | 工料定额 | 合价(元)
1 | 人工 | 工日 | 128 | 100 | 12800
2 | 板枋材 | m3 | 1504 | 0.42 | 631.68
3 | 钢模板 | kg | 5.31 | 230 | 1221.3
4 | 型钢 | kg | 4.05 | 120 | 486.36
5 | 卡扣件 | kg | 5.31 | 56 | 297.36
6 | 铁件 | kg | 6.37 | 270 | 1719.9
7 | 电焊条 | kg | 6.81 | 8 | 54.48
8 | 纯混凝土 C20 42.5 2 | m3 | 159.44 | 102 | 16262.88
9 | 水 | m3 | 0.86 | 90 | 77.4
10 | 振捣器 插入式 功率2.2kW | 台班 | 19.98 | 11 | 219.78
11 | 电焊机 交流20~25kVA | 台班 | 74.44 | 1 | 74.44
12 | 风（砂）水枪 耗风量 6m3/min | 台班 | 216.29 | 8.2 | 1773.58
13 | 其他机材费 | % | 22819.16 | 2 | 456.38
14 | 混凝土拌制 | m3 | 26.02 | 102 | 2654.04
15 | 混凝土运输 | m3 | 17.07 | 102 | 1741.14
| 直接工程费小计 | 元 |  |  | 40470.72
| 措施费 | 元 | 3.5% |  | 1416.48
| 间接费 | 元 | 9.5% |  | 3979.28
| 利 润 | 元 | 5% |  | 2293.32
| 材料补差 | 元 |  |  | 24409.62
| 纯混凝土 C20 42.5 2 | m3 | 239.31 | 102 | 24409.62
| 装置性材料 | 元
| 税 金 | 元 | 9% |  | 6531.25
| 合 计 | 元 |  |  | 79100.67
| 单 价 | 元 |  |  | 791.01
单价计算表
单价序号 |  |  | 38
项目名称 |  |  | 塑料管铺设 公称直径0.4m
定额编号 |  |  | 40618
施工措施
定额单位 |  |  | 100延长米
编号 | 工料名称 | 单位 | 单价(元) | 工料定额 | 合价(元)
1 | 人工 | 工日 | 128 | 43.2 | 5529.6
2 | 铁纱布0#-2# | 张 | 1.03 | 5.8 | 5.97
3 | 三氯乙烯 | kg | 10.09 | 0.05 | 0.5
4 | HDPE管 | m | 44.4 | 100 | 4440
5 | 水 | m3 | 0.86 | 31.2 | 26.83
6 | 电熔焊接机 型号DRH-160A | 台班 | 13.85 | 9.9 | 137.12
7 | 汽车起重机 柴油型 起重量8t | 台班 | 480.38 | 0.4 | 192.15
8 | 离心式水泵 单级 功率7kW | 台班 | 106.37 |  | 0
9 | 试压泵 2.5MPa | 台班 | 120.15 |  | 0
10 | 其他机材费 | % | 4802.58 | 2 | 96.05
| 直接工程费小计 | 元 |  |  | 10428.23
| 措施费 | 元 | 3.5% |  | 364.99
| 间接费 | 元 | 9.5% |  | 1025.36
| 利 润 | 元 | 5% |  | 590.93
| 材料补差 | 元 |  |  | 56.67
| 柴油 | kg | 5.06 | 11.2 | 56.672
| 装置性材料 | 元
| 税 金 | 元 | 9% |  | 1121.96
| 合 计 | 元 |  |  | 13588.14
| 单 价 | 元 |  |  | 135.88
单价计算表
单价序号 |  |  | 39
项目名称 |  |  | 浆砌卵石 基础~水泥砂浆 M10 42.5
定额编号 |  |  | 30038换
施工措施
定额单位 |  |  | 100m3
编号 | 工料名称 | 单位 | 单价(元) | 工料定额 | 合价(元)
1 | 人工 | 工日 | 128 | 74 | 9472
2 | 卵石 | m3 | 60 | 112 | 6720
3 | 水泥砂浆 M10 42.5 | m3 | 137.04 | 35.7 | 4892.33
4 | 砂浆搅拌机 | 台班 | 153.89 | 1.6 | 246.22
5 | 双胶轮车 | 台班 | 4.14 | 18 | 74.52
6 | 其他机材费 | % | 11933.07 | 0.5 | 59.67
| 直接工程费小计 | 元 |  |  | 21464.74
| 措施费 | 元 | 3.5% |  | 751.27
| 间接费 | 元 | 9.5% |  | 2110.52
| 利 润 | 元 | 5% |  | 1216.33
| 材料补差 | 元 |  |  | 24074.51
| 卵石 | m3 | 138.4 | 112 | 15500.8
| 水泥砂浆 M10 42.5 | m3 | 240.16 | 35.7 | 8573.712
| 装置性材料 | 元
| 税 金 | 元 | 9% |  | 4465.56
| 合 计 | 元 |  |  | 54082.93
| 单 价 | 元 |  |  | 540.83
单价计算表
单价序号 |  |  | 40
项目名称 |  |  | 人工铺筑砂石垫层 碎石垫层平面
定额编号 |  |  | 30002
施工措施
定额单位 |  |  | 100m3
编号 | 工料名称 | 单位 | 单价(元) | 工料定额 | 合价(元)
1 | 人工 | 工日 | 128 | 28.3 | 3622.4
2 | 碎石 | m3 | 30 | 113 | 3390
3 | 双胶轮车 | 台班 | 4.14 | 25 | 103.5
4 | 其他机材费 | % | 3493.5 | 1 | 34.94
| 直接工程费小计 | 元 |  |  | 7150.84
| 措施费 | 元 | 3.5% |  | 250.28
| 间接费 | 元 | 9.5% |  | 703.11
| 利 润 | 元 | 5% |  | 405.21
| 材料补差 | 元 |  |  | 16787.28
| 碎石 | m3 | 148.56 | 113 | 16787.28
| 装置性材料 | 元
| 税 金 | 元 | 9% |  | 2276.7
| 合 计 | 元 |  |  | 27573.42
| 单 价 | 元 |  |  | 275.73
单价计算表
单价序号 |  |  | 41
项目名称 |  |  | 人工挖柱坑 土质级别Ⅰ、Ⅱ上口面积≤5m2深度≤1m
定额编号 |  |  | 10071
施工措施
定额单位 |  |  | 100m3
编号 | 工料名称 | 单位 | 单价(元) | 工料定额 | 合价(元)
1 | 人工 | 工日 | 128 | 14 | 1792
2 | 零星机材费 | % | 1792 | 3 | 53.76
| 直接工程费小计 | 元 |  |  | 1845.76
| 措施费 | 元 | 3.5% |  | 64.6
| 间接费 | 元 | 6.5% |  | 124.17
| 利 润 | 元 | 5% |  | 101.73
| 材料补差 | 元
| 装置性材料 | 元
| 税 金 | 元 | 9% |  | 192.26
| 合 计 | 元 |  |  | 2328.52
| 单 价 | 元 |  |  | 23.29
单价计算表
单价序号 |  |  | 42
项目名称 |  |  | 排架、柱 单根横断面积≥0.5m2~纯混凝土 C25 42.5 2
定额编号 |  |  | 40236换
施工措施
定额单位 |  |  | 100m3
编号 | 工料名称 | 单位 | 单价(元) | 工料定额 | 合价(元)
1 | 人工 | 工日 | 128 | 244.8 | 31334.4
2 | 板枋材 | m3 | 1504 | 2.4 | 3609.6
3 | 钢模板 | kg | 5.31 | 333 | 1768.23
4 | 型钢 | kg | 4.05 | 277 | 1122.68
5 | 卡扣件 | kg | 5.31 | 110 | 584.1
6 | 铁件 | kg | 6.37 | 35 | 222.95
7 | 纯混凝土 C25 42.5 2 | m3 | 168.74 | 102 | 17211.48
8 | 水 | m3 | 0.86 | 100 | 86
9 | 振捣器 插入式 功率2.2kW | 台班 | 19.98 | 11 | 219.78
10 | 风（砂）水枪 耗风量 6m3/min | 台班 | 216.29 | 0.5 | 108.15
11 | 载重汽车 汽油型 载重量5t | 台班 | 521.16 | 0.23 | 119.87
12 | 卷扬机 起重量5t | 台班 | 163.57 | 2.4 | 392.57
13 | 其他机材费 | % | 25445.4 | 3 | 763.36
14 | 混凝土拌制 | m3 | 26.02 | 102 | 2654.04
15 | 混凝土运输 | m3 | 17.07 | 102 | 1741.14
| 直接工程费小计 | 元 |  |  | 61938.34
| 措施费 | 元 | 3.5% |  | 2167.84
| 间接费 | 元 | 9.5% |  | 6090.09
| 利 润 | 元 | 5% |  | 3509.81
| 材料补差 | 元 |  |  | 24220.92
| 纯混凝土 C25 42.5 2 | m3 | 237.46 | 102 | 24220.92
| 装置性材料 | 元
| 税 金 | 元 | 9% |  | 8813.43
| 合 计 | 元 |  |  | 106740.43
| 单 价 | 元 |  |  | 1067.4
单价计算表
单价序号 |  |  | 43
项目名称 |  |  | 钢筋制作安装 一般钢筋
定额编号 |  |  | 40332
施工措施
定额单位 |  |  | t
编号 | 工料名称 | 单位 | 单价(元) | 工料定额 | 合价(元)
1 | 人工 | 工日 | 128 | 5.8 | 742.4
2 | 钢筋 | t | 3000 | 1.07 | 3195
3 | 铁丝 | kg | 4.25 | 5 | 21.25
4 | 电焊条 | kg | 6.81 | 7.5 | 51.08
5 | 钢筋调直机 功率4~14kW | 台班 | 142.72 | 0.1 | 14.27
6 | 风（砂）水枪 耗风量 6m3/min | 台班 | 216.29 | 0.23 | 49.75
7 | 钢筋切断机 功率20kW | 台班 | 206.01 | 0.06 | 12.36
8 | 钢筋弯曲机 Φ6~40 | 台班 | 132.02 | 0.16 | 21.12
9 | 电焊机 交流20~25kVA | 台班 | 74.44 | 0.77 | 57.32
10 | 对焊机 电弧型150kVA | 台班 | 531.84 | 0.06 | 31.91
11 | 载重汽车 汽油型 载重量5t | 台班 | 521.16 | 0.07 | 36.48
12 | 汽车起重机 柴油型 起重量8t | 台班 | 480.38 | 0.02 | 9.61
13 | 其他机材费 | % | 3500.15 | 1 | 35
| 直接工程费小计 | 元 |  |  | 4277.55
| 措施费 | 元 | 3.5% |  | 149.71
| 间接费 | 元 | 5.7% |  | 252.35
| 利 润 | 元 | 5% |  | 233.98
| 材料补差 | 元 |  |  | 540.66
| 钢筋 | t | 505 | 1.065 | 537.825
| 柴油 | kg | 5.06 | 0.56 | 2.8336
| 装置性材料 | 元
| 税 金 | 元 | 9% |  | 490.88
| 合 计 | 元 |  |  | 5945.13
| 单 价 | 元 |  |  | 5945.13
单价计算表
单价序号 |  |  | 44
项目名称 |  |  | 方柱石材挂贴~水泥砂浆 M10 42.5
定额编号 |  |  | [土建]12-69换
施工措施
定额单位 |  |  | 100m2
编号 | 工料名称 | 单位 | 单价(元) | 工料定额 | 合价(元)
1 | 三类人工 | 工日 | 128 | 51.04 | 6532.74
2 | 铜丝 | kg | 52 | 7.77 | 404.04
3 | 棉纱 | kg | 10.34 | 1 | 10.34
4 | 金属膨胀螺栓 | 套 | 0.28 | 920.11 | 257.63
5 | 石料切割锯片 | 片 | 27.17 | 1.39 | 37.87
6 | 白色硅酸盐水泥 | kg | 0.63 | 15.45 | 9.7
7 | 石材（综合） | m2 | 131 | 102 | 13362
8 | 其他材料费 | 元 | 1 | 11.57 | 11.57
9 | 水 | m3 | 0.86 | 1.51 | 1.3
10 | 纯水泥浆 | m3 | 486.13 | 0.2 | 98.2
11 | 水泥砂浆 M10 42.5 | m3 | 137.04 | 3.57 | 489.23
12 | 干混砂浆罐式搅拌机 | 台班 | 192.53 | 0.18 | 34.46
| 直接工程费小计 | 元 |  |  | 21249.08
| 措施费 | 元 | 3.5% |  | 743.72
| 间接费 | 元 | 9.5% |  | 2089.32
| 利 润 | 元 | 5% |  | 1204.11
| 材料补差 | 元 |  |  | 857.37
| 水泥砂浆 M10 42.5 | m3 | 240.16 | 3.57 | 857.3712
| 装置性材料 | 元
| 税 金 | 元 | 9% |  | 2352.92
| 合 计 | 元 |  |  | 28496.52
| 单 价 | 元 |  |  | 284.97