## 表10_2_2-4 招标控制价扉页
【表10.2.2-4】
| 嵊州市浦口街道桃源未来社区建设项目（土建工程） |  |  |  | 工程
招标控制价
招标控制价 | (小写): | 4892201元
| (大写): | 肆佰捌拾玖万贰仟贰佰零壹元整
招 标 人: |  |  | 造价咨询人:
| (单位盖章) |  |  | (单位资质专用章)
法定代表人 或其授权人: |  |  | 法定代表人 或其授权人:
| (签字或盖章) |  |  | (签字或盖章)
编 制 人: |  |  | 复 核 人:
| (造价工程师签字盖专用章) |  |  | (造价工程师签字盖专用章)
编制时间: |  |  | 复核时间:

## 表10_2_2-11 编制说明
【表10.2.2-11】
编制说明
工程名称:嵊州市浦口街道桃源未来社区建设项目（土建工程） | 第1页 共2页
一、工程概况： 1、本工程名称为嵊州市浦口街道桃源未来社区建设项目（土建工程），建设地点为嵊州市浦口街道桃源未来社区内。 二、编制范围： 1、建设内容：装修改造、立面改造、场外景观、绿化等。 2、定额：《浙江省建设工程计价规范（2018版）》、《浙江省房屋建筑与装饰工程预算定额（2018版）》、《浙江省市政工程预算定额（2018版）》、《浙江省通用安装预算定额（2018版）》、《浙江省园林绿化与仿古建筑工程预算定额（2018版）》、《建设工程工程量清单计价规范（GB50500-2013）》及相关配套文件、浙建建发[2015]517号文件、浙建站定[2016]54号文件、财税[2016]36号《关于全面推开营业税改增值税试点的通知》、浙建建发[2019]92号《关于建造业实施营改增后浙江省建设工程计价规则调整的通知》、浙建站信[2016]25号《关于营改增后浙江省建设工程材料价格信息发布工作调整的通知》、暂列金额按本工程税前造价的5%计取。 3、工程取费：企业管理费、利润、施工组织措施费（仅计安全文明施工费）按定额弹性区间值的中值计取，规费按定额标准值计取，税金按营改增一般纳税人计算，并计取税前工程造价5%的暂列金额（预留金），不计风险费、创标化工地增加费及危险作业意外伤害保险费。 4、人工费：按《绍兴市建设工程造价管理信息》2023年第10期。 5、材料价格：依次按《绍兴市建设工程造价管理信息》2023第10期、《浙江造价信息》2023年第10期的价格计取。 三、其他说明： 1、1.4厚仿木纹铝合金按暂估价300元/m2计入； 2、WD-01浅色木饰面柜、WD-04木饰面柜按暂估价850元/m2计入； 3、WD-01浅色木饰面柜，ST-02白色石英石台面按暂估价1500元/m2计入； 4、仿木纹铝合金装饰条按暂估价125元/m2计入； 5、广告定制UV膜按暂估价150元/m2计入； 6、张拉膜自行车棚按暂估价1200元/m2计入； 7、扶手(选样）按暂估价50元/m计入； 8、矩形方通，仿铜处理按暂估价500元/m2计入； 9、6+6双层夹胶钢化玻璃雨蓬（不含龙骨）按综合单价300元/m2计入； 10、8厚200*250造型铝合金排水沟按综合单价220元/m2计入； 11、8厚EPDM面层（按新国标）按综合单价252元/m2计入； 12、900高栏杆按综合单价150元/m计入； 13、LED液晶显示屏按综合单价680元/m2计入； 14、TS-02 A级木纹贴膜按综合单价90元/m2计入； 15、一、二层安全抓手一次性包干按综合单价1500元/项一次性包干计入；
【表10.2.2-11】
编制说明
工程名称:嵊州市浦口街道桃源未来社区建设项目（土建工程） | 第2页 共2页
16、卫生间内部隔断、小便器等设施拆除按综合单价1500元/项一次性包干计入； 17、塑木栏杆H=1180mm按综合单价200元/m计入； 18、安全抓手按综合单价500元/项一次性包干计入； 19、深灰色金属成品集成带按综合单价65元/m计入； 20、热镀锌栏杆H=600mm按综合单价150元/m计入； 21、铝合金空调架按综合单价500元/个计入； 22、面砖及大理石外墙面清洗按综合单价5元/m2计入； 23、丛生朴树Ф60 H700 P550按材料暂估价56883.36元/株计入； 24、移动摊位（成品2m*4m*2.2m）按专业工程暂估价3000元/个计入； 25、玻璃钢坐凳60cm*45cm按专业工程暂估价800元/m计入； 26、坐凳（一桌四凳）成品，铝艺按专业工程暂估价2000元/套计入； 27、花箱（成品210*50*50cm）按专业工程暂估价2000元/个计入； 28、标识牌（成品，7m高）按专业工程暂估价30000元/个计入； 29、心形卡座（成品,210*70*60(cm)）按专业工程暂估价5000元/个计入； 30、小熊造型（成品，高170cm）按专业工程暂估价4000元/个计入； 31、桶型卡座（成品，180*140*200cm）按专业工程暂估价2500元/个计入； 32、电话亭装饰（成品，100*100*210cm）按专业工程暂估价8000元/个计入； 33、成品十件套健身器材按专业工程暂估价8000元/套计入； 34、未来社区导视牌按专业工程暂估价20000元/个计入； 35、CT-05山水陶瓷薄板按材料暂估价250元/m2计入； 36、CT-06灰色陶瓷薄板按材料暂估价250元/m2计入； 37、油画布（定制）按材料暂估价300元/m2计入； 38、绿化养护按二年考虑计入；

## 表10_2_2-12 招标控制价费用表
【表10.2.2-12】
招标控制价费用表
工程名称:嵊州市浦口街道桃源未来社区建设项目（土建工程） |  |  |  |  | 第1页 共1页
序号 | 工程名称 | 金额(元) | 其中：（元） |  |  |  | 备注
|  |  | 暂估价 | 安全文明 施工基本费 | 规费 | 税金
1 | 嵊州市浦口街道桃源未来社区建设项目（土建部分） | 3986807.00 | 707622.36 | 36513.37 | 158935.94 | 329185.88
1.1 | 邻里 中心 | 1125592.00 | 115471.79 | 12188.70 | 51797.35 | 92938.75
1.2 | 养老 用房 | 161426.00 | 13960.30 | 2013.15 | 8555.13 | 13328.78
1.3 | 电梯改造 | 36669.00 |  | 614.28 | 2610.48 | 3027.72
1.4 | 外立面 | 222085.00 | 2490.50 | 3509.54 | 14914.21 | 18337.29
1.5 | 绿化 | 642457.00 | 229808.77 | 2676.84 | 15879.47 | 53046.91
1.6 | 景观 | 1798578.00 | 345891.00 | 15510.86 | 65179.30 | 148506.43
2 | 安装部分 | 905394.00 |  | 13015.92 | 48797.72 | 74757.35
2.1 | 邻里中心 | 470624.00 |  | 6451.83 | 24188.43 | 38858.84
2.2 | 养老用房 | 170595.00 |  | 2395.96 | 8982.64 | 14085.86
2.3 | 场外 | 264175.00 |  | 4168.13 | 15626.65 | 21812.65
合计 |  | 4892201 | 707622.36 | 49529.29 | 207733.66 | 403943.23

## 1_表10_2_2-13 【含单列】单位(专业)工程招标
【表10.2.2-13】
单位（专业）工程招标控制价费用表
工程名称:嵊州市浦口街道桃源未来社区建设项目（土建部分）-邻里 中心 |  |  | 标段: | 第1页 共1页
序号 | 费用名称 |  | 计算公式 | 金额 (元) | 备注
1 | 分部分项工程费 |  | ∑(分部分项工程量×综合单价） | 907344.85 | 见表10.2.2-16
1.1 | 其中 | 人工费+机械费 | ∑分部分项（定额人工费+定额机械费） | 177854.36
2 | 措施项目费 |  | （2.1+2.2） | 24336.63
2.1 | 施工技术措施项目费 |  | ∑(技措项目工程量×综合单价） | 12147.93 | 见表10.2.2-16
2.1.1 | 其中 | 人工费+机械费 | ∑技措项目（定额人工费+定额机械费） | 7666.25
2.2 | 施工组织措施项目费 |  | (1.1+2.1.1)×6.57% | 12188.70 | 见表10.2.2-20
2.2.1 | 其中 | 安全文明施工基本费 | (1.1+2.1.1)×6.57% | 12188.70 | 见表10.2.2-20
3 | 其他项目费 |  | （3.1+3.2+3.3+3.4） | 49173.94
3.1 | 暂列金额 |  | 3.1.1+3.1.2+3.1.3 | 49173.94 | 见表10.2.2-21
3.1.1 | 其中 | 标化工地增加费 | 按招标文件规定额度列计 |  | 见表10.2.2-22
3.1.2 |  | 优质工程增加费 | 按招标文件规定额度列计 |  | 见表10.2.2-22
3.1.3 |  | 其他暂列金额 | 按招标文件规定额度列计 | 49173.94 | 见表10.2.2-22
3.2 | 暂估价 |  | 3.2.1+3.2.2+3.2.3 |  | 见表10.2.2-21
3.2.1 | 其中 | 材料（工程设备）暂估价 | 按招标文件规定额度列计 (或计入综合单价) |  | 见表10.2.2-23
3.2.2 |  | 专业工程暂估价 | 按招标文件规定额度列计 |  | 见表10.2.2-24
3.2.3 |  | 专项技术措施暂估价 | 按招标文件规定额度列计 |  | 见表10.2.2-25
3.3 | 计日工 |  | ∑计日工(暂估数量×综合单价） |  | 见表10.2.2-21
3.4 | 施工总承包服务费 |  | 3.4.1+3.4.2 |  | 见表10.2.2-21
3.4.1 | 其中 | 专业发包工程管理费 | ∑专业发包工程（暂估金额×费率） |  | 见表10.2.2-27
3.4.2 |  | 甲供材料设备管理费 | 甲供材料暂估金额×费率+甲供设备暂估金额×费率 |  | 见表10.2.2-27
4 | 规费 |  | (1.1+2.1.1)×27.92% | 51797.35
5 | 单列费用 |  | 单列费用
6 | 税金 |  | (1+2+3+4+计税不计费+计税不计费不下浮)×9% | 92938.75
7 | 下浮 |  | (1+2+3+4+5+6-不计税不计费不下浮-计税不计费不下浮-暂估材料)×0%
其中 | 甲供费（不计入造价） |  | 甲供材料费+甲供主材费+甲供设备费
招标控制价合计 |  |  | 1+2+3+4+5+6-7 | 1125592.00

## 1_表10_2_2-16 分部分项工程清单与计价表
【表10.2.2-16】
分部分项工程清单与计价表
单位(专业)工程名称:嵊州市浦口街道桃源未来社区建设项目（土建部分）-邻里 中心 | [5 empty] | 标段: |  |  | 第1页 共24页
序号 | 项目编码 | 项目名称 | 项目特征 | 计量 单位 | 工程量 | 金 额 (元) |  |  |  |  | 备注
[6 empty] | 综合单价 | 合价 | 其中
[8 empty] | 人工费 | 机械费 | 暂估价
|  | 一层 |  |  |  |  | 254864.33 | 62171.23 | 1917.97
1 | 011606003001 | 天棚面龙骨及饰面拆除 | 1.龙骨及饰面种类：原吊顶天棚拆除 | m2 | 38.52 | 9.28 | 357.47 | 296.22
2 | 011605001001 | 平面块料拆除 | 1.饰面材料种类：原地砖地面拆除 | m2 | 198.48 | 21.25 | 4217.70 | 3495.23
3 | 011601001001 | 砖砌体拆除 | 1.砌体材质：原墙体拆除 | m3 | 13.50 | 144.61 | 1952.24 | 927.32 | 697.14
4 | 011610002001 | 金属门窗拆除 | 1.金属门窗拆除 | m2 | 10.71 | 24.32 | 260.47 | 215.91
5 | 011605002001 | 立面块料拆除 | 1.饰面材料种类：原墙砖拆除 | m2 | 66.54 | 8.77 | 583.56 | 483.75
6 | 010103002001 | 余方弃置 | 1.废弃料品种：废弃建筑垃圾 2.运距：施工单位自行考虑 | m3 | 29.21 | 26.01 | 759.75 | 26.58 | 617.79
7 | 01B001 | 卫生间内部隔断、小便器等设施拆除 | 卫生间内部隔断、小便器等设施拆除一次性包干 | 项 | 1 | 1500.00 | 1500.00
8 | 010402001001 | 砌块墙 | 1.砌块品种、规格、强度等级：150mm以内蒸压砂加气混凝土砌块B07级 2.砂浆强度等级：专用粘结剂砌筑砂浆 | m3 | 5.88 | 475.63 | 2796.70 | 580.00 | 1.12
9 | 010402001002 | 砌块墙 | 1.砌块品种、规格、强度等级：300mm以内蒸压砂加气混凝土砌块B07级 2.砂浆强度等级：专用粘结剂砌筑砂浆 | m3 | 3.47 | 443.10 | 1537.56 | 251.78 | 0.66
10 | 010401004001 | 多孔砖墙 | 1.砖品种、规格、强度等级：240厚混凝土多孔砖 2.砂浆强度等级、配合比：DM M7.5 | m3 | 5.53 | 427.36 | 2363.30 | 680.58 | 10.89
本页小计 | [6 empty] | 16328.75 | 6957.37 | 1327.60
【表10.2.2-16】
分部分项工程清单与计价表
单位(专业)工程名称:嵊州市浦口街道桃源未来社区建设项目（土建部分）-邻里 中心 | [5 empty] | 标段: |  |  | 第2页 共24页
序号 | 项目编码 | 项目名称 | 项目特征 | 计量 单位 | 工程量 | 金 额 (元) |  |  |  |  | 备注
[6 empty] | 综合单价 | 合价 | 其中
[8 empty] | 人工费 | 机械费 | 暂估价
11 | 010507007001 | 其他构件 | 1.混凝土种类：素混凝土反沿 2.混凝土强度等级：C25 | m3 | 0.50 | 682.04 | 341.02 | 87.50 | 0.35
12 | 010503005001 | 过梁 | 1.混凝土类别：过梁 2.混凝土强度等级：C25 | m3 | 0.11 | 577.23 | 63.50 | 12.11 | 0.08
13 | 010515001001 | 现浇构件钢筋 | 1.钢筋种类、规格：HRB400 Ф18以内 | t | 0.030 | 4407.00 | 132.21 | 15.81 | 2.23
14 | 010404001001 | 垫层 | 1.垫层材料种类、配合比、厚度：300厚塘渣 | m3 | 47.87 | 113.38 | 5427.50 | 2054.10 | 57.44
15 | 010404001002 | 垫层 | 1.垫层材料种类、配合比、厚度：200厚粒径5-32卵石（碎石）灌M2.5混合砂浆 | m3 | 31.91 | 453.22 | 14462.25 | 3211.74 | 345.59
16 | 010501001001 | 垫层 | 1.混凝土种类：100厚砼垫层 2.混凝土强度等级：C25 | m3 | 15.96 | 497.06 | 7933.08 | 720.12 | 11.33
17 | 011102003001 | 块料楼地面 | 1.找平层厚度、砂浆配合比：最薄处30厚C20细石混凝土随捣随抹,DS15预拌砂浆压实抹光,1%坡向地漏 2.结合层厚度、砂浆配合比：20厚干硬性DS15预拌砂浆结合层,表面撒水泥粉 3.面层材料品种、规格、颜色：10厚600*600防滑地面砖干水泥擦缝 4.防护层材料种类：2厚聚合物水泥基防水涂料（0.6MPa，120min不透水） | m2 | 36.93 | 190.43 | 7032.58 | 2124.95 | 9.97
本页小计 | [6 empty] | 35392.14 | 8226.33 | 426.99
【表10.2.2-16】
分部分项工程清单与计价表
单位(专业)工程名称:嵊州市浦口街道桃源未来社区建设项目（土建部分）-邻里 中心 | [5 empty] | 标段: |  |  | 第3页 共24页
序号 | 项目编码 | 项目名称 | 项目特征 | 计量 单位 | 工程量 | 金 额 (元) |  |  |  |  | 备注
[6 empty] | 综合单价 | 合价 | 其中
[8 empty] | 人工费 | 机械费 | 暂估价
18 | 011102001001 | 石材楼地面 | 1.结合层厚度、砂浆配合比：水泥浆一道(内掺建筑胶)，30厚1:3干硬性水泥砂浆结合层,表面撒水泥粉 2.面层材料品种、规格、颜色：20厚ST-01深灰色石材面层,水泥浆擦缝 | m2 | 5.53 | 217.04 | 1200.23 | 181.44 | 1.77
19 | 011102003002 | 块料楼地面 | 1.结合层厚度、砂浆配合比：30厚1:3干硬性水泥砂浆结合层,表面撒水泥粉 2.面层材料品种、规格、颜色：CT-03 800*800仿大理石地砖 | m2 | 145.03 | 134.74 | 19541.34 | 4819.35 | 46.41
20 | 011102003003 | 块料楼地面 | 1.结合层厚度、砂浆配合比：30厚1:3干硬性水泥砂浆结合层 2.面层材料品种、规格、颜色：CT-04木纹地砖 | m2 | 70.14 | 115.61 | 8108.89 | 2205.20 | 22.44
21 | 011102001002 | 石材楼地面 | 1.结合层厚度、砂浆配合比：水泥浆一道(内掺建筑胶)，30厚1:3干硬性水泥砂浆结合层,表面撒水泥粉 2.面层材料品种、规格、颜色：600*600*20mm白麻石材面层,水泥浆擦缝 | m2 | 38.88 | 172.53 | 6707.97 | 1275.65 | 12.44
22 | 011105002001 | 石材踢脚线 | 1.踢脚线高度：100mm 2.面层材料品种、规格、颜色：白麻踢脚线，详见图集《13J502-3》P95 | m2 | 3.47 | 193.67 | 672.03 | 181.62 | 0.38
本页小计 | [6 empty] | 36230.46 | 8663.26 | 83.44
【表10.2.2-16】
分部分项工程清单与计价表
单位(专业)工程名称:嵊州市浦口街道桃源未来社区建设项目（土建部分）-邻里 中心 | [5 empty] | 标段: |  |  | 第4页 共24页
序号 | 项目编码 | 项目名称 | 项目特征 | 计量 单位 | 工程量 | 金 额 (元) |  |  |  |  | 备注
[6 empty] | 综合单价 | 合价 | 其中
[8 empty] | 人工费 | 机械费 | 暂估价
23 | 011302002001 | 格栅吊顶 | 1.龙骨材料种类、规格、中距：U50型轻钢龙骨 2.基层材料种类、规格：双层9.5mm纸面石膏板，板封贴点锈 3.面层材料品种、规格：MT-03木纹铝方通20*250*0.8 4.油漆：石膏板面刮腻子2遍，PT-03深灰色无机涂料 | m2 | 48.03 | 217.97 | 10469.10 | 2546.07
24 | 011302002002 | 格栅吊顶 | 1.龙骨材料种类、规格、中距：U50型轻钢龙骨 2.基层材料种类、规格：双层9.5mm纸面石膏板，板封贴点锈 3.面层材料品种、规格：MT-02木纹铝方通 4.油漆：石膏板面刮腻子2遍，PT-01白色无机涂料 | m2 | 43.18 | 220.23 | 9509.53 | 2369.72
25 | 011302001001 | 吊顶天棚 | 1.龙骨材料种类、规格、中距：U50型轻钢龙骨 2.基层材料种类、规格：双层9.5mm纸面石膏板，板封贴点锈 3.面层材料品种、规格：石膏板面刮腻子2遍，PT-01白色无机涂料 | m2 | 39.93 | 137.59 | 5493.97 | 2261.24
本页小计 | [6 empty] | 25472.60 | 7177.03
【表10.2.2-16】
分部分项工程清单与计价表
单位(专业)工程名称:嵊州市浦口街道桃源未来社区建设项目（土建部分）-邻里 中心 | [5 empty] | 标段: |  |  | 第5页 共24页
序号 | 项目编码 | 项目名称 | 项目特征 | 计量 单位 | 工程量 | 金 额 (元) |  |  |  |  | 备注
[6 empty] | 综合单价 | 合价 | 其中
[8 empty] | 人工费 | 机械费 | 暂估价
26 | 011302001002 | 吊顶天棚 | 1.龙骨材料种类、规格、中距：U50型轻钢龙骨 2.基层材料种类、规格：15mm石膏基纤维板，9.5mm纸面石膏板，板封贴点锈 3.面层材料品种、规格：TS-02 A级木纹贴膜 | m2 | 88.13 | 293.49 | 25865.27 | 4548.39
27 | 011302001003 | 吊顶天棚 | 1.龙骨材料种类、规格、中距：铝扣板吊顶专用龙骨 2.面层材料品种、规格：300*600铝扣板吊顶 | m2 | 28.42 | 136.96 | 3892.40 | 993.28
28 | 011302001004 | 吊顶天棚（侧面） | 1.龙骨材料种类、规格、中距：U50轻钢龙骨 2.基层材料种类、规格：15mm石膏基纤维板，9.5mm纸面石膏板，板封贴点锈 3.面层材料品种、规格：PT-01白色无机涂料 | m2 | 15.08 | 224.77 | 3389.53 | 989.55
29 | 011302001005 | 吊顶天棚（侧面） | 1.龙骨材料种类、规格、中距：U50轻钢龙骨 2.基层材料种类、规格：15mm石膏基纤维板，9.5mm纸面石膏板，板封贴点锈 3.面层材料品种、规格：TS-02 A级木纹贴膜 | m2 | 10.20 | 302.15 | 3081.93 | 605.06
本页小计 | [6 empty] | 36229.13 | 7136.28
【表10.2.2-16】
分部分项工程清单与计价表
单位(专业)工程名称:嵊州市浦口街道桃源未来社区建设项目（土建部分）-邻里 中心 | [5 empty] | 标段: |  |  | 第6页 共24页
序号 | 项目编码 | 项目名称 | 项目特征 | 计量 单位 | 工程量 | 金 额 (元) |  |  |  |  | 备注
[6 empty] | 综合单价 | 合价 | 其中
[8 empty] | 人工费 | 机械费 | 暂估价
30 | 011304001001 | 灯带（槽） | 1.格栅片材料品种、规格：15MM石膏基纤维板,9.5mm纸面石膏板 2.面层材料品种、规格：TS-02 A级木纹贴膜 | m2 | 3.40 | 303.11 | 1030.57 | 225.56 | 0.24
31 | 01B002 | 深灰色金属成品集成带 | 深灰色金属成品集成带 | m | 23.27 | 65.00 | 1512.55
32 | 011407002001 | 天棚喷刷涂料（原顶） | 1.刮腻子要求：刮腻子2遍 2.涂料品种、喷刷遍数：PT-01白色无机涂料 | m2 | 47.37 | 27.35 | 1295.57 | 768.82
33 | 010810002001 | 木窗帘盒 | 1.窗帘盒材质、规格：单层9.5mm纸面石膏板，板封贴点锈 2.防护材料种类：PT-01白色无机涂料 | m | 22.99 | 33.92 | 779.82 | 462.10 | 0.23
34 | 010810001001 | 窗帘（杆） | 1.布艺窗帘(含罗马杆、轨道等一切配件） | m2 | 91.96 | 45.00 | 4138.20 |  |  | 4138.20
35 | 011207001001 | 墙面装饰板 | 1.基层材料种类、规格：15mm阻燃板 2.面层材料品种、规格、颜色：WD-02竹木纤维板 | m2 | 115.72 | 115.13 | 13322.84 | 2048.24
36 | 011207001002 | 墙面装饰板 | 1.基层材料种类、规格：15mm阻燃板 2.面层材料品种、规格、颜色：WD-01浅色木饰面 | m2 | 4.21 | 159.37 | 670.95 | 125.08
37 | 011204003001 | 块料墙面 | 1.基层材料种类、规格：3mm界面剂，5mm水泥砂浆粉刷层 2.面层材料品种、规格、颜色：CT-06灰色陶瓷薄板 | m2 | 16.66 | 345.98 | 5764.03 | 969.45 | 7.83 | 4289.95
本页小计 | [6 empty] | 28514.53 | 4599.25 | 8.30 | 8428.15
【表10.2.2-16】
分部分项工程清单与计价表
单位(专业)工程名称:嵊州市浦口街道桃源未来社区建设项目（土建部分）-邻里 中心 | [5 empty] | 标段: |  |  | 第7页 共24页
序号 | 项目编码 | 项目名称 | 项目特征 | 计量 单位 | 工程量 | 金 额 (元) |  |  |  |  | 备注
[6 empty] | 综合单价 | 合价 | 其中
[8 empty] | 人工费 | 机械费 | 暂估价
38 | 011204001001 | 石材墙面 | 1.基层材料种类、规格：3mm界面剂，5mm水泥砂浆粉刷层 2.面层材料品种、规格、颜色：ST-01深灰色石材 | m2 | 1.12 | 422.31 | 472.99 | 85.51 | 0.60
39 | 011207001003 | 墙面装饰板 | 1.基层材料种类、规格：15mm阻燃板 2.面层材料品种、规格、颜色：MT-01金属饰面 20*10mm凹槽 3.其他：节点饰施56-D8 | m2 | 1.77 | 444.22 | 786.27 | 109.63
40 | 011207001004 | 墙面装饰板 | 1.龙骨材料种类、规格、中距：20*35mm镀锌扁管 2.基层材料种类、规格：15mm阻燃板 3.面层材料品种、规格、颜色：MT-01金属饰面 | m2 | 1.23 | 432.57 | 532.06 | 95.58 | 0.43
41 | 011207001005 | 墙面装饰板（LED屏包边） | 1.基层材料种类、规格：10mm阻燃板 2.面层材料品种、规格、颜色：MT-01金属饰面 | m2 | 2.83 | 379.52 | 1074.04 | 175.29
42 | 011502001001 | 金属装饰线 | 1.线条材料品种、规格、颜色：80mmMT-01金属饰面装饰线 | m | 4.00 | 38.73 | 154.92 | 38.32
43 | 011207001006 | 墙面装饰板 | 1.龙骨材料种类、规格、中距：40*40镀锌钢管 2.基层材料种类、规格：10mm水泥压力板，铁丝挂网抹水泥砂浆 3.面层材料品种、规格、颜色：瓷砖专用背胶，CT-05山水纹陶瓷薄板 | m2 | 10.04 | 456.01 | 4578.34 | 931.11 | 6.53 | 2585.30
44 | 011207001007 | 墙面装饰板（LED屏基础） | 1.龙骨材料种类、规格、中距：50*50*3mm镀锌方管 | m2 | 11.66 | 40.83 | 476.08 | 183.76 | 4.08
本页小计 | [6 empty] | 8074.70 | 1619.20 | 11.64 | 2585.30
【表10.2.2-16】
分部分项工程清单与计价表
单位(专业)工程名称:嵊州市浦口街道桃源未来社区建设项目（土建部分）-邻里 中心 | [5 empty] | 标段: |  |  | 第8页 共24页
序号 | 项目编码 | 项目名称 | 项目特征 | 计量 单位 | 工程量 | 金 额 (元) |  |  |  |  | 备注
[6 empty] | 综合单价 | 合价 | 其中
[8 empty] | 人工费 | 机械费 | 暂估价
45 | 011105005001 | 木质踢脚线 | 1.踢脚线高度：50mm 2.基层材料种类、规格：9mm阻燃板 3.面层材料品种、规格、颜色：WD-01木饰面踢脚线 | m2 | 1.14 | 142.18 | 162.09 | 26.53
46 | 011105006001 | 金属踢脚线 | 1.踢脚线高度：50mm 2.基层材料种类、规格：9mm阻燃板 3.面层材料品种、规格、颜色：深灰色不锈钢踢脚线 | m2 | 0.87 | 321.13 | 279.38 | 20.24
47 | 010808001001 | 木门窗套 | 1.基层材料种类：15mm阻燃板 2.面层材料品种、规格：WD-01浅色木饰面 | m2 | 12.01 | 230.28 | 2765.66 | 660.07 | 5.64
48 | 010801001001 | 木质门 | 1.门代号及洞口尺寸：M0921 WD-01木饰面门（含五金配件） | 樘 | 3 | 1486.17 | 4458.51 | 193.62
49 | 010802003001 | 钢质防火门 | 1.门代号及洞口尺寸：FM1821乙级钢质防火门面贴WD-01浅色木饰面（含五金配件及防火胶条） | 樘 | 1 | 2429.75 | 2429.75 | 173.27
50 | 011207001008 | 墙面装饰板 | 1.龙骨材料种类、规格、中距：20*40*3mm镀锌扁管 2.基层材料种类、规格：12mm阻燃板，9.5mm单层纸面石膏板 3.面层材料品种、规格、颜色：广告定制UV膜 | m2 | 6.69 | 261.08 | 1746.63 | 221.71 | 2.34 | 1003.50
51 | 01B003 | WD-01浅色木饰面柜 | WD-01浅色木饰面柜 | m2 | 21.30 | 850.00 | 18105.00 |  |  | 18105.00
本页小计 | [6 empty] | 29947.02 | 1295.44 | 7.98 | 19108.50
【表10.2.2-16】
分部分项工程清单与计价表
单位(专业)工程名称:嵊州市浦口街道桃源未来社区建设项目（土建部分）-邻里 中心 | [5 empty] | 标段: |  |  | 第9页 共24页
序号 | 项目编码 | 项目名称 | 项目特征 | 计量 单位 | 工程量 | 金 额 (元) |  |  |  |  | 备注
[6 empty] | 综合单价 | 合价 | 其中
[8 empty] | 人工费 | 机械费 | 暂估价
52 | 011201001001 | 墙面一般抹灰 | 1.底层厚度、砂浆配合比：9厚1:0.5:3水泥石灰膏砂浆打底赶平扫毛或划出纹道 2.面层厚度、砂浆配合比：5厚1:0.5:2.5水泥石灰膏砂浆找平 | m2 | 75.00 | 28.71 | 2153.25 | 1319.25 | 34.50
53 | 011407001001 | 墙面喷刷涂料 | 1.刮腻子要求：刮腻子3遍，封闭漆一道 2.涂料品种、喷刷遍数：PT-02米色无机涂料二度 | m2 | 41.73 | 33.44 | 1395.45 | 848.79
54 | 011407001002 | 墙面喷刷涂料 | 1.刮腻子要求：刮腻子3遍，封闭漆一道 2.涂料品种、喷刷遍数：PT-01白色无机涂料二度 | m2 | 268.19 | 33.44 | 8968.27 | 5454.98
55 | 010903002001 | 墙面涂膜防水 | 1.防水膜品种：聚合物水泥防水涂料 2.涂膜厚度、遍数：1.2MM | m2 | 104.81 | 24.93 | 2612.91 | 442.30
56 | 011204003002 | 块料墙面 | 1.基层材料品种：3MM厚聚合物水泥防水浆料，6MM厚聚合物水泥防水砂浆 2.面层材料品种、规格、颜色：CT-02 300*600墙砖，专用勾缝剂勾缝 | m2 | 104.81 | 136.26 | 14281.41 | 6712.03 | 15.72
57 | 011207001009 | 墙面装饰板 | 1.基层材料种类、规格：9mm阻燃板 2.面层材料品种、规格、颜色：GL-01银镜 3.压条材料种类、规格：MT-01金属饰面镜框 | m2 | 3.71 | 163.04 | 604.88 | 140.87
本页小计 | [6 empty] | 30016.17 | 14918.22 | 50.22
【表10.2.2-16】
分部分项工程清单与计价表
单位(专业)工程名称:嵊州市浦口街道桃源未来社区建设项目（土建部分）-邻里 中心 | [5 empty] | 标段: |  |  | 第10页 共24页
序号 | 项目编码 | 项目名称 | 项目特征 | 计量 单位 | 工程量 | 金 额 (元) |  |  |  |  | 备注
[6 empty] | 综合单价 | 合价 | 其中
[8 empty] | 人工费 | 机械费 | 暂估价
58 | 011505001001 | 洗漱台 | 1.材料品种、规格、颜色：ST-02白色石英石台面，石材磨小圆边，石材台面开孔 2.支架、配件品种、规格：具体做法参见图纸节点饰施-58/D13 | m2 | 1.59 | 633.44 | 1007.17 | 342.06
59 | 011210005001 | 成品隔断 | 1.隔断材料品种、规格、颜色：成品抗倍特板 2.高度：H=2400mm | m2 | 22.63 | 226.98 | 5136.56 | 954.99
60 | 01B004 | 一、二层安全抓手一次性包干 | 一、二层安全抓手一次性包干 | 项 | 1 | 1500.00 | 1500.00
61 | 011505008001 | 卫生纸盒 | 1.材料品种、规格、颜色：不锈钢卫生盒 | 个 | 5 | 61.90 | 309.50 | 25.65
62 | 01B005 | 大便坑 | 1.砂浆面层大便坑（10只） | 只 | 5 | 141.12 | 705.60 | 256.15 | 1.80
|  | 二层 |  |  |  |  | 652480.52 | 130976.61 | 1379.22
63 | 011601001002 | 砖砌体拆除 | 1.砌体材质：原墙体拆除 | m3 | 3.46 | 144.61 | 500.35 | 237.67 | 178.67
64 | 011610002002 | 金属门窗拆除 | 1.金属门窗拆除 | m2 | 9.90 | 24.32 | 240.77 | 199.58
65 | 010103002002 | 余方弃置 | 1.废弃料品种：废弃建筑垃圾 2.运距：施工单位自行考虑 | m3 | 3.96 | 26.01 | 103.00 | 3.60 | 83.75
66 | 010402001003 | 砌块墙 | 1.砌块品种、规格、强度等级：150mm以内蒸压砂加气混凝土砌块B07级 2.砂浆强度等级：专用粘结剂砌筑砂浆 | m3 | 12.26 | 475.63 | 5831.22 | 1209.33 | 2.33
本页小计 | [6 empty] | 15334.17 | 3229.03 | 266.55
【表10.2.2-16】
分部分项工程清单与计价表
单位(专业)工程名称:嵊州市浦口街道桃源未来社区建设项目（土建部分）-邻里 中心 | [5 empty] | 标段: |  |  | 第11页 共24页
序号 | 项目编码 | 项目名称 | 项目特征 | 计量 单位 | 工程量 | 金 额 (元) |  |  |  |  | 备注
[6 empty] | 综合单价 | 合价 | 其中
[8 empty] | 人工费 | 机械费 | 暂估价
67 | 010402001004 | 砌块墙 | 1.砌块品种、规格、强度等级：200mm以内蒸压砂加气混凝土砌块B07级 2.砂浆强度等级：专用粘结剂砌筑砂浆 | m3 | 0.41 | 452.20 | 185.40 | 32.74 | 0.08
68 | 010402001005 | 砌块墙 | 1.砌块品种、规格、强度等级：300mm以内蒸压砂加气混凝土砌块B07级 2.砂浆强度等级：专用粘结剂砌筑砂浆 | m3 | 34.42 | 443.10 | 15251.50 | 2497.52 | 6.54
69 | 010507007002 | 其他构件 | 1.混凝土种类：素混凝土反沿 2.混凝土强度等级：C25 | m3 | 3.22 | 682.04 | 2196.17 | 563.50 | 2.22
70 | 010503005002 | 过梁 | 1.混凝土类别：过梁 2.混凝土强度等级：C25 | m3 | 0.68 | 577.23 | 392.52 | 74.87 | 0.47
71 | 010515001002 | 现浇构件钢筋 | 1.钢筋种类、规格：HRB400 Ф18以内 | t | 0.100 | 4407.00 | 440.70 | 52.70 | 7.42
72 | 011103004001 | 塑料卷材楼地面 | 1.基层厚度、材料种类：水泥浆一道(内掺建筑胶)，30厚1:3水泥砂浆找平层，3mm水泥自流平 2.面层材料品种、规格、颜色：2厚同质透心地胶板用粘接剂粘贴 | m2 | 781.17 | 195.73 | 152898.40 | 32824.76 | 765.55
本页小计 | [6 empty] | 171364.69 | 36046.09 | 782.28
【表10.2.2-16】
分部分项工程清单与计价表
单位(专业)工程名称:嵊州市浦口街道桃源未来社区建设项目（土建部分）-邻里 中心 | [5 empty] | 标段: |  |  | 第12页 共24页
序号 | 项目编码 | 项目名称 | 项目特征 | 计量 单位 | 工程量 | 金 额 (元) |  |  |  |  | 备注
[6 empty] | 综合单价 | 合价 | 其中
[8 empty] | 人工费 | 机械费 | 暂估价
73 | 011102003004 | 块料楼地面 | 1.找平层厚度、砂浆配合比：最薄处30厚C20细石混凝土随捣随抹,DS15预拌砂浆压实抹光,1%坡向地漏 2.结合层厚度、砂浆配合比：20厚干硬性DS15预拌砂浆结合层,表面撒水泥粉 3.面层材料品种、规格、颜色：10厚600*600防滑地面砖干水泥擦缝 4.防护层材料种类：2厚聚合物水泥基防水涂料（0.6MPa，120min不透水） | m2 | 31.29 | 190.43 | 5958.55 | 1800.43 | 8.45
74 | 011102001003 | 石材楼地面 | 1.结合层厚度、砂浆配合比：水泥浆一道(内掺建筑胶)，30厚1:3干硬性水泥砂浆结合层,表面撒水泥粉 2.面层材料品种、规格、颜色：20厚ST-01深灰色石材面层,水泥浆擦缝 | m2 | 2.17 | 581.89 | 1262.70 | 71.20 | 0.69
75 | 011102001004 | 石材楼地面 | 1.结合层厚度、砂浆配合比：水泥浆一道(内掺建筑胶)，30厚1:3干硬性水泥砂浆结合层,表面撒水泥粉 2.面层材料品种、规格、颜色：600*600*20mm白麻石材面层,水泥浆擦缝 | m2 | 38.86 | 172.53 | 6704.52 | 1275.00 | 12.44
76 | 011104002001 | 竹、木（复合）地板 | 1.龙骨材料种类、规格、铺设间距：50*50*3镀锌钢管@800 2.基层材料种类、规格：3mm花纹钢板，15mm阻燃板基层 3.面层材料品种、规格、颜色：12厚实木复合木地板 4.节点：施饰-59/D20 | m2 | 8.36 | 454.42 | 3798.95 | 509.21 | 85.19
本页小计 | [6 empty] | 17724.72 | 3655.84 | 106.77
【表10.2.2-16】
分部分项工程清单与计价表
单位(专业)工程名称:嵊州市浦口街道桃源未来社区建设项目（土建部分）-邻里 中心 | [5 empty] | 标段: |  |  | 第13页 共24页
序号 | 项目编码 | 项目名称 | 项目特征 | 计量 单位 | 工程量 | 金 额 (元) |  |  |  |  | 备注
[6 empty] | 综合单价 | 合价 | 其中
[8 empty] | 人工费 | 机械费 | 暂估价
77 | 011106007001 | 木板楼梯面层 | 1.龙骨材料种类、规格、铺设间距：8*150*150镀锌钢板 2.基层材料种类、规格：3mm花纹钢板，15mm阻燃板基层 3.面层材料品种、规格、颜色：12厚实木复合木地板踏板 4.节点：施饰-59/D20 | m2 | 2.10 | 583.30 | 1224.93 | 185.56 | 28.60
78 | 011104002002 | 竹、木（复合）地板 | 1.找平层材料、种类：30厚1:2水泥砂浆找平找坡 2.龙骨材料种类、规格、铺设间距：20*40*2镀锌扁管 3.面层材料品种、规格、颜色：25厚户外塑木地板 | m2 | 150.60 | 347.03 | 52262.72 | 4719.80 | 131.02
79 | 011302001006 | 吊顶天棚 | 1.龙骨材料种类、规格、中距：铝扣板吊顶专用龙骨 2.面层材料品种、规格：300*600铝扣板吊顶 | m2 | 29.85 | 136.96 | 4088.26 | 1043.26
80 | 011302001007 | 吊顶天棚 | 1.龙骨材料种类、规格、中距：U50型轻钢龙骨 2.基层材料种类、规格：15mm石膏基纤维板，9.5mm纸面石膏板，板封贴点锈 3.面层材料品种、规格：TS-02 A级木纹贴膜 | m2 | 241.96 | 293.49 | 71012.84 | 12487.56
本页小计 | [6 empty] | 128588.75 | 18436.18 | 159.62
【表10.2.2-16】
分部分项工程清单与计价表
单位(专业)工程名称:嵊州市浦口街道桃源未来社区建设项目（土建部分）-邻里 中心 | [5 empty] | 标段: |  |  | 第14页 共24页
序号 | 项目编码 | 项目名称 | 项目特征 | 计量 单位 | 工程量 | 金 额 (元) |  |  |  |  | 备注
[6 empty] | 综合单价 | 合价 | 其中
[8 empty] | 人工费 | 机械费 | 暂估价
81 | 011302001008 | 吊顶天棚 | 1.龙骨材料种类、规格、中距：U50型轻钢龙骨 2.基层材料种类、规格：双层9.5mm纸面石膏板，板封贴点锈 3.面层材料品种、规格：石膏板面刮腻子2遍，PT-01白色无机涂料 | m2 | 313.79 | 137.59 | 43174.37 | 17769.93
82 | 011302002003 | 格栅吊顶 | 1.龙骨材料种类、规格、中距：U型轻钢龙骨 2.面层材料品种、规格：白色铝方通 | m2 | 54.52 | 138.00 | 7523.76 | 917.03
83 | 011302002004 | 格栅吊顶 | 1.龙骨材料种类、规格、中距：U50型轻钢龙骨 2.基层材料种类、规格：双层9.5mm纸面石膏板，板封贴点锈 3.面层材料品种、规格：MT-03木纹铝方通20*250*0.8 4.油漆：石膏板面刮腻子2遍，PT-03深灰色无机涂料 | m2 | 45.57 | 217.97 | 9932.89 | 2415.67
84 | 011302001009 | 吊顶天棚 | 1.龙骨材料种类、规格、中距：U50型轻钢龙骨 2.基层材料种类、规格：15mm石膏基纤维板，9.5mm纸面石膏板，板封贴点锈 3.面层材料品种、规格：PT-01白色无机涂料 | m2 | 8.78 | 216.11 | 1897.45 | 508.36
本页小计 | [6 empty] | 62528.47 | 21610.99
【表10.2.2-16】
分部分项工程清单与计价表
单位(专业)工程名称:嵊州市浦口街道桃源未来社区建设项目（土建部分）-邻里 中心 | [5 empty] | 标段: |  |  | 第15页 共24页
序号 | 项目编码 | 项目名称 | 项目特征 | 计量 单位 | 工程量 | 金 额 (元) |  |  |  |  | 备注
[6 empty] | 综合单价 | 合价 | 其中
[8 empty] | 人工费 | 机械费 | 暂估价
85 | 011302001010 | 吊顶天棚 | 1.龙骨材料种类、规格、中距：U50型轻钢龙骨 2.面层材料品种、规格：PB-02 12mm石膏GRG长城板 | m2 | 87.11 | 120.21 | 10471.49 | 2741.35
86 | 011302001011 | 吊顶天棚 | 1.龙骨材料种类、规格、中距：U50型轻钢龙骨 2.基层材料种类、规格：双层9.5mm纸面石膏板，板封贴点锈 3.面层材料品种、规格：石膏板面刮腻子2遍，PT-04粉色贝壳漆 | m2 | 12.76 | 157.40 | 2008.42 | 722.60
87 | 011302001012 | 吊顶天棚 | 1.龙骨材料种类、规格、中距：U50型轻钢龙骨 2.基层材料种类、规格：单层9.5mm纸面石膏板，板封贴点锈 3.面层材料品种、规格：A级木纹贴膜 | m2 | 28.33 | 191.65 | 5429.44 | 1188.73
88 | 011302001013 | 吊顶天棚 | 1.龙骨材料种类、规格、中距：U50型轻钢龙骨 2.面层材料品种、规格：TS-03发光灯膜 | m2 | 4.45 | 286.98 | 1277.06 | 169.01
89 | 011302001014 | 吊顶天棚（侧面） | 1.龙骨材料种类、规格、中距：U50型轻钢龙骨 2.基层材料种类、规格：12mm石膏基纤维板，9.5mm纸面石膏板，板封贴点锈 3.面层材料品种、规格：TS-02 A级木纹贴膜 | m2 | 13.23 | 279.38 | 3696.20 | 730.69
本页小计 | [6 empty] | 22882.61 | 5552.38
【表10.2.2-16】
分部分项工程清单与计价表
单位(专业)工程名称:嵊州市浦口街道桃源未来社区建设项目（土建部分）-邻里 中心 | [5 empty] | 标段: |  |  | 第16页 共24页
序号 | 项目编码 | 项目名称 | 项目特征 | 计量 单位 | 工程量 | 金 额 (元) |  |  |  |  | 备注
[6 empty] | 综合单价 | 合价 | 其中
[8 empty] | 人工费 | 机械费 | 暂估价
90 | 011302001015 | 吊顶天棚（侧面） | 1.龙骨材料种类、规格、中距：U50型轻钢龙骨 2.基层材料种类、规格：15mm石膏基纤维板，9.5mm纸面石膏板，板封贴点锈 3.面层材料品种、规格：PT-01白色无机涂料 | m2 | 92.32 | 224.77 | 20750.77 | 6058.04
91 | 011302001016 | 吊顶天棚（侧面） | 1.龙骨材料种类、规格、中距：U50型轻钢龙骨 2.基层材料种类、规格：15mm石膏基纤维板，9.5mm纸面石膏板，板封贴点锈 3.面层材料品种、规格：TS-02 A级木纹贴膜 | m2 | 13.01 | 302.15 | 3930.97 | 771.75
92 | 011302001017 | 吊顶天棚（侧面） | 1.龙骨材料种类、规格、中距：U50型轻钢龙骨 2.基层材料种类、规格：12mm单层纸面石膏板 3.面层材料品种、规格：TS-02 A级木纹贴膜 | m2 | 2.99 | 198.75 | 594.26 | 144.39
93 | 011302001018 | 吊顶天棚（侧面） | 1.龙骨材料种类、规格、中距：U50型轻钢龙骨 2.基层材料种类、规格：9.5mm单层纸面石膏板 3.面层材料品种、规格：PT-01白色无机涂料 | m2 | 1.50 | 118.50 | 177.75 | 81.87
本页小计 | [6 empty] | 25453.75 | 7056.05
【表10.2.2-16】
分部分项工程清单与计价表
单位(专业)工程名称:嵊州市浦口街道桃源未来社区建设项目（土建部分）-邻里 中心 | [5 empty] | 标段: |  |  | 第17页 共24页
序号 | 项目编码 | 项目名称 | 项目特征 | 计量 单位 | 工程量 | 金 额 (元) |  |  |  |  | 备注
[6 empty] | 综合单价 | 合价 | 其中
[8 empty] | 人工费 | 机械费 | 暂估价
94 | 011407002002 | 天棚喷刷涂料（原顶） | 1.刮腻子要求：刮腻子2遍 2.涂料品种、喷刷遍数：PT-01白色无机涂料 | m2 | 38.86 | 27.35 | 1062.82 | 630.70
95 | 011304001002 | 灯带（槽） | 1.格栅片材料品种、规格：15MM石膏基纤维板,9.5mm纸面石膏板 2.面层材料品种、规格：TS-02 A级木纹贴膜 | m2 | 11.41 | 303.11 | 3458.49 | 756.94 | 0.80
96 | 011304001003 | 灯带（槽） | 1.格栅片材料品种、规格：单层9.5mm纸面石膏板，板封贴点锈 2.面层材料品种、规格：PT-01无机涂料 | m2 | 12.60 | 125.19 | 1577.39 | 809.68 | 0.88
97 | 011304001004 | 灯带（槽） | 1.格栅片材料品种、规格：12mm石膏基纤维板 2.面层材料品种、规格：古铜色不锈钢 | m2 | 8.72 | 441.87 | 3853.11 | 547.09 | 0.61
98 | 010810002002 | 木窗帘盒 | 1.窗帘盒材质、规格：单层9.5mm纸面石膏板，板封贴点锈 2.防护材料种类：PT-01白色无机涂料 | m | 96.32 | 33.92 | 3267.17 | 1936.03 | 0.96
99 | 010810001002 | 窗帘（杆） | 1.布艺窗帘(含罗马杆、轨道等一切配件） | m2 | 269.70 | 45.00 | 12136.50 |  |  | 12136.50
100 | 011502004001 | 石膏装饰线 | 1.线条材料品种、规格、颜色：弧形定制石膏线条 R=100 | m | 7.47 | 22.64 | 169.12 | 57.22
101 | 01B006 | 深灰色金属成品集成带 | 深灰色金属成品集成带 | m | 15.10 | 65.00 | 981.50
本页小计 | [6 empty] | 26506.10 | 4737.66 | 3.25 | 12136.50
【表10.2.2-16】
分部分项工程清单与计价表
单位(专业)工程名称:嵊州市浦口街道桃源未来社区建设项目（土建部分）-邻里 中心 | [5 empty] | 标段: |  |  | 第18页 共24页
序号 | 项目编码 | 项目名称 | 项目特征 | 计量 单位 | 工程量 | 金 额 (元) |  |  |  |  | 备注
[6 empty] | 综合单价 | 合价 | 其中
[8 empty] | 人工费 | 机械费 | 暂估价
102 | 011105005002 | 木质踢脚线 | 1.踢脚线高度：50mm 2.基层材料种类、规格：9mm阻燃板 3.面层材料品种、规格、颜色：WD-01木饰面踢脚线 | m2 | 9.78 | 142.18 | 1390.52 | 227.58
103 | 011105006002 | 金属踢脚线 | 1.踢脚线高度：50mm 2.基层材料种类、规格：9mm阻燃板 3.面层材料品种、规格、颜色：MT-01金属踢脚线 | m2 | 2.11 | 227.29 | 479.58 | 49.10
104 | 011105002002 | 石材踢脚线 | 1.踢脚线高度：100mm 2.面层材料品种、规格、颜色：白麻踢脚线，详见图集《13J502-3》P95 | m2 | 3.47 | 193.67 | 672.03 | 181.62 | 0.38
105 | 010809004001 | 石材窗台板 | 1.粘结层厚度、砂浆配合比：专用粘结剂 2.窗台板材质、规格、颜色：12mmST-02白色石英石窗台板，石材磨小圆边 | m2 | 11.72 | 617.01 | 7231.36 | 1434.88
106 | 011207001010 | 墙面装饰板 | 1.基层材料种类、规格：15mm阻燃板 2.面层材料品种、规格、颜色：WD-02竹木纤维板 | m2 | 4.88 | 115.13 | 561.83 | 86.38
107 | 011207001011 | 墙面装饰板 | 1.基层材料种类、规格：15mm阻燃板 2.面层材料品种、规格、颜色：WD-01浅色木饰面 | m2 | 16.89 | 159.37 | 2691.76 | 501.80
108 | 011207001012 | 墙面装饰板 | 1.面层材料品种、规格、颜色：WD-01浅色木饰面格栅 | m2 | 13.32 | 131.35 | 1749.58 | 326.07
本页小计 | [6 empty] | 14776.66 | 2807.43 | 0.38
【表10.2.2-16】
分部分项工程清单与计价表
单位(专业)工程名称:嵊州市浦口街道桃源未来社区建设项目（土建部分）-邻里 中心 | [5 empty] | 标段: |  |  | 第19页 共24页
序号 | 项目编码 | 项目名称 | 项目特征 | 计量 单位 | 工程量 | 金 额 (元) |  |  |  |  | 备注
[6 empty] | 综合单价 | 合价 | 其中
[8 empty] | 人工费 | 机械费 | 暂估价
109 | 011207001013 | 墙面装饰板 | 1.基层材料种类、规格：12mm阻燃板 2.面层材料品种、规格、颜色：GL-01白色烤漆玻璃（超白玻） | m2 | 12.57 | 153.31 | 1927.11 | 317.90
110 | 011207001014 | 墙面装饰板 | 1.龙骨材料种类、规格、中距：镀锌隔墙龙骨 2.基层材料种类、规格：15mm阻燃板 3.面层材料品种、规格、颜色：GL-02银镜 4.节点：施饰-59/D16 | m2 | 20.18 | 192.65 | 3887.68 | 828.59 | 7.06
111 | 011207001015 | 墙面装饰板 | 1.龙骨材料种类、规格、中距：镀锌隔墙龙骨 2.基层材料种类、规格：15mm阻燃板 3.面层材料品种、规格、颜色：MT-01金属饰面 4.节点：施饰-59/D16 | m2 | 13.38 | 432.57 | 5787.79 | 1039.76 | 4.68
112 | 011207001016 | 墙面装饰板 | 1.基层材料种类、规格：12mm阻燃板 2.面层材料品种、规格、颜色：软包护墙板 | m2 | 5.53 | 443.37 | 2451.84 | 258.20
113 | 011207001017 | 墙面装饰板 | 1.基层材料种类、规格：12mm阻燃板,9.5mm纸面石膏板，板封贴点锈 2.面层材料品种、规格、颜色：PT-01白色无机涂料 | m2 | 4.65 | 100.12 | 465.56 | 158.84
114 | 011207001018 | 墙面装饰板 | 1.基层材料种类、规格：9.5mm纸面石膏板，板封贴点锈 2.面层材料品种、规格、颜色：石膏板面批刮腻子2遍，TS-02 A级木纹贴膜 | m2 | 18.43 | 131.19 | 2417.83 | 361.41
本页小计 | [6 empty] | 16937.81 | 2964.70 | 11.74
【表10.2.2-16】
分部分项工程清单与计价表
单位(专业)工程名称:嵊州市浦口街道桃源未来社区建设项目（土建部分）-邻里 中心 | [5 empty] | 标段: |  |  | 第20页 共24页
序号 | 项目编码 | 项目名称 | 项目特征 | 计量 单位 | 工程量 | 金 额 (元) |  |  |  |  | 备注
[6 empty] | 综合单价 | 合价 | 其中
[8 empty] | 人工费 | 机械费 | 暂估价
115 | 011207001019 | 墙面装饰板 | 1.龙骨材料种类、规格、中距：20*40*2镀锌扁管 2.基层材料种类、规格：12mm阻燃板,9.5mm纸面石膏板，板封贴点锈 3.面层材料品种、规格、颜色：油画布（定制） | m2 | 18.34 | 492.64 | 9035.02 | 1091.41 | 6.42 | 6162.24
116 | 011207001020 | 墙面装饰板 | 1.龙骨材料种类、规格、中距：20*35mm镀锌扁管 2.基层材料种类、规格：15mm阻燃板 3.面层材料品种、规格、颜色：MT-01金属饰面 | m2 | 1.23 | 432.57 | 532.06 | 95.58 | 0.43
117 | 011207001021 | 墙面装饰板 | 1.基层材料种类、规格：15mm阻燃板 2.面层材料品种、规格、颜色：MT-01金属饰面 | m2 | 0.57 | 391.72 | 223.28 | 35.31
118 | 011207001022 | 墙面装饰板 | 1.龙骨材料种类、规格、中距：20*40*3mm镀锌扁管 2.基层材料种类、规格：12mm阻燃板，9.5mm单层纸面石膏板 3.面层材料品种、规格、颜色：广告定制UV膜 | m2 | 25.74 | 261.08 | 6720.20 | 853.02 | 9.01 | 3861.00
119 | 011207001023 | 墙面装饰板 | 1.龙骨材料种类、规格、中距：20*40*3mm镀锌扁管 2.基层材料种类、规格：12mm阻燃板，PB-02 12mm石膏GRG长城板，板封贴点锈 3.面层材料品种、规格、颜色：PT-01白色无机涂料 | m2 | 13.94 | 171.75 | 2394.20 | 664.24 | 4.88
本页小计 | [6 empty] | 18904.76 | 2739.56 | 20.74 | 10023.24
【表10.2.2-16】
分部分项工程清单与计价表
单位(专业)工程名称:嵊州市浦口街道桃源未来社区建设项目（土建部分）-邻里 中心 | [5 empty] | 标段: |  |  | 第21页 共24页
序号 | 项目编码 | 项目名称 | 项目特征 | 计量 单位 | 工程量 | 金 额 (元) |  |  |  |  | 备注
[6 empty] | 综合单价 | 合价 | 其中
[8 empty] | 人工费 | 机械费 | 暂估价
120 | 011207001024 | 墙面装饰板 | 1.龙骨材料种类、规格、中距：20*40*2mm镀锌扁管 2.基层材料种类、规格：12mm阻燃板 3.面层材料品种、规格、颜色：WD-01浅色木饰面,木质洞洞板 | m2 | 4.58 | 439.60 | 2013.37 | 320.37 | 1.60
121 | 011407001003 | 墙面喷刷涂料 | 1.刮腻子要求：刮腻子3遍，封闭漆一道 2.涂料品种、喷刷遍数：PT-01白色无机涂料二度 | m2 | 544.44 | 33.44 | 18206.07 | 11073.91
122 | 011407001004 | 墙面喷刷涂料 | 1.刮腻子要求：刮腻子3遍，封闭漆一道 2.涂料品种、喷刷遍数：PT-02米色无机涂料二度 | m2 | 52.65 | 33.44 | 1760.62 | 1070.90
123 | 011407001005 | 墙面喷刷涂料 | 1.刮腻子要求：刮腻子3遍，封闭漆一道 2.涂料品种、喷刷遍数：PT-04粉色贝壳漆二度 | m2 | 16.78 | 53.25 | 893.54 | 341.31
124 | 011407001006 | 墙面喷刷涂料 | 1.刮腻子要求：刮腻子3遍，封闭漆一道 2.涂料品种、喷刷遍数：PT-05粉绿色贝壳漆二度 | m2 | 19.95 | 53.25 | 1062.34 | 405.78
125 | 011407001007 | 墙面喷刷涂料 | 1.刮腻子要求：刮腻子3遍，封闭漆一道 2.涂料品种、喷刷遍数：黑板漆 | m2 | 2.57 | 33.06 | 84.96 | 52.27
本页小计 | [6 empty] | 24020.90 | 13264.54 | 1.60
【表10.2.2-16】
分部分项工程清单与计价表
单位(专业)工程名称:嵊州市浦口街道桃源未来社区建设项目（土建部分）-邻里 中心 | [5 empty] | 标段: |  |  | 第22页 共24页
序号 | 项目编码 | 项目名称 | 项目特征 | 计量 单位 | 工程量 | 金 额 (元) |  |  |  |  | 备注
[6 empty] | 综合单价 | 合价 | 其中
[8 empty] | 人工费 | 机械费 | 暂估价
126 | 011204003003 | 块料墙面 | 1.基层材料品种：3mm界面剂，5mm水泥砂浆粉刷层 2.面层材料品种、规格、颜色：专用粘结剂，拼花砖 | m2 | 2.28 | 154.81 | 352.97 | 151.03 | 1.25
127 | 011204003004 | 块料墙面 | 1.基层材料种类、规格：3mm界面剂，5mm水泥砂浆粉刷层 2.面层材料品种、规格、颜色：CT-06灰色陶瓷薄板 | m2 | 4.28 | 345.98 | 1480.79 | 249.05 | 2.01 | 1102.10
128 | 010903002002 | 墙面涂膜防水 | 1.防水膜品种：聚合物水泥防水涂料 2.涂膜厚度、遍数：1.2MM | m2 | 87.65 | 24.93 | 2185.11 | 369.88
129 | 011204003005 | 块料墙面 | 1.基层材料品种：3MM厚聚合物水泥防水浆料，6MM厚聚合物水泥防水砂浆 2.面层材料品种、规格、颜色：CT-02 300*600墙砖，专用勾缝剂勾缝 | m2 | 87.65 | 136.26 | 11943.19 | 5613.11 | 13.15
130 | 011207001025 | 墙面装饰板 | 1.基层材料种类、规格：9mm阻燃板 2.面层材料品种、规格、颜色：GL-01银镜 3.压条材料种类、规格：MT-01金属饰面镜框 | m2 | 4.34 | 158.18 | 686.50 | 154.81
131 | 011505001002 | 洗漱台 | 1.材料品种、规格、颜色：ST-02白色石英石台面，石材磨小圆边，石材台面开孔 2.支架、配件品种、规格：具体做法参见图纸节点饰施-58/D13 | m2 | 1.44 | 633.43 | 912.14 | 309.93
本页小计 | [6 empty] | 17560.70 | 6847.81 | 16.41 | 1102.10
【表10.2.2-16】
分部分项工程清单与计价表
单位(专业)工程名称:嵊州市浦口街道桃源未来社区建设项目（土建部分）-邻里 中心 | [5 empty] | 标段: |  |  | 第23页 共24页
序号 | 项目编码 | 项目名称 | 项目特征 | 计量 单位 | 工程量 | 金 额 (元) |  |  |  |  | 备注
[6 empty] | 综合单价 | 合价 | 其中
[8 empty] | 人工费 | 机械费 | 暂估价
132 | 011210005002 | 成品隔断 | 1.隔断材料品种、规格、颜色：成品抗倍特板 2.高度：H=2400mm | m2 | 22.52 | 226.98 | 5111.59 | 950.34
133 | 011502001002 | 金属装饰线 | 1.线条材料品种、规格、颜色：10mmMT-01金属饰面压条 | m | 13.56 | 21.21 | 287.61 | 47.60
134 | 011502001003 | 金属装饰线 | 1.线条材料品种、规格、颜色：80mmMT-01金属饰面装饰线 | m | 2.80 | 38.73 | 108.44 | 26.82
135 | 010808001002 | 木门窗套 | 1.基层材料种类：15mm阻燃板 2.面层材料品种、规格：WD-01浅色木饰面 | m2 | 24.86 | 230.28 | 5724.76 | 1366.31 | 11.68
136 | 010801001002 | 木质门 | 1.门代号及洞口尺寸：M1524 WD-01木饰面门（含五金配件） | 樘 | 5 | 2831.22 | 14156.10 | 601.55
137 | 010801001003 | 木质门 | 1.门代号及洞口尺寸：M1024 WD-01木饰面门（含五金配件） | 樘 | 3 | 1854.54 | 5563.62 | 221.28
138 | 010802003002 | 钢质防火门 | 1.门代号及洞口尺寸：FM乙0922乙级钢质防火门面贴WD-01浅色木饰面（含五金配件及防火胶条） | 樘 | 1 | 1272.72 | 1272.72 | 90.76
139 | 010802003003 | 钢质防火门 | 1.门代号及洞口尺寸：FM乙1522乙级钢质防火门面贴WD-01浅色木饰面（含五金配件及防火胶条） | 樘 | 2 | 2121.21 | 4242.42 | 302.54
140 | 01B007 | WD-04木饰面柜 | WD-04木饰面柜 | m2 | 6.31 | 850.00 | 5363.50 |  |  | 5363.50
141 | 01B008 | WD-01浅色木饰面柜 | WD-01浅色木饰面柜 | m2 | 64.97 | 850.00 | 55224.50 |  |  | 55224.50
本页小计 | [6 empty] | 97055.26 | 3607.20 | 11.68 | 60588.00
【表10.2.2-16】
分部分项工程清单与计价表
单位(专业)工程名称:嵊州市浦口街道桃源未来社区建设项目（土建部分）-邻里 中心 | [5 empty] | 标段: |  |  | 第24页 共24页
序号 | 项目编码 | 项目名称 | 项目特征 | 计量 单位 | 工程量 | 金 额 (元) |  |  |  |  | 备注
[6 empty] | 综合单价 | 合价 | 其中
[8 empty] | 人工费 | 机械费 | 暂估价
142 | 01B009 | WD-01浅色木饰面柜，ST-02白色石英石台面 | WD-01浅色木饰面柜，ST-02白色石英石台面，做法详见节点施饰-59/D18 | m2 | 1.00 | 1500.00 | 1500.00 |  |  | 1500.00
本页小计 | [6 empty] | 1500.00 |  |  | 1500.00
合计 | [6 empty] | 907344.85 | 193147.84 | 3297.19 | 115471.79

## 1_表10_2_2-16 施工技术措施项目清单与计价表
【表10.2.2-16】
施工技术措施项目清单与计价表
单位(专业)工程名称:嵊州市浦口街道桃源未来社区建设项目（土建部分）-邻里 中心 | [5 empty] | 标段: |  |  | 第1页 共1页
序号 | 项目编码 | 项目名称 | 项目特征 | 计量 单位 | 工程量 | 金 额 (元) |  |  |  |  | 备注
[6 empty] | 综合单价 | 合价 | 其中
[8 empty] | 人工费 | 机械费 | 暂估价
|  | 一层 |  |  |  |  | 2845.45 | 1908.45 | 145.50
1 | 011702025001 | 其他现浇构件 | 1.现浇混凝土小型构件 复合模板 | m2 | 8.26 | 67.00 | 553.42 | 274.15 | 11.48
2 | 011702009001 | 过梁 | 1.现浇混凝土 直形圈过梁 复合木模 | m2 | 1.75 | 55.30 | 96.78 | 58.68 | 1.24
3 | 011701006001 | 满堂脚手架 | 1.满堂脚手架 ~基本层3.6m～5.2m`单独装饰或二次装饰工程，层高在3.6m以内的天棚饰面脚手架 | m2 | 295.06 | 7.44 | 2195.25 | 1575.62 | 132.78
|  | 二层 |  |  |  |  | 9302.48 | 6059.55 | 441.34
4 | 011702025002 | 其他现浇构件 | 1.现浇混凝土小型构件 复合模板 | m2 | 38.46 | 67.00 | 2576.82 | 1276.49 | 53.46
5 | 011702009002 | 过梁 | 1.现浇混凝土 直形圈过梁 复合木模 | m2 | 7.18 | 55.30 | 397.05 | 240.75 | 5.10
6 | 011701006002 | 满堂脚手架 | 1.满堂脚手架 ~基本层3.6m～5.2m`单独装饰或二次装饰工程，层高在3.6m以内的天棚饰面脚手架 | m2 | 850.62 | 7.44 | 6328.61 | 4542.31 | 382.78
本页小计 | [6 empty] | 12147.93 | 7968.00 | 586.84
合计 | [6 empty] | 12147.93 | 7968.00 | 586.84

## 1_表10_2_2-20 施工组织(总价)措施项目清单与
【表10.2.2-20】
施工组织（总价）措施项目清单与计价表
工程名称:邻里 中心 |  |  | 标段: | 第1页 共1页
序号 | 项目编号 | 项目名称 | 计算基础 | 费率 (%) | 金额 (元) | 备注
1 | 011707001001 | 安全文明施工费 |  |  | 12188.70
1.1 |  | 安全文明施工基本费 | 定额人工费+定额机械费 | 6.57 | 12188.70
2 | Z01110900801 | 提前竣工增加费 | 定额人工费+定额机械费
3 | 011707004001 | 二次搬运费 | 定额人工费+定额机械费
4 | 011707005001 | 冬雨季施工增加费 | 定额人工费+定额机械费
5 |  | 其他施工组织措施费 | 按相关规定计算
合 计 |  |  |  |  | 12188.70

## 1_表10_2_2-22 暂列金额明细表
【表10.2.2-22】
暂列金额明细表
工程名称:邻里 中心 |  |  | 标段: | 第1页 共1页
序号 | 项 目 名 称 | 计量单位 | 暂定金额(元) | 备注
1 | 标化工地增加费 | 项
2 | 优质工程增加费 | 项
3 | 其他暂列金额 | 项 | 49173.94 | 估算比例一般不高于5%
3.1 | 其他暂列金额 | 项 | 49173.94
合计 |  |  | 49173.94 | -

## 1_表10_2_2-23 材料（工程设备）暂估单价表
【表10.2.2-23】
材料（工程设备）暂估单价表
单位(专业)工程名称:嵊州市浦口街道桃源未来社区建设项目（土建部分）-邻里 中心 |  |  |  | 标段: |  | 第1页 共1页
序号 | 材料（工程设备）名称、规格、型号 | 计量 单位 | 数量 | 单价 | 合价 | 备注
1 | CT-05山水陶瓷薄板 | m2 | 10.34 | 250 | 2585.25
2 | CT-06灰色陶瓷薄板 | m2 | 21.57 | 250 | 5392.00
3 | 油画布（定制） | m2 | 20.54 | 300 | 6162.30
4 | WD-01浅色木饰面柜 | m2 | 86.27 | 850 | 73329.50
5 | WD-01浅色木饰面柜，ST-02白色石英石台面 | m2 | 1.00 | 1500 | 1500.00
6 | WD-04木饰面柜 | m2 | 6.31 | 850 | 5363.50
7 | 布艺窗帘 | m2 | 361.66 | 45 | 16274.70
8 | 广告定制UV膜 | m2 | 32.43 | 150 | 4864.50
合计 |  |  |  |  | 115471.75

## 1_表10_2_2-24 专业工程暂估价表
【表10.2.2-24】
专业工程暂估价表
单位(专业)工程名称:嵊州市浦口街道桃源未来社区建设项目（土建部分）-邻里 中心 |  | 标段: | 第1页 共1页
序号 | 工 程 名 称 | 工程内容 | 暂估金额(元) | 备注
合计

## 1_表10_2_2-29 主要工日一览表
【表10.2.2-29】
主要工日一览表
工程名称:邻里 中心 |  |  | 标段: |  | 第1页 共1页
序号 | 工日名称（类别） | 单位 | 数 量 | 单价(元) | 合价（元） | 备注
1 | 一类人工 | 工日 | 0.219 | 138.00 | 30.22
2 | 二类人工 | 工日 | 183.153 | 149.00 | 27289.80
3 | 三类人工 | 工日 | 1016.326 | 171.00 | 173791.75

## 1_表10_2_2-31 主要材料和工程设备一览表
【表10.2.2-31】
主要材料和工程设备一览表
工程名称:邻里 中心 |  |  |  | 标段: |  | 第1页 共4页
序号 | 名称、规格、型号 | 单位 | 数量 | 单价(元) | 合价（元） | 备注
1 | 热轧带肋钢筋HRB400φ18 | t | 0.134 | 3540.00 | 474.36
2 | 镀锌铁丝φ0.7-1.0 | kg | 0.609 | 4.25 | 2.59
3 | 镀锌扁管 | kg | 569.223 | 4.71 | 2679.90
4 | 花纹钢板综合 | t | 0.195 | 3498.58 | 682.22
5 | 型钢综合 | kg | 261.500 | 3.73 | 974.35
6 | 镀锌扁管 | kg | 3765.000 | 4.71 | 17725.62
7 | 古铜色不锈钢 | m2 | 9.156 | 252.00 | 2307.31
8 | MT-01金属饰面 | m2 | 17.232 | 252.00 | 4342.46
9 | MT-01金属饰面凹凸面 | m2 | 1.859 | 302.00 | 561.42
10 | MT-01金属饰面板 | m2 | 2.972 | 252.00 | 748.94
11 | 花纹钢板综合 | t | 0.032 | 3498.58 | 111.95
12 | 圆钉50mm | kg | 1.091 | 4.25 | 4.64
13 | 圆钉 | kg | 34.504 | 4.25 | 146.64
14 | 不锈钢卫生盒 | 只 | 5.050 | 55.00 | 277.75
15 | 电焊条E43系列 | kg | 6.342 | 6.81 | 43.19
16 | 镀锌铁丝10# | kg | 48.528 | 4.25 | 206.24
17 | 镀锌铁丝18# | kg | 8.248 | 4.25 | 35.05
18 | 镀锌铁丝22# | kg | 0.016 | 4.25 | 0.07
19 | 钢丝网综合 | m2 | 10.542 | 7.70 | 81.17
20 | 复合硅酸盐水泥PC 32.5R综合 | kg | 0.268 | 0.33 | 0.09
21 | 普通硅酸盐水泥PO 42.5综合 | kg | 15358.127 | 0.40 | 6189.33
22 | 白色硅酸盐水泥325#、二级白度 | kg | 0.775 | 0.56 | 0.43
23 | 白色硅酸盐水泥425#、二级白度 | kg | 85.285 | 0.63 | 53.56
24 | 黄砂净砂 | t | 61.581 | 180.00 | 11084.58
25 | 黄砂净砂(细砂) | t | 0.018 | 165.00 | 2.97
26 | 碎石综合 | t | 50.366 | 126.00 | 6346.12
27 | 塘渣 | t | 89.996 | 32.00 | 2879.87
28 | 混凝土多孔砖240×115×90 MU10 | 千块 | 1.875 | 575.20 | 1078.50
【表10.2.2-31】
主要材料和工程设备一览表
工程名称:邻里 中心 |  |  |  | 标段: |  | 第2页 共4页
序号 | 名称、规格、型号 | 单位 | 数量 | 单价(元) | 合价（元） | 备注
29 | 混凝土实心砖240×115×53 MU10 | 千块 | 0.075 | 477.90 | 35.84
30 | 蒸压砂加气混凝土砌块B07 A3.5 | m3 | 57.005 | 323.00 | 18412.62
31 | 非泵送商品混凝土C15 | m3 | 0.405 | 393.00 | 159.17
32 | 非泵送商品混凝土C20 | m3 | 2.067 | 414.00 | 855.74
33 | 非泵送商品混凝土C25 | m3 | 20.675 | 431.00 | 8910.93
34 | 干混地面砂浆DS M15.0 | kg | 10233.495 | 0.28 | 2855.15
35 | 干混地面砂浆DS M20.0 | kg | 469.948 | 0.29 | 134.88
36 | 干混抹灰砂浆DP M15.0 | kg | 1747.630 | 0.30 | 529.53
37 | 干混抹灰砂浆DP M20.0 | kg | 652.077 | 0.31 | 203.45
38 | 干混砌筑砂浆DM M5.0 | kg | 49.500 | 0.26 | 12.62
39 | 干混砌筑砂浆DM M7.5 | kg | 2442.165 | 0.26 | 642.29
40 | 杉板枋材 | m3 | 0.703 | 1681.00 | 1181.74
41 | 硬木板枋材(进口) | m3 | 0.003 | 3540.00 | 10.62
42 | WD-01木饰面踢脚线δ3 | m2 | 12.012 | 69.22 | 831.42
43 | WD-02竹木纤维板 | m2 | 126.630 | 45.20 | 5724.12
44 | 阻燃板δ12 | m2 | 5.807 | 33.89 | 196.80
45 | 阻燃板δ15 | m2 | 31.745 | 41.62 | 1321.23
46 | WD-01浅色木饰面δ3 | m2 | 40.557 | 69.22 | 2807.19
47 | 户外塑木地板25mm | m2 | 158.130 | 154.54 | 24437.38
48 | 石膏基纤维板δ12 | m2 | 23.444 | 65.00 | 1523.86
49 | 石膏基纤维板δ15 | m2 | 512.424 | 85.00 | 43556.04
50 | 石膏板δ9.5 | m2 | 13.230 | 11.50 | 152.15
51 | 阻燃板δ9 | m2 | 23.049 | 26.88 | 619.56
52 | 阻燃板δ10 | m2 | 2.972 | 30.00 | 89.16
53 | 阻燃板δ12 | m2 | 90.837 | 33.89 | 3078.47
54 | 阻燃板δ15 | m2 | 200.049 | 41.62 | 8326.04
55 | 纸面石膏板δ9.5 | m2 | 41.735 | 11.50 | 479.95
56 | 阻燃板δ15 | m2 | 38.714 | 41.62 | 1611.28
57 | GL-01银镜 | m2 | 8.453 | 61.06 | 516.14
【表10.2.2-31】
主要材料和工程设备一览表
工程名称:邻里 中心 |  |  |  | 标段: |  | 第3页 共4页
序号 | 名称、规格、型号 | 单位 | 数量 | 单价(元) | 合价（元） | 备注
58 | GL-02银镜 | m2 | 21.189 | 61.06 | 1293.80
59 | 镜面玻璃δ6 | m2 | 13.199 | 70.22 | 926.85
60 | 拼花砖 | m2 | 2.326 | 55.84 | 129.88
61 | CT-02墙砖300×600 | m2 | 198.234 | 55.84 | 11069.39
62 | CT-04木纹地砖 | m2 | 72.244 | 61.86 | 4469.01
63 | 地砖600×600 | m2 | 70.267 | 61.86 | 4346.72
64 | 12厚实木复合木地板踏板 | m2 | 3.010 | 129.00 | 388.29
65 | 实木复合木地板12mm | m2 | 8.778 | 129.00 | 1132.36
66 | PVC地胶板δ2.0 | m2 | 859.287 | 105.00 | 90225.14
67 | ST-01深灰色石材 | m2 | 1.142 | 311.00 | 355.16
68 | ST-02白色石英石窗台板12mm | m2 | 11.837 | 311.00 | 3681.31
69 | ST-01深灰色石材20mm | m2 | 2.213 | 518.00 | 1146.33
70 | 白麻石材面层600*600*20mm | m2 | 79.295 | 116.67 | 9251.35
71 | 白麻花岗岩20mm | m2 | 7.218 | 116.67 | 842.12
72 | ST-02白色石英石台面 | m2 | 3.091 | 311.00 | 961.30
73 | PB-02 12mm石膏GRG长城板 | m2 | 108.124 | 45.00 | 4865.58
74 | 纸面石膏板1200×2400×9.5 | m2 | 1700.541 | 11.50 | 19556.22
75 | 纸面石膏板1200×2400×12 | m2 | 3.199 | 14.16 | 45.30
76 | 纸面石膏板1200×2400×9.5 | m2 | 19.536 | 11.50 | 224.66
77 | WD-01木饰面 | m2 | 21.311 | 69.22 | 1475.06
78 | WD-01浅色木饰面 | m2 | 17.110 | 69.22 | 1184.29
79 | WD-01浅色木饰面格栅 | m2 | 13.453 | 85.00 | 1143.51
80 | 木质洞洞板 | m2 | 4.626 | 200.00 | 925.20
81 | 铝扣板吊顶300*600 | m2 | 60.019 | 60.18 | 3611.94
82 | MT-01金属饰面装饰线80MM | m2 | 0.707 | 252.00 | 178.16
83 | 水泥压力板10mm | m2 | 10.642 | 38.00 | 404.40
84 | TS-03发光灯膜 | m2 | 5.118 | 180.40 | 923.28
85 | 软包护墙板 | m2 | 6.525 | 280.00 | 1827.00
86 | MT-02木纹铝方通 | m2 | 45.339 | 105.00 | 4760.60
【表10.2.2-31】
主要材料和工程设备一览表
工程名称:邻里 中心 |  |  |  | 标段: |  | 第4页 共4页
序号 | 名称、规格、型号 | 单位 | 数量 | 单价(元) | 合价（元） | 备注
87 | MT-03木纹铝方通20*250*0.8 | m2 | 98.281 | 105.00 | 10319.51
88 | 白色铝方通 | m2 | 57.246 | 105.00 | 6010.83
89 | 轻钢龙骨C75-1 | m | 197.039 | 5.58 | 1099.48
90 | 轻型龙骨U50 | m2 | 1002.778 | 28.32 | 28398.67
91 | WD-01木饰面门 | m2 | 30.870 | 700.00 | 21609.00
92 | 钢质防火门乙级 | m2 | 12.144 | 509.00 | 6181.30
93 | 深灰色不锈钢踢脚线 | m2 | 0.887 | 252.00 | 223.52
94 | MT-01金属饰面压条10mm | m | 14.374 | 15.50 | 222.80
95 | PT-01白色无机涂料 | kg | 512.887 | 13.54 | 6944.49
96 | PT-02米色无机涂料 | kg | 33.713 | 13.54 | 456.47
97 | PT-03深灰色无机涂料 | kg | 50.634 | 13.54 | 685.58
98 | PT-04粉色贝壳漆 | kg | 10.552 | 69.00 | 728.09
99 | PT-05粉绿色贝壳漆 | kg | 7.126 | 69.00 | 491.69
100 | 黑板漆 | kg | 0.918 | 12.48 | 11.46
101 | 聚合物水泥基复合防水涂料JS I型 | kg | 535.439 | 7.08 | 3790.91
102 | 电 | kW·h | 253.669 | 0.88 | 223.23
103 | 水 | m3 | 52.345 | 5.73 | 299.94
104 | 复合模板综合 | m2 | 16.253 | 42.48 | 690.43
105 | 木模板 | m3 | 0.320 | 1504.00 | 481.28
106 | 脚手架钢管 | kg | 60.382 | 4.42 | 266.89
107 | 电焊条E50系列 | kg | 0.702 | 6.81 | 4.78

## 1_表10_2_2-32 主要机械台班一览表
【表10.2.2-32】
主要机械台班一览表
工程名称:邻里 中心 |  |  |  | 标段: | 第1页 共1页
序号 | 机械名称、规格、型号 | 单位 | 数 量 | 单价(元) | 合价（元） | 备注
1 | 轮胎式装载机1.5m3 | 台班 | 0.112 | 809.19 | 90.63
2 | 电动夯实机250N·m | 台班 | 3.191 | 29.99 | 95.70
3 | 手持式风动凿岩机 | 台班 | 3.426 | 12.61 | 43.20
4 | 汽车式起重机20t | 台班 | 0.045 | 1109.84 | 49.94
5 | 门式起重机10t | 台班 | 0.040 | 486.21 | 19.45
6 | 叉式起重机5t | 台班 | 0.011 | 517.83 | 5.70
7 | 载货汽车4t | 台班 | 1.196 | 487.97 | 583.61
8 | 自卸汽车15t | 台班 | 0.607 | 1005.66 | 610.44
9 | 灰浆搅拌机200L | 台班 | 7.290 | 170.09 | 1239.96
10 | 干混砂浆罐式搅拌机20000L | 台班 | 0.707 | 211.41 | 149.47
11 | 干混砂浆罐式搅拌机20000L | 台班 | 0.100 | 211.41 | 21.14
12 | 钢筋切断机40mm | 台班 | 0.013 | 46.85 | 0.61
13 | 钢筋弯曲机40mm | 台班 | 0.030 | 27.99 | 0.84
14 | 木工圆锯机500mm | 台班 | 0.441 | 30.08 | 13.27
15 | 摇臂钻床50mm | 台班 | 0.019 | 22.78 | 0.43
16 | 半自动切割机100mm | 台班 | 0.004 | 102.73 | 0.41
17 | 型钢剪断机500mm | 台班 | 0.015 | 88.32 | 1.32
18 | 交流弧焊机32kV·A | 台班 | 0.468 | 102.85 | 48.13
19 | 交流弧焊机42kV·A | 台班 | 0.171 | 144.16 | 24.65
20 | 直流弧焊机32kW | 台班 | 0.059 | 106.95 | 6.31
21 | 对焊机75kV·A | 台班 | 0.014 | 131.93 | 1.85
22 | 电焊条烘干箱45×35×45cm3 | 台班 | 0.098 | 9.73 | 0.95
23 | 电动空气压缩机0.3m3/min | 台班 | 0.553 | 27.48 | 15.20
24 | 电动空气压缩机0.6m3/min | 台班 | 0.291 | 35.76 | 10.41
25 | 电动空气压缩机10m3/min | 台班 | 0.015 | 436.77 | 6.55
26 | 内燃空气压缩机3m3/min | 台班 | 1.933 | 430.65 | 832.45
27 | 混凝土振捣器平板式 | 台班 | 0.951 | 13.13 | 12.49
28 | 混凝土振捣器平板式 | 台班 | 0.075 | 13.13 | 0.98
29 | 混凝土振捣器插入式 | 台班 | 0.613 | 5.08 | 3.11

## 2_表10_2_2-13 【含单列】单位(专业)工程招标
【表10.2.2-13】
单位（专业）工程招标控制价费用表
工程名称:嵊州市浦口街道桃源未来社区建设项目（土建部分）-养老 用房 |  |  | 标段: | 第1页 共1页
序号 | 费用名称 |  | 计算公式 | 金额 (元) | 备注
1 | 分部分项工程费 |  | ∑(分部分项工程量×综合单价） | 128645.16 | 见表10.2.2-16
1.1 | 其中 | 人工费+机械费 | ∑分部分项（定额人工费+定额机械费） | 29490.09
2 | 措施项目费 |  | （2.1+2.2） | 3845.04
2.1 | 施工技术措施项目费 |  | ∑(技措项目工程量×综合单价） | 1831.89 | 见表10.2.2-16
2.1.1 | 其中 | 人工费+机械费 | ∑技措项目（定额人工费+定额机械费） | 1151.48
2.2 | 施工组织措施项目费 |  | (1.1+2.1.1)×6.57% | 2013.15 | 见表10.2.2-20
2.2.1 | 其中 | 安全文明施工基本费 | (1.1+2.1.1)×6.57% | 2013.15 | 见表10.2.2-20
3 | 其他项目费 |  | （3.1+3.2+3.3+3.4） | 7052.27
3.1 | 暂列金额 |  | 3.1.1+3.1.2+3.1.3 | 7052.27 | 见表10.2.2-21
3.1.1 | 其中 | 标化工地增加费 | 按招标文件规定额度列计 |  | 见表10.2.2-22
3.1.2 |  | 优质工程增加费 | 按招标文件规定额度列计 |  | 见表10.2.2-22
3.1.3 |  | 其他暂列金额 | 按招标文件规定额度列计 | 7052.27 | 见表10.2.2-22
3.2 | 暂估价 |  | 3.2.1+3.2.2+3.2.3 |  | 见表10.2.2-21
3.2.1 | 其中 | 材料（工程设备）暂估价 | 按招标文件规定额度列计 (或计入综合单价) |  | 见表10.2.2-23
3.2.2 |  | 专业工程暂估价 | 按招标文件规定额度列计 |  | 见表10.2.2-24
3.2.3 |  | 专项技术措施暂估价 | 按招标文件规定额度列计 |  | 见表10.2.2-25
3.3 | 计日工 |  | ∑计日工(暂估数量×综合单价） |  | 见表10.2.2-21
3.4 | 施工总承包服务费 |  | 3.4.1+3.4.2 |  | 见表10.2.2-21
3.4.1 | 其中 | 专业发包工程管理费 | ∑专业发包工程（暂估金额×费率） |  | 见表10.2.2-27
3.4.2 |  | 甲供材料设备管理费 | 甲供材料暂估金额×费率+甲供设备暂估金额×费率 |  | 见表10.2.2-27
4 | 规费 |  | (1.1+2.1.1)×27.92% | 8555.13
5 | 单列费用 |  | 单列费用
6 | 税金 |  | (1+2+3+4+计税不计费+计税不计费不下浮)×9% | 13328.78
7 | 下浮 |  | (1+2+3+4+5+6-不计税不计费不下浮-计税不计费不下浮-暂估材料)×0%
其中 | 甲供费（不计入造价） |  | 甲供材料费+甲供主材费+甲供设备费
招标控制价合计 |  |  | 1+2+3+4+5+6-7 | 161426.00

## 2_表10_2_2-16 分部分项工程清单与计价表
【表10.2.2-16】
分部分项工程清单与计价表
单位(专业)工程名称:嵊州市浦口街道桃源未来社区建设项目（土建部分）-养老 用房 | [5 empty] | 标段: |  |  | 第1页 共7页
序号 | 项目编码 | 项目名称 | 项目特征 | 计量 单位 | 工程量 | 金 额 (元) |  |  |  |  | 备注
[6 empty] | 综合单价 | 合价 | 其中
[8 empty] | 人工费 | 机械费 | 暂估价
|  | 养老用房 |  |  |  |  | 128645.16 | 32283.75 | 263.25
1 | 011601001003 | 砖砌体拆除 | 1.砌体材质：原墙体拆除 | m3 | 1.16 | 144.61 | 167.75 | 79.68 | 59.90
2 | 010103002003 | 余方弃置 | 1.废弃料品种：废弃建筑垃圾 2.运距：施工单位自行考虑 | m3 | 1.16 | 26.01 | 30.17 | 1.06 | 24.53
3 | 010402001006 | 砌块墙 | 1.砌块品种、规格、强度等级：150mm以内蒸压砂加气混凝土砌块B07级 2.砂浆强度等级：专用粘结剂砌筑砂浆 | m3 | 4.25 | 475.63 | 2021.43 | 419.22 | 0.81
4 | 010507007003 | 其他构件 | 1.混凝土种类：素混凝土反沿 2.混凝土强度等级：C25 | m3 | 0.37 | 682.04 | 252.35 | 64.75 | 0.26
5 | 010503005003 | 过梁 | 1.混凝土类别：过梁 2.混凝土强度等级：C25 | m3 | 0.07 | 577.23 | 40.41 | 7.71 | 0.05
6 | 010515001003 | 现浇构件钢筋 | 1.钢筋种类、规格：HRB400 Ф18以内 | t | 0.030 | 4407.00 | 132.21 | 15.81 | 2.23
7 | 011103004002 | 塑料卷材楼地面 | 1.基层厚度、材料种类：水泥浆一道(内掺建筑胶)，30厚1:3水泥砂浆找平层，3mm水泥自流平 2.面层材料品种、规格、颜色：2厚同质透心地胶板用粘接剂粘贴 | m2 | 151.58 | 195.73 | 29668.75 | 6369.39 | 148.55
本页小计 | [6 empty] | 32313.07 | 6957.62 | 236.33
【表10.2.2-16】
分部分项工程清单与计价表
单位(专业)工程名称:嵊州市浦口街道桃源未来社区建设项目（土建部分）-养老 用房 | [5 empty] | 标段: |  |  | 第2页 共7页
序号 | 项目编码 | 项目名称 | 项目特征 | 计量 单位 | 工程量 | 金 额 (元) |  |  |  |  | 备注
[6 empty] | 综合单价 | 合价 | 其中
[8 empty] | 人工费 | 机械费 | 暂估价
8 | 011102003005 | 块料楼地面 | 1.找平层厚度、砂浆配合比：最薄处30厚C20细石混凝土随捣随抹,DS15预拌砂浆压实抹光,1%坡向地漏 2.结合层厚度、砂浆配合比：20厚干硬性DS15预拌砂浆结合层,表面撒水泥粉 3.面层材料品种、规格、颜色：10厚600*600防滑地面砖干水泥擦缝 4.防护层材料种类：2厚聚合物水泥基防水涂料（0.6MPa，120min不透水） | m2 | 17.41 | 190.43 | 3315.39 | 1001.77 | 4.70
9 | 011102001005 | 石材楼地面 | 1.结合层厚度、砂浆配合比：水泥浆一道(内掺建筑胶)，30厚1:3干硬性水泥砂浆结合层,表面撒水泥粉 2.面层材料品种、规格、颜色：20厚ST-01深灰色石材面层,水泥浆擦缝 | m2 | 1.04 | 581.89 | 605.17 | 34.12 | 0.33
10 | 011302001019 | 吊顶天棚 | 1.龙骨材料种类、规格、中距：U50型轻钢龙骨 2.基层材料种类、规格：双层9.5mm纸面石膏板，板封贴点锈 3.面层材料品种、规格：石膏板面刮腻子2遍，PT-01白色无机涂料 | m2 | 68.39 | 137.59 | 9409.78 | 3872.93
本页小计 | [6 empty] | 13330.34 | 4908.82 | 5.03
【表10.2.2-16】
分部分项工程清单与计价表
单位(专业)工程名称:嵊州市浦口街道桃源未来社区建设项目（土建部分）-养老 用房 | [5 empty] | 标段: |  |  | 第3页 共7页
序号 | 项目编码 | 项目名称 | 项目特征 | 计量 单位 | 工程量 | 金 额 (元) |  |  |  |  | 备注
[6 empty] | 综合单价 | 合价 | 其中
[8 empty] | 人工费 | 机械费 | 暂估价
11 | 011302002005 | 格栅吊顶 | 1.龙骨材料种类、规格、中距：U50型轻钢龙骨 2.基层材料种类、规格：双层9.5mm纸面石膏板，板封贴点锈 3.面层材料品种、规格：MT-01木纹铝方通 40*60*0.8 4.油漆：石膏板面刮腻子2遍，PT-03深灰色无机涂料 | m2 | 70.27 | 217.97 | 15316.75 | 3725.01
12 | 011302001020 | 吊顶天棚 | 1.龙骨材料种类、规格、中距：铝扣板吊顶专用龙骨 2.面层材料品种、规格：300*600铝扣板吊顶 | m2 | 16.01 | 136.96 | 2192.73 | 559.55
13 | 011302001021 | 吊顶天棚（侧面） | 1.龙骨材料种类、规格、中距：U50型轻钢龙骨 2.基层材料种类、规格：15mm石膏基纤维板，9.5mm纸面石膏板，板封贴点锈 3.面层材料品种、规格：PT-01白色无机涂料 | m2 | 16.81 | 224.77 | 3778.38 | 1103.07
14 | 011304001005 | 灯带（槽） | 1.格栅片材料品种、规格：单层9.5mm纸面石膏板，板封贴点锈 2.面层材料品种、规格：PT-01无机涂料 | m2 | 14.09 | 125.19 | 1763.93 | 905.42 | 0.99
15 | 011304002001 | 送风口、回风口 | 1.铝合金送风口安装 | 个 | 2 | 42.00 | 84.00 | 28.22
本页小计 | [6 empty] | 23135.79 | 6321.27 | 0.99
【表10.2.2-16】
分部分项工程清单与计价表
单位(专业)工程名称:嵊州市浦口街道桃源未来社区建设项目（土建部分）-养老 用房 | [5 empty] | 标段: |  |  | 第4页 共7页
序号 | 项目编码 | 项目名称 | 项目特征 | 计量 单位 | 工程量 | 金 额 (元) |  |  |  |  | 备注
[6 empty] | 综合单价 | 合价 | 其中
[8 empty] | 人工费 | 机械费 | 暂估价
16 | 010810002003 | 木窗帘盒 | 1.窗帘盒材质、规格：单层9.5mm纸面石膏板，板封贴点锈 2.防护材料种类：PT-01白色无机涂料 | m | 9.10 | 33.92 | 308.67 | 182.91 | 0.09
17 | 010810001003 | 窗帘（杆） | 1.布艺窗帘(含罗马杆、轨道等一切配件） | m2 | 30.94 | 45.00 | 1392.30 |  |  | 1392.30
18 | 011105006003 | 金属踢脚线 | 1.踢脚线高度：50mm 2.基层材料种类、规格：9mm阻燃板 3.面层材料品种、规格、颜色：MT-01金属踢脚线 | m2 | 4.79 | 227.29 | 1088.72 | 111.46
19 | 011407001008 | 墙面喷刷涂料 | 1.刮腻子要求：刮腻子3遍，封闭漆一道 2.涂料品种、喷刷遍数：PT-02米色无机涂料二度 | m2 | 251.36 | 33.44 | 8405.48 | 5112.66
20 | 010809004002 | 石材窗台板 | 1.粘结层厚度、砂浆配合比：专用粘结剂 2.窗台板材质、规格、颜色：12mmST-02白色石英石窗台板，石材磨小圆边 | m2 | 1.90 | 643.50 | 1222.65 | 268.58
21 | 011207001026 | 墙面装饰板 | 1.龙骨材料种类、规格、中距：20*40*3mm镀锌扁管 2.基层材料种类、规格：12mm阻燃板,9.5mm纸面石膏板，板封贴点锈 3.面层材料品种、规格、颜色：PT-01白色无机涂料 | m2 | 3.13 | 140.96 | 441.20 | 156.28 | 1.10
本页小计 | [6 empty] | 12859.02 | 5831.89 | 1.19 | 1392.30
【表10.2.2-16】
分部分项工程清单与计价表
单位(专业)工程名称:嵊州市浦口街道桃源未来社区建设项目（土建部分）-养老 用房 | [5 empty] | 标段: |  |  | 第5页 共7页
序号 | 项目编码 | 项目名称 | 项目特征 | 计量 单位 | 工程量 | 金 额 (元) |  |  |  |  | 备注
[6 empty] | 综合单价 | 合价 | 其中
[8 empty] | 人工费 | 机械费 | 暂估价
22 | 011207001027 | 墙面装饰板 | 1.基层材料种类、规格：15mm阻燃板 2.面层材料品种、规格、颜色：WD-02竹木纤维板 | m2 | 27.90 | 115.13 | 3212.13 | 493.83
23 | 011207001028 | 墙面装饰板 | 1.基层材料种类、规格：15mm阻燃板 2.面层材料品种、规格、颜色：WD-01浅色木饰面 | m2 | 1.16 | 159.37 | 184.87 | 34.46
24 | 011207001029 | 墙面装饰板 | 1.龙骨材料种类、规格、中距：40*40*3mm镀锌方管 2.基层材料种类、规格：15mm阻燃板 3.面层材料品种、规格、颜色：ST-02白色石英石，石材磨小圆边 | m2 | 6.01 | 518.33 | 3115.16 | 560.43 | 2.10
25 | 011207001030 | 墙面装饰板 | 1.基层材料种类、规格：12mm阻燃板 2.面层材料品种、规格、颜色：GL-01白色烤漆玻璃（超白玻） | m2 | 2.14 | 153.31 | 328.08 | 54.12
26 | 011502001004 | 金属装饰线 | 1.线条材料品种、规格、颜色：30mmMT-01金属饰面压条 | m | 13.56 | 29.56 | 400.83 | 54.51
27 | 011407001009 | 墙面喷刷涂料 | 1.刮腻子要求：刮腻子3遍，封闭漆一道 2.涂料品种、喷刷遍数：PT-01白色无机涂料二度 | m2 | 6.38 | 33.44 | 213.35 | 129.77
28 | 010903002003 | 墙面涂膜防水 | 1.防水膜品种：聚合物水泥防水涂料 2.涂膜厚度、遍数：1.2MM | m2 | 78.01 | 24.93 | 1944.79 | 329.20
29 | 011204003006 | 块料墙面 | 1.基层材料品种：3MM厚聚合物水泥防水浆料，6MM厚聚合物水泥防水砂浆 2.面层材料品种、规格、颜色：CT-02 300*600墙砖，专用勾缝剂勾缝 | m2 | 78.01 | 136.26 | 10629.64 | 4995.76 | 11.70
本页小计 | [6 empty] | 20028.85 | 6652.08 | 13.80
【表10.2.2-16】
分部分项工程清单与计价表
单位(专业)工程名称:嵊州市浦口街道桃源未来社区建设项目（土建部分）-养老 用房 | [5 empty] | 标段: |  |  | 第6页 共7页
序号 | 项目编码 | 项目名称 | 项目特征 | 计量 单位 | 工程量 | 金 额 (元) |  |  |  |  | 备注
[6 empty] | 综合单价 | 合价 | 其中
[8 empty] | 人工费 | 机械费 | 暂估价
30 | 011505001003 | 洗漱台 | 1.材料品种、规格、颜色：ST-02白色石英石台面，石材磨小圆边，石材台面开孔 2.支架、配件品种、规格：具体做法参见图纸节点饰施-49/D10 | m2 | 1.68 | 635.00 | 1066.80 | 363.20
31 | 011505010001 | 镜面玻璃 | 成品银镜 | m2 | 3.12 | 159.90 | 498.89 | 128.04
32 | 010808001003 | 木门窗套 | 1.基层材料种类：15mm阻燃板 2.面层材料品种、规格：WD-01浅色木饰面 | m2 | 12.58 | 230.28 | 2896.92 | 691.40 | 5.91
33 | 010801001004 | 木质门 | 1.门代号及洞口尺寸：M0824 WD-01木饰面门（含五金配件） | 樘 | 3 | 1507.84 | 4523.52 | 195.27
34 | 010801001005 | 木质门 | 1.门代号及洞口尺寸：M1024 WD-01木饰面门（含五金配件） | 樘 | 2 | 1854.54 | 3709.08 | 147.52
35 | 010802003004 | 钢质防火门 | 1.门代号及洞口尺寸：FM乙0921乙级钢质防火门面贴WD-01浅色木饰面（含五金配件及防火胶条） | 樘 | 1 | 1214.88 | 1214.88 | 86.64
36 | 01B010 | WD-01浅色木饰面柜，ST-02白色石英石台面 | WD-01浅色木饰面柜，ST-02白色石英石台面，做法详见节点施饰-49/D8 | m2 | 2.49 | 1500.00 | 3735.00 |  |  | 3735.00
37 | 01B011 | WD-01浅色木饰面柜 | WD-01浅色木饰面柜 | m2 | 9.49 | 850.00 | 8066.50 |  |  | 8066.50
38 | 01B012 | 扶手(选样） | 扶手(选样） | m | 15.33 | 50.00 | 766.50 |  |  | 766.50
39 | 01B013 | 安全抓手一次性包干 | 安全抓手一次性包干 | 项 | 1 | 500.00 | 500.00
本页小计 | [6 empty] | 26978.09 | 1612.07 | 5.91 | 12568.00
【表10.2.2-16】
分部分项工程清单与计价表
单位(专业)工程名称:嵊州市浦口街道桃源未来社区建设项目（土建部分）-养老 用房 | [5 empty] | 标段: |  |  | 第7页 共7页
序号 | 项目编码 | 项目名称 | 项目特征 | 计量 单位 | 工程量 | 金 额 (元) |  |  |  |  | 备注
[6 empty] | 综合单价 | 合价 | 其中
[8 empty] | 人工费 | 机械费 | 暂估价
合计 | [6 empty] | 128645.16 | 32283.75 | 263.25 | 13960.30

## 2_表10_2_2-16 施工技术措施项目清单与计价表
【表10.2.2-16】
施工技术措施项目清单与计价表
单位(专业)工程名称:嵊州市浦口街道桃源未来社区建设项目（土建部分）-养老 用房 | [5 empty] | 标段: |  |  | 第1页 共1页
序号 | 项目编码 | 项目名称 | 项目特征 | 计量 单位 | 工程量 | 金 额 (元) |  |  |  |  | 备注
[6 empty] | 综合单价 | 合价 | 其中
[8 empty] | 人工费 | 机械费 | 暂估价
|  | [请输入分部名称,电子评标勿删] |  |  |  |  | 1831.89 | 1197.18 | 87.67
1 | 011702025003 | 其他现浇构件 | 1.现浇混凝土小型构件 复合模板 | m2 | 7.33 | 67.00 | 491.11 | 243.28 | 10.19
2 | 011702009003 | 过梁 | 1.现浇混凝土 直形圈过梁 复合木模 | m2 | 1.37 | 55.30 | 75.76 | 45.94 | 0.97
3 | 011701006003 | 满堂脚手架 | 1.满堂脚手架 ~基本层3.6m～5.2m`单独装饰或二次装饰工程，层高在3.6m以内的天棚饰面脚手架 | m2 | 170.03 | 7.44 | 1265.02 | 907.96 | 76.51
本页小计 | [6 empty] | 1831.89 | 1197.18 | 87.67
合计 | [6 empty] | 1831.89 | 1197.18 | 87.67

## 2_表10_2_2-20 施工组织(总价)措施项目清单与
【表10.2.2-20】
施工组织（总价）措施项目清单与计价表
工程名称:养老 用房 |  |  | 标段: | 第1页 共1页
序号 | 项目编号 | 项目名称 | 计算基础 | 费率 (%) | 金额 (元) | 备注
1 | 011707001001 | 安全文明施工费 |  |  | 2013.15
1.1 |  | 安全文明施工基本费 | 定额人工费+定额机械费 | 6.57 | 2013.15
2 | Z01110900801 | 提前竣工增加费 | 定额人工费+定额机械费
3 | 011707004001 | 二次搬运费 | 定额人工费+定额机械费
4 | 011707005001 | 冬雨季施工增加费 | 定额人工费+定额机械费
5 |  | 其他施工组织措施费 | 按相关规定计算
合 计 |  |  |  |  | 2013.15

## 2_表10_2_2-22 暂列金额明细表
【表10.2.2-22】
暂列金额明细表
工程名称:养老 用房 |  |  | 标段: | 第1页 共1页
序号 | 项 目 名 称 | 计量单位 | 暂定金额(元) | 备注
1 | 标化工地增加费 | 项
2 | 优质工程增加费 | 项
3 | 其他暂列金额 | 项 | 7052.27 | 估算比例一般不高于5%
3.1 | 其他暂列金额 | 项 | 7052.27
合计 |  |  | 7052.27 | -

## 2_表10_2_2-23 材料（工程设备）暂估单价表
【表10.2.2-23】
材料（工程设备）暂估单价表
单位(专业)工程名称:嵊州市浦口街道桃源未来社区建设项目（土建部分）-养老 用房 |  |  |  | 标段: |  | 第1页 共1页
序号 | 材料（工程设备）名称、规格、型号 | 计量 单位 | 数量 | 单价 | 合价 | 备注
1 | WD-01浅色木饰面柜 | m2 | 9.49 | 850 | 8066.50
2 | WD-01浅色木饰面柜，ST-02白色石英石台面 | m2 | 2.49 | 1500 | 3735.00
3 | 布艺窗帘 | m2 | 30.94 | 45 | 1392.30
4 | 扶手(选样） | m | 15.33 | 50 | 766.50
合计 |  |  |  |  | 13960.30

## 2_表10_2_2-24 专业工程暂估价表
【表10.2.2-24】
专业工程暂估价表
单位(专业)工程名称:嵊州市浦口街道桃源未来社区建设项目（土建部分）-养老 用房 |  | 标段: | 第1页 共1页
序号 | 工 程 名 称 | 工程内容 | 暂估金额(元) | 备注
合计

## 2_表10_2_2-29 主要工日一览表
【表10.2.2-29】
主要工日一览表
工程名称:养老 用房 |  |  | 标段: |  | 第1页 共1页
序号 | 工日名称（类别） | 单位 | 数 量 | 单价(元) | 合价（元） | 备注
1 | 一类人工 | 工日 | 0.008 | 138.00 | 1.10
2 | 二类人工 | 工日 | 14.793 | 149.00 | 2204.16
3 | 三类人工 | 工日 | 182.900 | 171.00 | 31275.90

## 2_表10_2_2-31 主要材料和工程设备一览表
【表10.2.2-31】
主要材料和工程设备一览表
工程名称:养老 用房 |  |  |  | 标段: |  | 第1页 共3页
序号 | 名称、规格、型号 | 单位 | 数量 | 单价(元) | 合价（元） | 备注
1 | 热轧带肋钢筋HRB400φ18 | t | 0.031 | 3540.00 | 109.74
2 | 镀锌铁丝φ0.7-1.0 | kg | 0.110 | 4.25 | 0.47
3 | 镀锌扁管 | kg | 27.678 | 4.71 | 130.31
4 | 镀锌方管 | kg | 25.716 | 4.71 | 121.07
5 | 铝合金型材∟25.4×25.4×1 | kg | 2.112 | 21.68 | 45.79
6 | 圆钉50mm | kg | 0.372 | 4.25 | 1.58
7 | 圆钉 | kg | 5.497 | 4.25 | 23.36
8 | 电焊条E43系列 | kg | 0.297 | 6.81 | 2.02
9 | 镀锌铁丝18# | kg | 1.224 | 4.25 | 5.20
10 | 镀锌铁丝22# | kg | 0.002 | 4.25 | 0.01
11 | 复合硅酸盐水泥PC 32.5R综合 | kg | 0.041 | 0.33 | 0.01
12 | 普通硅酸盐水泥PO 42.5综合 | kg | 1785.843 | 0.40 | 719.69
13 | 白色硅酸盐水泥425#、二级白度 | kg | 18.881 | 0.63 | 11.86
14 | 黄砂净砂 | t | 6.173 | 180.00 | 1111.14
15 | 蒸压砂加气混凝土砌块B07 A3.5 | m3 | 4.293 | 323.00 | 1386.64
16 | 非泵送商品混凝土C20 | m3 | 0.528 | 414.00 | 218.59
17 | 非泵送商品混凝土C25 | m3 | 0.445 | 431.00 | 191.80
18 | 干混地面砂浆DS M15.0 | kg | 603.779 | 0.28 | 168.45
19 | 干混地面砂浆DS M20.0 | kg | 59.194 | 0.29 | 16.99
20 | 干混抹灰砂浆DP M15.0 | kg | 112.256 | 0.30 | 34.01
21 | 干混抹灰砂浆DP M20.0 | kg | 128.626 | 0.31 | 40.13
22 | 干混砌筑砂浆DM M7.5 | kg | 56.100 | 0.26 | 14.75
23 | 杉板枋材 | m3 | 0.239 | 1681.00 | 401.76
24 | 硬木板枋材(进口) | m3 | 0.001 | 3540.00 | 3.54
25 | WD-02竹木纤维板 | m2 | 29.295 | 45.20 | 1324.24
26 | 阻燃板δ15 | m2 | 10.831 | 41.62 | 450.79
27 | WD-01浅色木饰面δ3 | m2 | 13.838 | 69.22 | 957.81
28 | 石膏基纤维板δ15 | m2 | 18.155 | 85.00 | 1543.18
29 | 石膏板δ9.5 | m2 | 14.795 | 11.50 | 170.14
【表10.2.2-31】
主要材料和工程设备一览表
工程名称:养老 用房 |  |  |  | 标段: |  | 第2页 共3页
序号 | 名称、规格、型号 | 单位 | 数量 | 单价(元) | 合价（元） | 备注
30 | 阻燃板δ9 | m2 | 5.030 | 26.88 | 135.21
31 | 阻燃板δ12 | m2 | 5.534 | 33.89 | 187.55
32 | 阻燃板δ15 | m2 | 36.824 | 41.62 | 1532.61
33 | 纸面石膏板δ9.5 | m2 | 3.183 | 11.50 | 36.60
34 | 阻燃板δ15 | m2 | 13.209 | 41.62 | 549.76
35 | 成品银镜 | m2 | 3.682 | 61.06 | 224.82
36 | 镜面玻璃δ6 | m2 | 2.247 | 70.22 | 157.79
37 | CT-02墙砖300×600 | m2 | 80.350 | 55.84 | 4486.74
38 | 地砖600×600 | m2 | 17.932 | 61.86 | 1109.27
39 | PVC地胶板δ2.0 | m2 | 166.738 | 105.00 | 17507.49
40 | ST-02白色石英石 | m2 | 6.130 | 311.00 | 1906.43
41 | ST-02白色石英石窗台板12mm | m2 | 1.919 | 311.00 | 596.81
42 | ST-01深灰色石材20mm | m2 | 1.061 | 518.00 | 549.60
43 | ST-02白色石英石台面 | m2 | 1.714 | 311.00 | 533.05
44 | 纸面石膏板1200×2400×9.5 | m2 | 318.069 | 11.50 | 3657.79
45 | WD-01木饰面 | m2 | 1.172 | 69.22 | 81.12
46 | WD-01浅色木饰面 | m2 | 1.909 | 69.22 | 132.13
47 | 铝扣板吊顶300*600 | m2 | 16.490 | 60.18 | 992.37
48 | MT-01木纹铝方通 40*60*0.8 | m2 | 73.784 | 105.00 | 7747.32
49 | 轻钢龙骨C75-1 | m | 72.378 | 5.58 | 403.87
50 | 轻型龙骨U50 | m2 | 87.756 | 28.32 | 2485.25
51 | WD-01木饰面门 | m2 | 10.560 | 700.00 | 7392.00
52 | 钢质防火门乙级 | m2 | 1.857 | 509.00 | 945.21
53 | PT-01白色无机涂料 | kg | 38.864 | 13.54 | 526.22
54 | PT-02米色无机涂料 | kg | 89.786 | 13.54 | 1215.70
55 | PT-03深灰色无机涂料 | kg | 26.173 | 13.54 | 354.38
56 | 聚合物水泥基复合防水涂料JS I型 | kg | 217.030 | 7.08 | 1536.57
57 | 电 | kW·h | 31.547 | 0.88 | 27.76
58 | 水 | m3 | 5.090 | 5.73 | 29.17
【表10.2.2-31】
主要材料和工程设备一览表
工程名称:养老 用房 |  |  |  | 标段: |  | 第3页 共3页
序号 | 名称、规格、型号 | 单位 | 数量 | 单价(元) | 合价（元） | 备注
59 | 复合模板综合 | m2 | 2.543 | 42.48 | 108.03
60 | 木模板 | m3 | 0.050 | 1504.00 | 75.20
61 | 脚手架钢管 | kg | 8.961 | 4.42 | 39.61
62 | 电焊条E50系列 | kg | 0.162 | 6.81 | 1.10
63 | MT-01金属饰面压条30mm | m | 14.374 | 22.50 | 323.42

## 2_表10_2_2-32 主要机械台班一览表
【表10.2.2-32】
主要机械台班一览表
工程名称:养老 用房 |  |  |  | 标段: | 第1页 共1页
序号 | 机械名称、规格、型号 | 单位 | 数 量 | 单价(元) | 合价（元） | 备注
1 | 轮胎式装载机1.5m3 | 台班 | 0.004 | 809.19 | 3.24
2 | 手持式风动凿岩机 | 台班 | 0.234 | 12.61 | 2.95
3 | 载货汽车4t | 台班 | 0.179 | 487.97 | 87.35
4 | 自卸汽车15t | 台班 | 0.021 | 1005.66 | 21.12
5 | 灰浆搅拌机200L | 台班 | 0.875 | 170.09 | 148.83
6 | 干混砂浆罐式搅拌机20000L | 台班 | 0.006 | 211.41 | 1.27
7 | 干混砂浆罐式搅拌机20000L | 台班 | 0.076 | 211.41 | 16.07
8 | 钢筋切断机40mm | 台班 | 0.003 | 46.85 | 0.14
9 | 钢筋弯曲机40mm | 台班 | 0.007 | 27.99 | 0.20
10 | 木工圆锯机500mm | 台班 | 0.100 | 30.08 | 3.01
11 | 交流弧焊机32kV·A | 台班 | 0.031 | 102.85 | 3.19
12 | 直流弧焊机32kW | 台班 | 0.014 | 106.95 | 1.50
13 | 对焊机75kV·A | 台班 | 0.003 | 131.93 | 0.40
14 | 电焊条烘干箱45×35×45cm3 | 台班 | 0.001 | 9.73 | 0.01
15 | 电动空气压缩机0.3m3/min | 台班 | 0.189 | 27.48 | 5.19
16 | 内燃空气压缩机3m3/min | 台班 | 0.132 | 430.65 | 56.85
17 | 混凝土振捣器平板式 | 台班 | 0.042 | 13.13 | 0.55
18 | 混凝土振捣器插入式 | 台班 | 0.060 | 5.08 | 0.30

## 3_表10_2_2-13 【含单列】单位(专业)工程招标
【表10.2.2-13】
单位（专业）工程招标控制价费用表
工程名称:嵊州市浦口街道桃源未来社区建设项目（土建部分）-电梯改造 |  |  | 标段: | 第1页 共1页
序号 | 费用名称 |  | 计算公式 | 金额 (元) | 备注
1 | 分部分项工程费 |  | ∑(分部分项工程量×综合单价） | 19306.95 | 见表10.2.2-16
1.1 | 其中 | 人工费+机械费 | ∑分部分项（定额人工费+定额机械费） | 4393.79
2 | 措施项目费 |  | （2.1+2.2） | 10121.89
2.1 | 施工技术措施项目费 |  | ∑(技措项目工程量×综合单价） | 9507.61 | 见表10.2.2-16
2.1.1 | 其中 | 人工费+机械费 | ∑技措项目（定额人工费+定额机械费） | 4956.05
2.2 | 施工组织措施项目费 |  | (1.1+2.1.1)×6.57% | 614.28 | 见表10.2.2-20
2.2.1 | 其中 | 安全文明施工基本费 | (1.1+2.1.1)×6.57% | 614.28 | 见表10.2.2-20
3 | 其他项目费 |  | （3.1+3.2+3.3+3.4） | 1601.97
3.1 | 暂列金额 |  | 3.1.1+3.1.2+3.1.3 | 1601.97 | 见表10.2.2-21
3.1.1 | 其中 | 标化工地增加费 | 按招标文件规定额度列计 |  | 见表10.2.2-22
3.1.2 |  | 优质工程增加费 | 按招标文件规定额度列计 |  | 见表10.2.2-22
3.1.3 |  | 其他暂列金额 | 按招标文件规定额度列计 | 1601.97 | 见表10.2.2-22
3.2 | 暂估价 |  | 3.2.1+3.2.2+3.2.3 |  | 见表10.2.2-21
3.2.1 | 其中 | 材料（工程设备）暂估价 | 按招标文件规定额度列计 (或计入综合单价) |  | 见表10.2.2-23
3.2.2 |  | 专业工程暂估价 | 按招标文件规定额度列计 |  | 见表10.2.2-24
3.2.3 |  | 专项技术措施暂估价 | 按招标文件规定额度列计 |  | 见表10.2.2-25
3.3 | 计日工 |  | ∑计日工(暂估数量×综合单价） |  | 见表10.2.2-21
3.4 | 施工总承包服务费 |  | 3.4.1+3.4.2 |  | 见表10.2.2-21
3.4.1 | 其中 | 专业发包工程管理费 | ∑专业发包工程（暂估金额×费率） |  | 见表10.2.2-27
3.4.2 |  | 甲供材料设备管理费 | 甲供材料暂估金额×费率+甲供设备暂估金额×费率 |  | 见表10.2.2-27
4 | 规费 |  | (1.1+2.1.1)×27.92% | 2610.48
5 | 单列费用 |  | 单列费用
6 | 税金 |  | (1+2+3+4+计税不计费+计税不计费不下浮)×9% | 3027.72
7 | 下浮 |  | (1+2+3+4+5+6-不计税不计费不下浮-计税不计费不下浮-暂估材料)×0%
其中 | 甲供费（不计入造价） |  | 甲供材料费+甲供主材费+甲供设备费
招标控制价合计 |  |  | 1+2+3+4+5+6-7 | 36669.00

## 3_表10_2_2-16 分部分项工程清单与计价表
【表10.2.2-16】
分部分项工程清单与计价表
单位(专业)工程名称:嵊州市浦口街道桃源未来社区建设项目（土建部分）-电梯改造 | [5 empty] | 标段: |  |  | 第1页 共2页
序号 | 项目编码 | 项目名称 | 项目特征 | 计量 单位 | 工程量 | 金 额 (元) |  |  |  |  | 备注
[6 empty] | 综合单价 | 合价 | 其中
[8 empty] | 人工费 | 机械费 | 暂估价
| A.1 | A 土石方工程 |  |  |  |  | 1233.25 | 778.66 | 248.52
1 | 010101004001 | 挖基坑土方 | 1.土壤类别：三类土 2.挖土深度：4M 内 | m3 | 52.00 | 6.97 | 362.44 | 152.36 | 151.32
2 | 010103001001 | 回填方 | 1.密实度要求：满足设计要求 2.填方材料品种：原土回填 | m3 | 48.24 | 16.26 | 784.38 | 624.23 | 26.05
3 | 010103002004 | 余方弃置 | 1.废弃料品种：废弃渣土 2.运距：施工单位自行考虑 | m3 | 3.76 | 17.52 | 65.88 | 1.35 | 54.44
4 | 010103002005 | 余方弃置 | 1.废弃料品种：废弃建筑垃圾 2.运距：施工单位自行考虑 | m3 | 0.79 | 26.01 | 20.55 | 0.72 | 16.71
| A.5 | E 混凝土及钢筋混凝土工程 |  |  |  |  | 15302.84 | 1876.06 | 105.22
5 | 010501001002 | 垫层 | 1.混凝土种类：基础垫层 2.混凝土强度等级：C15 | m3 | 0.68 | 458.68 | 311.90 | 30.68 | 0.48
6 | 010501003001 | 独立基础 | 1.混凝土种类：独立基础 2.混凝土强度等级：C30 | m3 | 2.38 | 491.81 | 1170.51 | 63.17 | 0.64
7 | 010502003001 | 异形柱 | 1.混凝土类别：异形柱 2.混凝土强度等级：C30 | m3 | 6.18 | 581.13 | 3591.38 | 597.61 | 2.84
8 | 010503002001 | 矩形梁 | 1.混凝土类别：矩形梁 2.混凝土强度等级：C30 | m3 | 1.37 | 511.55 | 700.82 | 55.42 | 0.63
9 | 010503004001 | 圈梁 | 1.混凝土类别：圈梁 2.混凝土强度等级：C25 | m3 | 0.94 | 577.23 | 542.60 | 103.49 | 0.65
10 | 010504001001 | 直形墙 | 1.混凝土类别：地下室剪力墙 2.混凝土强度等级：C30/P6 | m3 | 3.20 | 525.57 | 1681.82 | 138.75 | 1.47
本页小计 | [6 empty] | 9232.28 | 1767.78 | 255.23
【表10.2.2-16】
分部分项工程清单与计价表
单位(专业)工程名称:嵊州市浦口街道桃源未来社区建设项目（土建部分）-电梯改造 | [5 empty] | 标段: |  |  | 第2页 共2页
序号 | 项目编码 | 项目名称 | 项目特征 | 计量 单位 | 工程量 | 金 额 (元) |  |  |  |  | 备注
[6 empty] | 综合单价 | 合价 | 其中
[8 empty] | 人工费 | 机械费 | 暂估价
11 | 010515001004 | 现浇构件钢筋 | 1.钢筋种类、规格：HRB400 Ф10以内 | t | 0.428 | 4682.34 | 2004.04 | 261.91 | 10.51
12 | 010515001005 | 现浇构件钢筋 | 1.钢筋种类、规格：HRB400 Ф12 | t | 0.330 | 4479.78 | 1478.33 | 173.91 | 24.49
13 | 010515001006 | 现浇构件钢筋 | 1.钢筋种类、规格：HRB400 Ф14 | t | 0.674 | 4479.78 | 3019.37 | 355.20 | 50.01
14 | 010515001007 | 现浇构件钢筋 | 1.钢筋种类、规格：HRB400 Ф16 | t | 0.182 | 4407.00 | 802.07 | 95.92 | 13.50
| A.16 | R 拆除工程 |  |  |  |  | 335.32 | 131.84 | 148.34
15 | 011602002001 | 钢筋混凝土构件拆除 | 1.构件名称：现浇钢筋混凝土板拆除 | m3 | 0.79 | 424.46 | 335.32 | 131.84 | 148.34
|  | 自补 |  |  |  |  | 2435.54 | 1605.67 | 2.37
16 | 01B014 | 切割 | 1.锯缝机切缝缝~深12(cm) | m | 10.30 | 7.66 | 78.90 | 51.91 | 2.37
17 | Z010516004001 | 植筋 | 1.钢筋直径：Ф14以内 | 个 | 208 | 11.33 | 2356.64 | 1553.76
本页小计 | [6 empty] | 10074.67 | 2624.45 | 249.22
合计 | [6 empty] | 19306.95 | 4392.23 | 504.45

## 3_表10_2_2-16 施工技术措施项目清单与计价表
【表10.2.2-16】
施工技术措施项目清单与计价表
单位(专业)工程名称:嵊州市浦口街道桃源未来社区建设项目（土建部分）-电梯改造 | [5 empty] | 标段: |  |  | 第1页 共1页
序号 | 项目编码 | 项目名称 | 项目特征 | 计量 单位 | 工程量 | 金 额 (元) |  |  |  |  | 备注
[6 empty] | 综合单价 | 合价 | 其中
[8 empty] | 人工费 | 机械费 | 暂估价
|  | [请输入分部名称,电子评标勿删] |  |  |  |  | 9507.61 | 5247.96 | 257.36
1 | 011702001001 | 基础 | 1.现浇混凝土模板 基础垫层模板 | m2 | 0.88 | 48.98 | 43.10 | 25.41 | 0.98
2 | 011702001002 | 基础 | 1.现浇混凝土 独立基础 复合木模 | m2 | 3.36 | 44.80 | 150.53 | 71.94 | 2.92
3 | 011702011001 | 直形墙 | 1.现浇混凝土直形地下室外墙 复合木模~支模高度3.6m | m2 | 26.68 | 45.79 | 1221.68 | 614.17 | 34.15
4 | 011702004001 | 异形柱 | 1.现浇混凝土 异形柱、圆形柱 复合木模~支模高度4.2(m) | m2 | 73.60 | 79.71 | 5866.66 | 3285.50 | 151.62
5 | 011702006001 | 矩形梁 | 1.现浇混凝土 矩形梁 复合木模~支模高度4.2(m) | m2 | 18.23 | 74.34 | 1355.22 | 723.18 | 56.51
6 | 011702008001 | 圈梁 | 1.现浇混凝土 直形圈过梁 复合木模 | m2 | 15.74 | 55.30 | 870.42 | 527.76 | 11.18
本页小计 | [6 empty] | 9507.61 | 5247.96 | 257.36
合计 | [6 empty] | 9507.61 | 5247.96 | 257.36

## 3_表10_2_2-20 施工组织(总价)措施项目清单与
【表10.2.2-20】
施工组织（总价）措施项目清单与计价表
工程名称:电梯改造 |  |  | 标段: | 第1页 共1页
序号 | 项目编号 | 项目名称 | 计算基础 | 费率 (%) | 金额 (元) | 备注
1 | 011707001001 | 安全文明施工费 |  |  | 614.28
1.1 |  | 安全文明施工基本费 | 定额人工费+定额机械费 | 6.57 | 614.28
2 | Z01110900801 | 提前竣工增加费 | 定额人工费+定额机械费
3 | 011707004001 | 二次搬运费 | 定额人工费+定额机械费
4 | 011707005001 | 冬雨季施工增加费 | 定额人工费+定额机械费
5 |  | 其他施工组织措施费 | 按相关规定计算
合 计 |  |  |  |  | 614.28

## 3_表10_2_2-22 暂列金额明细表
【表10.2.2-22】
暂列金额明细表
工程名称:电梯改造 |  |  | 标段: | 第1页 共1页
序号 | 项 目 名 称 | 计量单位 | 暂定金额(元) | 备注
1 | 标化工地增加费 | 项
2 | 优质工程增加费 | 项
3 | 其他暂列金额 | 项 | 1601.97 | 估算比例一般不高于5%
3.1 | 其他暂列金额 | 项 | 1601.97
合计 |  |  | 1601.97 | -

## 3_表10_2_2-23 材料（工程设备）暂估单价表
【表10.2.2-23】
材料（工程设备）暂估单价表
单位(专业)工程名称:嵊州市浦口街道桃源未来社区建设项目（土建部分）-电梯改造 |  |  |  | 标段: |  | 第1页 共1页
序号 | 材料（工程设备）名称、规格、型号 | 计量 单位 | 数量 | 单价 | 合价 | 备注
合计

## 3_表10_2_2-24 专业工程暂估价表
【表10.2.2-24】
专业工程暂估价表
单位(专业)工程名称:嵊州市浦口街道桃源未来社区建设项目（土建部分）-电梯改造 |  | 标段: | 第1页 共1页
序号 | 工 程 名 称 | 工程内容 | 暂估金额(元) | 备注
合计

## 3_表10_2_2-29 主要工日一览表
【表10.2.2-29】
主要工日一览表
工程名称:电梯改造 |  |  | 标段: |  | 第1页 共1页
序号 | 工日名称（类别） | 单位 | 数 量 | 单价(元) | 合价（元） | 备注
1 | 一类人工 | 工日 | 5.643 | 138.00 | 778.73
2 | 二类人工 | 工日 | 59.479 | 149.00 | 8862.37

## 3_表10_2_2-31 主要材料和工程设备一览表
【表10.2.2-31】
主要材料和工程设备一览表
工程名称:电梯改造 |  |  |  | 标段: |  | 第1页 共1页
序号 | 名称、规格、型号 | 单位 | 数量 | 单价(元) | 合价（元） | 备注
1 | 热轧带肋钢筋HRB400φ10 | t | 0.437 | 3814.00 | 1666.72
2 | 热轧带肋钢筋HRB400φ14 | t | 0.691 | 3611.00 | 2495.20
3 | 热轧带肋钢筋HRB400φ16 | t | 0.187 | 3540.00 | 661.98
4 | 热轧带肋钢筋HRB400φ12 | t | 0.338 | 3611.00 | 1220.52
5 | 镀锌铁丝φ0.7-1.0 | kg | 6.743 | 4.25 | 28.66
6 | 圆钉 | kg | 24.180 | 4.25 | 102.77
7 | 镀锌铁丝12# | kg | 2.238 | 4.25 | 9.51
8 | 镀锌铁丝22# | kg | 0.069 | 4.25 | 0.29
9 | 复合硅酸盐水泥PC 32.5R综合 | kg | 2.045 | 0.33 | 0.68
10 | 黄砂净砂 | t | 0.005 | 180.00 | 0.90
11 | 泵送商品混凝土C30 | m3 | 10.030 | 453.00 | 4543.59
12 | 泵送防水商品混凝土C30/P6 | m3 | 3.232 | 467.56 | 1511.15
13 | 非泵送商品混凝土C15 | m3 | 0.687 | 393.00 | 269.99
14 | 非泵送商品混凝土C25 | m3 | 0.949 | 431.00 | 409.02
15 | 钢支撑 | kg | 45.312 | 4.60 | 208.44
16 | 电 | kW·h | 9.806 | 0.88 | 8.63
17 | 水 | m3 | 9.562 | 5.73 | 54.79
18 | 复合模板综合 | m2 | 23.296 | 42.48 | 989.61
19 | 木模板 | m3 | 0.737 | 1504.00 | 1108.45
20 | 电焊条E50系列 | kg | 6.405 | 6.81 | 43.62

## 3_表10_2_2-32 主要机械台班一览表
【表10.2.2-32】
主要机械台班一览表
工程名称:电梯改造 |  |  |  | 标段: | 第1页 共1页
序号 | 机械名称、规格、型号 | 单位 | 数 量 | 单价(元) | 合价（元） | 备注
1 | 履带式推土机90kW | 台班 | 0.012 | 936.19 | 11.23
2 | 轮胎式装载机1.5m3 | 台班 | 0.003 | 809.19 | 2.43
3 | 履带式单斗液压挖掘机1m3 | 台班 | 0.122 | 1150.28 | 140.33
4 | 电动夯实机250N·m | 台班 | 0.868 | 29.99 | 26.03
5 | 手持式风动凿岩机 | 台班 | 0.648 | 12.61 | 8.17
6 | 载货汽车4t | 台班 | 0.396 | 487.97 | 193.24
7 | 自卸汽车15t | 台班 | 0.014 | 1005.66 | 14.08
8 | 自卸汽车15t | 台班 | 0.054 | 1005.66 | 54.31
9 | 混凝土切缝机7.5kW | 台班 | 0.064 | 36.03 | 2.31
10 | 钢筋调直机14mm | 台班 | 0.116 | 39.74 | 4.61
11 | 钢筋切断机40mm | 台班 | 0.165 | 46.85 | 7.73
12 | 钢筋弯曲机40mm | 台班 | 0.406 | 27.99 | 11.36
13 | 木工圆锯机500mm | 台班 | 1.008 | 30.08 | 30.32
14 | 直流弧焊机32kW | 台班 | 0.534 | 106.95 | 57.11
15 | 对焊机75kV·A | 台班 | 0.130 | 131.93 | 17.15
16 | 电焊条烘干箱45×35×45cm3 | 台班 | 0.053 | 9.73 | 0.52
17 | 内燃空气压缩机3m3/min | 台班 | 0.325 | 430.65 | 139.96
18 | 混凝土振捣器平板式 | 台班 | 0.037 | 13.13 | 0.49
19 | 混凝土振捣器插入式 | 台班 | 1.224 | 5.08 | 6.22
20 | 汽车式起重机5t | 台班 | 0.072 | 461.25 | 33.21

## 4_表10_2_2-13 【含单列】单位(专业)工程招标
【表10.2.2-13】
单位（专业）工程招标控制价费用表
工程名称:嵊州市浦口街道桃源未来社区建设项目（土建部分）-外立面 |  |  | 标段: | 第1页 共1页
序号 | 费用名称 |  | 计算公式 | 金额 (元) | 备注
1 | 分部分项工程费 |  | ∑(分部分项工程量×综合单价） | 151320.83 | 见表10.2.2-16
1.1 | 其中 | 人工费+机械费 | ∑分部分项（定额人工费+定额机械费） | 37774.36
2 | 措施项目费 |  | （2.1+2.2） | 27810.36
2.1 | 施工技术措施项目费 |  | ∑(技措项目工程量×综合单价） | 24300.82 | 见表10.2.2-16
2.1.1 | 其中 | 人工费+机械费 | ∑技措项目（定额人工费+定额机械费） | 15643.29
2.2 | 施工组织措施项目费 |  | (1.1+2.1.1)×6.57% | 3509.54 | 见表10.2.2-20
2.2.1 | 其中 | 安全文明施工基本费 | (1.1+2.1.1)×6.57% | 3509.54 | 见表10.2.2-20
3 | 其他项目费 |  | （3.1+3.2+3.3+3.4） | 9702.27
3.1 | 暂列金额 |  | 3.1.1+3.1.2+3.1.3 | 9702.27 | 见表10.2.2-21
3.1.1 | 其中 | 标化工地增加费 | 按招标文件规定额度列计 |  | 见表10.2.2-22
3.1.2 |  | 优质工程增加费 | 按招标文件规定额度列计 |  | 见表10.2.2-22
3.1.3 |  | 其他暂列金额 | 按招标文件规定额度列计 | 9702.27 | 见表10.2.2-22
3.2 | 暂估价 |  | 3.2.1+3.2.2+3.2.3 |  | 见表10.2.2-21
3.2.1 | 其中 | 材料（工程设备）暂估价 | 按招标文件规定额度列计 (或计入综合单价) |  | 见表10.2.2-23
3.2.2 |  | 专业工程暂估价 | 按招标文件规定额度列计 |  | 见表10.2.2-24
3.2.3 |  | 专项技术措施暂估价 | 按招标文件规定额度列计 |  | 见表10.2.2-25
3.3 | 计日工 |  | ∑计日工(暂估数量×综合单价） |  | 见表10.2.2-21
3.4 | 施工总承包服务费 |  | 3.4.1+3.4.2 |  | 见表10.2.2-21
3.4.1 | 其中 | 专业发包工程管理费 | ∑专业发包工程（暂估金额×费率） |  | 见表10.2.2-27
3.4.2 |  | 甲供材料设备管理费 | 甲供材料暂估金额×费率+甲供设备暂估金额×费率 |  | 见表10.2.2-27
4 | 规费 |  | (1.1+2.1.1)×27.92% | 14914.21
5 | 单列费用 |  | 单列费用
6 | 税金 |  | (1+2+3+4+计税不计费+计税不计费不下浮)×9% | 18337.29
7 | 下浮 |  | (1+2+3+4+5+6-不计税不计费不下浮-计税不计费不下浮-暂估材料)×0%
其中 | 甲供费（不计入造价） |  | 甲供材料费+甲供主材费+甲供设备费
招标控制价合计 |  |  | 1+2+3+4+5+6-7 | 222085.00

## 4_表10_2_2-16 分部分项工程清单与计价表
【表10.2.2-16】
分部分项工程清单与计价表
单位(专业)工程名称:嵊州市浦口街道桃源未来社区建设项目（土建部分）-外立面 | [5 empty] | 标段: |  |  | 第1页 共2页
序号 | 项目编码 | 项目名称 | 项目特征 | 计量 单位 | 工程量 | 金 额 (元) |  |  |  |  | 备注
[6 empty] | 综合单价 | 合价 | 其中
[8 empty] | 人工费 | 机械费 | 暂估价
|  | 邻里中心 |  |  |  |  | 115882.00 | 38225.73 | 598.14
1 | 011604002001 | 立面抹灰层拆除 | 1.抹灰层种类：原外墙涂料及抹灰层拆除 | m2 | 190.54 | 9.06 | 1726.29 | 1430.96
2 | 010103002006 | 余方弃置 | 1.废弃料品种：废弃建筑垃圾 2.运距：施工单位自行考虑 | m3 | 4.76 | 26.01 | 123.81 | 4.33 | 100.67
3 | 011201002001 | 墙面装饰抹灰 | 1.底层厚度、砂浆配合比：界面剂一道，12厚1：2.5水泥砂浆打底甩毛 | m2 | 190.54 | 25.03 | 4769.22 | 2852.38 | 148.62
4 | 011001003001 | 保温隔热墙面 | 1.保温隔热面层材料品种、规格、性能：专用界面剂一道，5厚高强抗裂砂浆复合耐碱玻纤网格布 | m2 | 697.70 | 34.30 | 23931.11 | 11337.63 | 348.85
5 | 011407001010 | 墙面喷刷涂料 | 1.刮腻子要求：弹性底涂 2.涂料品种、喷刷遍数：2厚真石漆面层(无毒无味)。(颜色同小区建筑涂料) | m2 | 697.70 | 94.46 | 65904.74 | 20951.93
6 | 01B015 | 铝合金空调架 | 铝合金空调架，做法详见图纸节点 | 个 | 8 | 500.00 | 4000.00
7 | 01B016 | 面砖及大理石外墙面清洗 | 面砖及大理石外墙面清洗 | m2 | 448.02 | 5.00 | 2240.10
8 | 011209001001 | 带骨架幕墙 | 1.面层材料品种、规格、颜色：2.0mm铝板 | m2 | 21.98 | 316.48 | 6956.23 | 1648.50
9 | 01B017 | LED液晶显示屏 | LED液晶显示屏 | m2 | 7.60 | 680.00 | 5168.00
10 | 01B018 | 仿木纹铝合金装饰条 | 仿木纹铝合金装饰条 | m2 | 8.50 | 125.00 | 1062.50 |  |  | 1062.50
|  | 书吧 |  |  |  |  | 35438.83 | 2266.61 | 594.84
本页小计 | [6 empty] | 115882.00 | 38225.73 | 598.14 | 1062.50
【表10.2.2-16】
分部分项工程清单与计价表
单位(专业)工程名称:嵊州市浦口街道桃源未来社区建设项目（土建部分）-外立面 | [5 empty] | 标段: |  |  | 第2页 共2页
序号 | 项目编码 | 项目名称 | 项目特征 | 计量 单位 | 工程量 | 金 额 (元) |  |  |  |  | 备注
[6 empty] | 综合单价 | 合价 | 其中
[8 empty] | 人工费 | 机械费 | 暂估价
11 | 010603003001 | 钢管柱 | 1.钢材品种、规格：铝合金立柱制作、安装 | t | 0.280 | 26410.99 | 7395.08 | 520.55 | 170.72
12 | 010604001001 | 钢梁 | 1.梁类型：铝合金矩形梁制作、安装 | t | 0.543 | 26421.93 | 14347.11 | 956.39 | 382.56
13 | 011506003001 | 玻璃雨篷 | 1.玻璃材料品种、规格、品牌：6+6双层夹胶钢化玻璃 | m2 | 19.55 | 300.00 | 5865.00
14 | 011209001002 | 带骨架幕墙 | 1.面层材料品种、规格、颜色：6+6双层夹胶钢化玻璃 | m2 | 5.02 | 265.89 | 1334.77 | 283.78 | 40.16
15 | 010902007001 | 屋面天沟、檐沟 | 1.8厚200*250造型铝合金排水沟 | m2 | 4.34 | 225.00 | 976.50
16 | 01B019 | 4厚仿木纹铝合金 | 4厚仿木纹铝合金 | m2 | 4.76 | 300.00 | 1428.00 |  |  | 1428.00
17 | 011508004001 | 金属字 | 1.镌字材料品种、颜色：300*400钛金字（桃源书房） | 个 | 4 | 161.63 | 646.52 | 109.44
18 | 010805001001 | 电子感应门 | 1.门框或扇外围尺寸：1800*2100 2.门框、扇材质：6+6双层夹胶钢化玻璃 3.启动装置的品种、规格：电动感应装置 | m2 | 3.78 | 911.60 | 3445.85 | 396.45 | 1.40
本页小计 | [6 empty] | 35438.83 | 2266.61 | 594.84 | 1428.00
合计 | [6 empty] | 151320.83 | 40492.34 | 1192.98 | 2490.50

## 4_表10_2_2-16 施工技术措施项目清单与计价表
【表10.2.2-16】
施工技术措施项目清单与计价表
单位(专业)工程名称:嵊州市浦口街道桃源未来社区建设项目（土建部分）-外立面 | [5 empty] | 标段: |  |  | 第1页 共1页
序号 | 项目编码 | 项目名称 | 项目特征 | 计量 单位 | 工程量 | 金 额 (元) |  |  |  |  | 备注
[6 empty] | 综合单价 | 合价 | 其中
[8 empty] | 人工费 | 机械费 | 暂估价
|  | [请输入分部名称,电子评标勿删] |  |  |  |  | 24300.82 | 15425.33 | 2196.43
1 | 011701002001 | 外脚手架 | 1.外墙脚手架 高度13m以内`如不能利用须另行搭设时 | m2 | 1661.19 | 14.50 | 24087.26 | 15282.95 | 2176.16
2 | 011701002002 | 外脚手架 | 1.外墙脚手架 高度7m以内`如不能利用须另行搭设时 | m2 | 16.75 | 12.75 | 213.56 | 142.38 | 20.27
本页小计 | [6 empty] | 24300.82 | 15425.33 | 2196.43
合计 | [6 empty] | 24300.82 | 15425.33 | 2196.43

## 4_表10_2_2-20 施工组织(总价)措施项目清单与
【表10.2.2-20】
施工组织（总价）措施项目清单与计价表
工程名称:外立面 |  |  | 标段: | 第1页 共1页
序号 | 项目编号 | 项目名称 | 计算基础 | 费率 (%) | 金额 (元) | 备注
1 | 011707001001 | 安全文明施工费 |  |  | 3509.54
1.1 |  | 安全文明施工基本费 | 定额人工费+定额机械费 | 6.57 | 3509.54
2 | Z01110900801 | 提前竣工增加费 | 定额人工费+定额机械费
3 | 011707004001 | 二次搬运费 | 定额人工费+定额机械费
4 | 011707005001 | 冬雨季施工增加费 | 定额人工费+定额机械费
5 |  | 其他施工组织措施费 | 按相关规定计算
合 计 |  |  |  |  | 3509.54

## 4_表10_2_2-22 暂列金额明细表
【表10.2.2-22】
暂列金额明细表
工程名称:外立面 |  |  | 标段: | 第1页 共1页
序号 | 项 目 名 称 | 计量单位 | 暂定金额(元) | 备注
1 | 标化工地增加费 | 项
2 | 优质工程增加费 | 项
3 | 其他暂列金额 | 项 | 9702.27 | 估算比例一般不高于5%
3.1 | 其他暂列金额 | 项 | 9702.27
合计 |  |  | 9702.27 | -

## 4_表10_2_2-23 材料（工程设备）暂估单价表
【表10.2.2-23】
材料（工程设备）暂估单价表
单位(专业)工程名称:嵊州市浦口街道桃源未来社区建设项目（土建部分）-外立面 |  |  |  | 标段: |  | 第1页 共1页
序号 | 材料（工程设备）名称、规格、型号 | 计量 单位 | 数量 | 单价 | 合价 | 备注
1 | 4厚仿木纹铝合金 | m2 | 4.76 | 300 | 1428.00
2 | 仿木纹铝合金装饰条 | m2 | 8.50 | 125 | 1062.50
合计 |  |  |  |  | 2490.50

## 4_表10_2_2-24 专业工程暂估价表
【表10.2.2-24】
专业工程暂估价表
单位(专业)工程名称:嵊州市浦口街道桃源未来社区建设项目（土建部分）-外立面 |  | 标段: | 第1页 共1页
序号 | 工 程 名 称 | 工程内容 | 暂估金额(元) | 备注
合计

## 4_表10_2_2-29 主要工日一览表
【表10.2.2-29】
主要工日一览表
工程名称:外立面 |  |  | 标段: |  | 第1页 共1页
序号 | 工日名称（类别） | 单位 | 数 量 | 单价(元) | 合价（元） | 备注
1 | 一类人工 | 工日 | 0.031 | 138.00 | 4.28
2 | 二类人工 | 工日 | 113.180 | 149.00 | 16863.82
3 | 三类人工 | 工日 | 228.392 | 171.00 | 39055.03

## 4_表10_2_2-31 主要材料和工程设备一览表
【表10.2.2-31】
主要材料和工程设备一览表
工程名称:外立面 |  |  |  | 标段: |  | 第1页 共1页
序号 | 名称、规格、型号 | 单位 | 数量 | 单价(元) | 合价（元） | 备注
1 | 角钢Q235B 50×50×5 | t | 0.004 | 3920.00 | 15.68
2 | 铝合金 | t | 0.712 | 21681.00 | 15436.87
3 | 铝合金综合 | t | 0.159 | 21681.00 | 3447.28
4 | 铝板δ2 | m2 | 23.079 | 204.00 | 4708.12
5 | 镀锌铁丝8# | kg | 3.523 | 4.25 | 14.97
6 | 电焊条E43系列 | kg | 15.884 | 6.81 | 108.17
7 | 铁件综合 | kg | 0.962 | 6.37 | 6.13
8 | 预埋铁件 | kg | 5.235 | 6.37 | 33.35
9 | 镀锌铁丝18# | kg | 16.901 | 4.25 | 71.83
10 | 普通硅酸盐水泥PO 42.5综合 | kg | 1442.428 | 0.40 | 581.30
11 | 黄砂净砂 | t | 3.017 | 180.00 | 543.06
12 | 黄砂净砂(细砂) | t | 0.648 | 165.00 | 106.92
13 | 6+6双层夹胶钢化玻璃 | m2 | 4.683 | 159.54 | 747.12
14 | 6+6双层夹胶钢化玻璃 | m2 | 5.019 | 159.54 | 800.73
15 | 耐碱玻璃纤维网格布 | m2 | 816.309 | 1.30 | 1061.20
16 | 水 | m3 | 30.123 | 5.73 | 172.60
17 | 安全网 | m2 | 87.154 | 6.64 | 578.70
18 | 脚手架钢管 | kg | 291.396 | 4.42 | 1287.97

## 4_表10_2_2-32 主要机械台班一览表
【表10.2.2-32】
主要机械台班一览表
工程名称:外立面 |  |  |  | 标段: | 第1页 共1页
序号 | 机械名称、规格、型号 | 单位 | 数 量 | 单价(元) | 合价（元） | 备注
1 | 超声波探伤仪0～10000mm | 台班 | 0.082 | 101.00 | 8.28
2 | 轮胎式装载机1.5m3 | 台班 | 0.016 | 809.19 | 12.95
3 | 汽车式起重机20t | 台班 | 0.153 | 1109.84 | 169.81
4 | 门式起重机10t | 台班 | 0.370 | 486.21 | 179.90
5 | 叉式起重机5t | 台班 | 0.041 | 517.83 | 21.23
6 | 载货汽车4t | 台班 | 4.511 | 487.97 | 2201.23
7 | 自卸汽车15t | 台班 | 0.087 | 1005.66 | 87.49
8 | 灰浆搅拌机200L | 台班 | 0.665 | 170.09 | 113.11
9 | 摇臂钻床50mm | 台班 | 0.099 | 22.78 | 2.26
10 | 剪板机40×3100mm | 台班 | 0.008 | 390.93 | 3.13
11 | 刨边机12000mm | 台班 | 0.017 | 355.90 | 6.05
12 | 半自动切割机100mm | 台班 | 0.033 | 102.73 | 3.39
13 | 型钢剪断机500mm | 台班 | 0.065 | 88.32 | 5.74
14 | 交流弧焊机21kV·A | 台班 | 0.020 | 69.68 | 1.39
15 | 交流弧焊机32kV·A | 台班 | 0.139 | 102.85 | 14.30
16 | 交流弧焊机42kV·A | 台班 | 0.658 | 144.16 | 94.86
17 | 二氧化碳气体保护焊机500A | 台班 | 0.139 | 140.16 | 19.48
18 | 电焊条烘干箱45×35×45cm3 | 台班 | 0.370 | 9.73 | 3.60
19 | 电动空气压缩机0.6m3/min | 台班 | 2.286 | 35.76 | 81.75
20 | 电动空气压缩机0.6m3/min | 台班 | 8.372 | 35.76 | 299.38
21 | 电动空气压缩机10m3/min | 台班 | 0.050 | 436.77 | 21.84
22 | 双组分注胶机 | 台班 | 0.048 | 833.00 | 39.98

## 5_表10_2_2-13 【含单列】单位(专业)工程招标
【表10.2.2-13】
单位（专业）工程招标控制价费用表
工程名称:嵊州市浦口街道桃源未来社区建设项目（土建部分）-绿化 |  |  | 标段: | 第1页 共1页
序号 | 费用名称 |  | 计算公式 | 金额 (元) | 备注
1 | 分部分项工程费 |  | ∑(分部分项工程量×综合单价） | 540370.72 | 见表10.2.2-16
1.1 | 其中 | 人工费+机械费 | ∑分部分项（定额人工费+定额机械费） | 51396.19
2 | 措施项目费 |  | （2.1+2.2） | 5092.73
2.1 | 施工技术措施项目费 |  | ∑(技措项目工程量×综合单价） | 2415.89 | 见表10.2.2-16
2.1.1 | 其中 | 人工费+机械费 | ∑技措项目（定额人工费+定额机械费） | 480.55
2.2 | 施工组织措施项目费 |  | (1.1+2.1.1)×5.16% | 2676.84 | 见表10.2.2-20
2.2.1 | 其中 | 安全文明施工基本费 | (1.1+2.1.1)×5.16% | 2676.84 | 见表10.2.2-20
3 | 其他项目费 |  | （3.1+3.2+3.3+3.4） | 28067.15
3.1 | 暂列金额 |  | 3.1.1+3.1.2+3.1.3 | 28067.15 | 见表10.2.2-21
3.1.1 | 其中 | 标化工地增加费 | 按招标文件规定额度列计 |  | 见表10.2.2-22
3.1.2 |  | 优质工程增加费 | 按招标文件规定额度列计 |  | 见表10.2.2-22
3.1.3 |  | 其他暂列金额 | 按招标文件规定额度列计 | 28067.15 | 见表10.2.2-22
3.2 | 暂估价 |  | 3.2.1+3.2.2+3.2.3 |  | 见表10.2.2-21
3.2.1 | 其中 | 材料（工程设备）暂估价 | 按招标文件规定额度列计 (或计入综合单价) |  | 见表10.2.2-23
3.2.2 |  | 专业工程暂估价 | 按招标文件规定额度列计 |  | 见表10.2.2-24
3.2.3 |  | 专项技术措施暂估价 | 按招标文件规定额度列计 |  | 见表10.2.2-25
3.3 | 计日工 |  | ∑计日工(暂估数量×综合单价） |  | 见表10.2.2-21
3.4 | 施工总承包服务费 |  | 3.4.1+3.4.2 |  | 见表10.2.2-21
3.4.1 | 其中 | 专业发包工程管理费 | ∑专业发包工程（暂估金额×费率） |  | 见表10.2.2-27
3.4.2 |  | 甲供材料设备管理费 | 甲供材料暂估金额×费率+甲供设备暂估金额×费率 |  | 见表10.2.2-27
4 | 规费 |  | (1.1+2.1.1)×30.61% | 15879.47
5 | 单列费用 |  | 单列费用
6 | 税金 |  | (1+2+3+4+计税不计费+计税不计费不下浮)×9% | 53046.91
7 | 下浮 |  | (1+2+3+4+5+6-不计税不计费不下浮-计税不计费不下浮-暂估材料)×0%
其中 | 甲供费（不计入造价） |  | 甲供材料费+甲供主材费+甲供设备费
招标控制价合计 |  |  | 1+2+3+4+5+6-7 | 642457.00

## 5_表10_2_2-16 分部分项工程清单与计价表
【表10.2.2-16】
分部分项工程清单与计价表
单位(专业)工程名称:嵊州市浦口街道桃源未来社区建设项目（土建部分）-绿化 | [5 empty] | 标段: |  |  | 第1页 共4页
序号 | 项目编码 | 项目名称 | 项目特征 | 计量 单位 | 工程量 | 金 额 (元) |  |  |  |  | 备注
[6 empty] | 综合单价 | 合价 | 其中
[8 empty] | 人工费 | 机械费 | 暂估价
|  | 绿化 |  |  |  |  | 540370.72 | 45519.30 | 13220.20
1 | 050102001001 | 栽植乔木 | 1.种类：桂花 2.胸径或干径：Ф10 3.株高、冠径：H350 P250 4.养护期：二年 | 株 | 6 | 724.07 | 4344.42 | 695.46 | 155.22
2 | 050102001002 | 栽植乔木 | 1.种类：金桂 2.胸径或干径：Ф15 3.株高、冠径：H450 P350 4.养护期：二年 | 株 | 3 | 1377.78 | 4133.34 | 734.25 | 197.91
3 | 050102001003 | 栽植乔木 | 1.种类：银杏 2.胸径或干径：Ф20 3.株高、冠径：H900 P450 4.养护期：二年 | 株 | 5 | 1850.54 | 9252.70 | 1424.60 | 452.20
4 | 050102001004 | 栽植乔木 | 1.种类：晚樱 2.胸径或干径：Ф8 3.株高、冠径：H250 P200 4.养护期：二年 | 株 | 12 | 490.01 | 5880.12 | 1127.88 | 299.04
5 | 050102001005 | 栽植乔木 | 1.种类：丛生朴树 2.胸径或干径：Ф60 3.株高、冠径：H700 P550 4.养护期：二年 | 株 | 4 | 59346.92 | 237387.68 | 3184.84 | 2640.80 | 229808.77
6 | 050102001006 | 栽植乔木 | 1.种类：五针松 2.胸径或干径：Ф15 3.株高、冠径：H160 P250 4.养护期：二年 | 株 | 2 | 1887.83 | 3775.66 | 489.50 | 131.94
本页小计 | [6 empty] | 264773.92 | 7656.53 | 3877.11 | 229808.77
【表10.2.2-16】
分部分项工程清单与计价表
单位(专业)工程名称:嵊州市浦口街道桃源未来社区建设项目（土建部分）-绿化 | [5 empty] | 标段: |  |  | 第2页 共4页
序号 | 项目编码 | 项目名称 | 项目特征 | 计量 单位 | 工程量 | 金 额 (元) |  |  |  |  | 备注
[6 empty] | 综合单价 | 合价 | 其中
[8 empty] | 人工费 | 机械费 | 暂估价
7 | 050102001007 | 栽植乔木 | 1.种类：红枫 2.胸径或干径：D10 3.株高、冠径：H350 P300 4.养护期：二年 | 株 | 7 | 1082.88 | 7580.16 | 657.93 | 174.44
8 | 050102001008 | 栽植乔木 | 1.种类：梅花A 2.胸径或干径：Ф10 3.株高、冠径：H350 P300 4.养护期：二年 | 株 | 2 | 2645.13 | 5290.26 | 240.98 | 54.82
9 | 050102002001 | 栽植灌木 | 1.种类：茶梅球 2.灌丛高：H100 3.蓬径：P120 4.养护期：二年 | 株 | 26 | 357.36 | 9291.36 | 641.16 | 215.80
10 | 050102002002 | 栽植灌木 | 1.种类：红花继木球 2.灌丛高：H100 3.蓬径：P120 4.养护期：二年 | 株 | 8 | 136.14 | 1089.12 | 197.28 | 66.40
11 | 050102002003 | 栽植灌木 | 1.种类：红叶石楠柱 2.灌丛高：H200 3.蓬径：P120 4.养护期：二年 | 株 | 6 | 194.01 | 1164.06 | 56.88 | 26.04
12 | 050102002004 | 栽植灌木 | 1.种类：金森女贞球 2.灌丛高：H100 3.蓬径：P120 4.养护期：二年 | 株 | 12 | 173.61 | 2083.32 | 295.92 | 99.60
本页小计 | [6 empty] | 26498.28 | 2090.15 | 637.10
【表10.2.2-16】
分部分项工程清单与计价表
单位(专业)工程名称:嵊州市浦口街道桃源未来社区建设项目（土建部分）-绿化 | [5 empty] | 标段: |  |  | 第3页 共4页
序号 | 项目编码 | 项目名称 | 项目特征 | 计量 单位 | 工程量 | 金 额 (元) |  |  |  |  | 备注
[6 empty] | 综合单价 | 合价 | 其中
[8 empty] | 人工费 | 机械费 | 暂估价
13 | 050102007001 | 栽植色带 | 1.苗木、花卉种类：小叶黄杨 2.株高或蓬径：H45 P35 3.单位面积株数：64株/m2 小毛球 4.养护期：二年 | m2 | 343.00 | 247.44 | 84871.92 | 8489.25 | 1985.97
14 | 050102007002 | 栽植色带 | 1.苗木、花卉种类：红花继木 2.株高或蓬径：H50 P40 3.单位面积株数：49株/m2 小毛球 4.养护期：二年 | m2 | 96.00 | 115.53 | 11090.88 | 1974.72 | 555.84
15 | 050102007003 | 栽植色带 | 1.苗木、花卉种类：杜鹃 2.株高或蓬径：H35 P35 3.单位面积株数：64株/m2 小毛球 4.养护期：二年 | m2 | 307.00 | 265.58 | 81533.06 | 7598.25 | 1777.53
16 | 050102007004 | 栽植色带 | 1.苗木、花卉种类：珊瑚树 2.株高或蓬径：H180 P50 3.单位面积株数：16株/m2 小毛球 梅花桩布置 4.养护期：二年 | m2 | 12.00 | 223.22 | 2678.64 | 204.24 | 69.48
17 | 050102012001 | 铺种草皮 | 1.草皮种类：黑麦草+百慕大，3cm厚砂床 2.铺种方式：满铺 3.养护期：二年 | m2 | 350.00 | 66.17 | 23159.50 | 8162.00 | 1284.50
18 | 050102012002 | 铺种草皮 | 1.草皮种类：矮麦冬 90株/m2 2.铺种方式：直生带 3.养护期：二年 | m2 | 361.00 | 55.23 | 19938.03 | 2808.58 | 555.94
19 | 050101010001 | 整理绿化用地 | 1.绿地细平整 | m2 | 1469.00 | 5.38 | 7903.22 | 6169.80
本页小计 | [6 empty] | 231175.25 | 35406.84 | 6229.26
【表10.2.2-16】
分部分项工程清单与计价表
单位(专业)工程名称:嵊州市浦口街道桃源未来社区建设项目（土建部分）-绿化 | [5 empty] | 标段: |  |  | 第4页 共4页
序号 | 项目编码 | 项目名称 | 项目特征 | 计量 单位 | 工程量 | 金 额 (元) |  |  |  |  | 备注
[6 empty] | 综合单价 | 合价 | 其中
[8 empty] | 人工费 | 机械费 | 暂估价
20 | 050101009001 | 种植土回（换）填 | 1.回填土质要求：无杂质面层种植用黄土 2.回填厚度：30CM | m3 | 440.70 | 40.67 | 17923.27 | 365.78 | 2476.73
本页小计 | [6 empty] | 17923.27 | 365.78 | 2476.73
合计 | [6 empty] | 540370.72 | 45519.30 | 13220.20 | 229808.77

## 5_表10_2_2-16 施工技术措施项目清单与计价表
【表10.2.2-16】
施工技术措施项目清单与计价表
单位(专业)工程名称:嵊州市浦口街道桃源未来社区建设项目（土建部分）-绿化 | [5 empty] | 标段: |  |  | 第1页 共1页
序号 | 项目编码 | 项目名称 | 项目特征 | 计量 单位 | 工程量 | 金 额 (元) |  |  |  |  | 备注
[6 empty] | 综合单价 | 合价 | 其中
[8 empty] | 人工费 | 机械费 | 暂估价
|  | [请输入分部名称,电子评标勿删] |  |  |  |  | 2415.89 | 530.44
1 | 050403001001 | 树木支撑架 | 1.树棍支撑四脚桩 | 株 | 2 | 55.05 | 110.10 | 9.00
2 | 050403001002 | 树木支撑架 | 1.树棍支撑三脚桩 | 株 | 39 | 20.88 | 814.32 | 131.82
3 | 050403001003 | 树木支撑架 | 1.树棍支撑扁担桩 | 株 | 52 | 21.97 | 1142.44 | 211.12
4 | 050403002001 | 草绳绕树干 | 1.胸径（干径）：Ф60 2.草绳所绕树干高度：1.2m | 株 | 4 | 20.82 | 83.28 | 41.88
5 | 050403002002 | 草绳绕树干 | 1.胸径（干径）：Ф20以内 2.草绳所绕树干高度：1.2m | 株 | 18 | 9.37 | 168.66 | 85.32
6 | 050403002003 | 草绳绕树干 | 1.胸径（干径）：Ф10以内 2.草绳所绕树干高度：1.2m | 株 | 19 | 5.11 | 97.09 | 51.30
本页小计 | [6 empty] | 2415.89 | 530.44
合计 | [6 empty] | 2415.89 | 530.44

## 5_表10_2_2-20 施工组织(总价)措施项目清单与
【表10.2.2-20】
施工组织（总价）措施项目清单与计价表
工程名称:绿化 |  |  | 标段: | 第1页 共1页
序号 | 项目编号 | 项目名称 | 计算基础 | 费率 (%) | 金额 (元) | 备注
1 | 050405001001 | 安全文明施工费 |  |  | 2676.84
1.1 |  | 安全文明施工基本费 | 定额人工费+定额机械费 | 5.16 | 2676.84
2 | Z50405009001 | 提前竣工增加费 | 定额人工费+定额机械费
3 | 050405004001 | 二次搬运费 | 定额人工费+定额机械费
4 | 050405005001 | 冬雨季施工增加费 | 定额人工费+定额机械费
5 | Z50405010001 | 行车、行人干扰增加费 | 定额人工费+定额机械费
6 |  | 其他施工组织措施费 | 按相关规定计算
合 计 |  |  |  |  | 2676.84

## 5_表10_2_2-22 暂列金额明细表
【表10.2.2-22】
暂列金额明细表
工程名称:绿化 |  |  | 标段: | 第1页 共1页
序号 | 项 目 名 称 | 计量单位 | 暂定金额(元) | 备注
1 | 标化工地增加费 | 项
2 | 优质工程增加费 | 项
3 | 其他暂列金额 | 项 | 28067.15 | 估算比例一般不高于5%
3.1 | 其他暂列金额 | 项 | 28067.15
合计 |  |  | 28067.15 | -

## 5_表10_2_2-23 材料（工程设备）暂估单价表
【表10.2.2-23】
材料（工程设备）暂估单价表
单位(专业)工程名称:嵊州市浦口街道桃源未来社区建设项目（土建部分）-绿化 |  |  |  | 标段: |  | 第1页 共1页
序号 | 材料（工程设备）名称、规格、型号 | 计量 单位 | 数量 | 单价 | 合价 | 备注
1 | 丛生朴树Ф60 H700 P550 | 株 | 4.04 | 56883.36 | 229808.77
合计 |  |  |  |  | 229808.77

## 5_表10_2_2-24 专业工程暂估价表
【表10.2.2-24】
专业工程暂估价表
单位(专业)工程名称:嵊州市浦口街道桃源未来社区建设项目（土建部分）-绿化 |  | 标段: | 第1页 共1页
序号 | 工 程 名 称 | 工程内容 | 暂估金额(元) | 备注
合计

## 5_表10_2_2-29 主要工日一览表
【表10.2.2-29】
主要工日一览表
工程名称:绿化 |  |  | 标段: |  | 第1页 共1页
序号 | 工日名称（类别） | 单位 | 数 量 | 单价(元) | 合价（元） | 备注
1 | 一类人工 | 工日 | 330.462 | 138.00 | 45603.76
2 | 二类人工 | 工日 | 2.928 | 149.00 | 436.27

## 5_表10_2_2-31 主要材料和工程设备一览表
【表10.2.2-31】
主要材料和工程设备一览表
工程名称:绿化 |  |  |  | 标段: |  | 第1页 共1页
序号 | 名称、规格、型号 | 单位 | 数量 | 单价(元) | 合价（元） | 备注
1 | 镀锌铁丝8# | kg | 12.000 | 4.25 | 51.00
2 | 镀锌铁丝12# | kg | 7.350 | 4.25 | 31.24
3 | 黄砂毛砂 | t | 18.512 | 155.00 | 2869.36
4 | 水 | m3 | 687.678 | 5.73 | 3940.39
5 | 晚樱Ф8 H250 P200 | 株 | 12.120 | 330.00 | 3999.60
6 | 红枫D10 H350 P300 | 株 | 7.070 | 917.00 | 6483.19
7 | 桂花Ф10 H350 P250 | 株 | 6.060 | 532.00 | 3223.92
8 | 梅花AФ10 H350 P300 | 株 | 2.020 | 2426.23 | 4900.98
9 | 五针松Ф15 H160 P250 | 株 | 2.020 | 1468.00 | 2965.36
10 | 金桂Ф15 H450 P350 | 株 | 3.030 | 963.00 | 2917.89
11 | 银杏Ф20 H900 P450 | 株 | 5.050 | 1349.00 | 6812.45
12 | 红叶石楠柱H200 P120 | 株 | 6.300 | 164.69 | 1037.54
13 | 红花继木球H100 P120 | 株 | 8.400 | 85.32 | 716.69
14 | 茶梅球H100 P120 | 株 | 27.300 | 296.00 | 8080.80
15 | 金森女贞球H100 P120 | 株 | 12.600 | 121.00 | 1524.60
16 | 种植土 | m3 | 449.514 | 32.00 | 14384.45
17 | 小叶黄杨H45 P35 64株/m2 小毛球 | m2 | 360.150 | 193.92 | 69840.29
18 | 杜鹃H35 P35 64株/m2 小毛球 | m2 | 322.350 | 211.20 | 68080.32
19 | 红花继木H50 P40 49株/m2 小毛球 | m2 | 100.800 | 73.50 | 7408.80
20 | 珊瑚树H180 P50 16株/m2 小毛球 | m2 | 12.600 | 180.48 | 2274.05
21 | 百慕大 | m2 | 367.500 | 10.09 | 3708.08
22 | 矮麦冬90株/m2 | m2 | 379.050 | 40.15 | 15218.86
23 | 黑麦草 | m2 | 367.500 | 1.65 | 606.38

## 5_表10_2_2-32 主要机械台班一览表
【表10.2.2-32】
主要机械台班一览表
工程名称:绿化 |  |  |  | 标段: | 第1页 共1页
序号 | 机械名称、规格、型号 | 单位 | 数 量 | 单价(元) | 合价（元） | 备注
1 | 履带式推土机90kW | 台班 | 2.644 | 936.19 | 2475.29
2 | 汽车式起重机8t | 台班 | 0.358 | 776.96 | 278.15
3 | 汽车式起重机10t | 台班 | 0.465 | 842.70 | 391.86
4 | 汽车式起重机20t | 台班 | 0.828 | 1109.84 | 918.95
5 | 载货汽车15t | 台班 | 1.920 | 862.84 | 1656.65
6 | 洒水车4000L | 台班 | 12.508 | 567.40 | 7097.04
7 | 汽车式起重机5t | 台班 | 0.865 | 461.25 | 398.98

## 6_表10_2_2-13 【含单列】单位(专业)工程招标
【表10.2.2-13】
单位（专业）工程招标控制价费用表
工程名称:嵊州市浦口街道桃源未来社区建设项目（土建部分）-景观 |  |  | 标段: | 第1页 共1页
序号 | 费用名称 |  | 计算公式 | 金额 (元) | 备注
1 | 分部分项工程费 |  | ∑(分部分项工程量×综合单价） | 1167041.12 | 见表10.2.2-16
1.1 | 其中 | 人工费+机械费 | ∑分部分项（定额人工费+定额机械费） | 199981.94
2 | 措施项目费 |  | （2.1+2.2） | 36076.20
2.1 | 施工技术措施项目费 |  | ∑(技措项目工程量×综合单价） | 20565.34 | 见表10.2.2-16
2.1.1 | 其中 | 人工费+机械费 | ∑技措项目（定额人工费+定额机械费） | 10477.55
2.2 | 施工组织措施项目费 |  | (1.1+2.1.1)×7.37% | 15510.86 | 见表10.2.2-20
2.2.1 | 其中 | 安全文明施工基本费 | (1.1+2.1.1)×7.37% | 15510.86 | 见表10.2.2-20
3 | 其他项目费 |  | （3.1+3.2+3.3+3.4） | 381774.83
3.1 | 暂列金额 |  | 3.1.1+3.1.2+3.1.3 | 78574.83 | 见表10.2.2-21
3.1.1 | 其中 | 标化工地增加费 | 按招标文件规定额度列计 |  | 见表10.2.2-22
3.1.2 |  | 优质工程增加费 | 按招标文件规定额度列计 |  | 见表10.2.2-22
3.1.3 |  | 其他暂列金额 | 按招标文件规定额度列计 | 78574.83 | 见表10.2.2-22
3.2 | 暂估价 |  | 3.2.1+3.2.2+3.2.3 | 303200.00 | 见表10.2.2-21
3.2.1 | 其中 | 材料（工程设备）暂估价 | 按招标文件规定额度列计 (或计入综合单价) |  | 见表10.2.2-23
3.2.2 |  | 专业工程暂估价 | 按招标文件规定额度列计 | 303200.00 | 见表10.2.2-24
3.2.3 |  | 专项技术措施暂估价 | 按招标文件规定额度列计 |  | 见表10.2.2-25
3.3 | 计日工 |  | ∑计日工(暂估数量×综合单价） |  | 见表10.2.2-21
3.4 | 施工总承包服务费 |  | 3.4.1+3.4.2 |  | 见表10.2.2-21
3.4.1 | 其中 | 专业发包工程管理费 | ∑专业发包工程（暂估金额×费率） |  | 见表10.2.2-27
3.4.2 |  | 甲供材料设备管理费 | 甲供材料暂估金额×费率+甲供设备暂估金额×费率 |  | 见表10.2.2-27
4 | 规费 |  | (1.1+2.1.1)×30.97% | 65179.30
5 | 单列费用 |  | 单列费用
6 | 税金 |  | (1+2+3+4+计税不计费+计税不计费不下浮)×9% | 148506.43
7 | 下浮 |  | (1+2+3+4+5+6-不计税不计费不下浮-计税不计费不下浮-暂估材料)×0%
其中 | 甲供费（不计入造价） |  | 甲供材料费+甲供主材费+甲供设备费
招标控制价合计 |  |  | 1+2+3+4+5+6-7 | 1798578.00

## 6_表10_2_2-16 分部分项工程清单与计价表
【表10.2.2-16】
分部分项工程清单与计价表
单位(专业)工程名称:嵊州市浦口街道桃源未来社区建设项目（土建部分）-景观 | [5 empty] | 标段: |  |  | 第1页 共10页
序号 | 项目编码 | 项目名称 | 项目特征 | 计量 单位 | 工程量 | 金 额 (元) |  |  |  |  | 备注
[6 empty] | 综合单价 | 合价 | 其中
[8 empty] | 人工费 | 机械费 | 暂估价
|  | 景观铺装 |  |  |  |  | 739306.72 | 101468.49 | 10090.88
1 | 050201001001 | 园路（彩色透水混凝土地面一） | 1.路床土石类别：机械打夯 2.垫层厚度、宽度、材料种类：300厚塘渣换填，150厚级配碎石，30厚砂滤层 3.路面厚度、宽度、材料种类：100厚10mm粒径C25透水混凝土，30mm厚6mm粒径C25彩色强固透水混凝土，双丙聚氨酯密封处理 | m2 | 1782.42 | 240.61 | 428868.08 | 59229.82 | 9125.99
2 | 050201001002 | 园路（彩色透水混凝土地面二） | 1.路床土石类别：原有沥青面层 2.路面厚度、宽度、材料种类：30mm厚6mm粒径C25彩色强固透水混凝土，双丙聚氨酯密封处理 | m2 | 2707.61 | 52.72 | 142745.20 | 19928.01
3 | 050201001003 | 园路（彩色透水混凝土地面三） | 1.路床土石类别：原有水泥砖地面 2.路面厚度、宽度、材料种类：30mm厚6mm粒径C25彩色强固透水混凝土，双丙聚氨酯密封处理 | m2 | 260.24 | 52.72 | 13719.85 | 1915.37
4 | 050201001004 | 园路 | 1.路床土石类别：机械打夯 2.垫层厚度、宽度、材料种类：300厚塘渣换填，150厚级配碎石，30厚砂滤层，100厚10mm粒径C25透水混凝土 3.路面厚度、宽度、材料种类：30厚100*100芝麻灰火烧面 4.砂浆强度等级：20厚1:3水泥砂浆 | m2 | 119.55 | 381.12 | 45562.90 | 7551.97 | 889.45
本页小计 | [6 empty] | 630896.03 | 88625.17 | 10015.44
【表10.2.2-16】
分部分项工程清单与计价表
单位(专业)工程名称:嵊州市浦口街道桃源未来社区建设项目（土建部分）-景观 | [5 empty] | 标段: |  |  | 第2页 共10页
序号 | 项目编码 | 项目名称 | 项目特征 | 计量 单位 | 工程量 | 金 额 (元) |  |  |  |  | 备注
[6 empty] | 综合单价 | 合价 | 其中
[8 empty] | 人工费 | 机械费 | 暂估价
5 | 040204004001 | 安砌侧（平、缘）石 | 1.材料品种、规格：120*300*1000芝麻灰花岗岩侧石，石材磨小圆边 2.基础、垫层：材料品种、厚度：30厚1:3水泥砂浆 | m | 628.65 | 172.45 | 108410.69 | 12843.32 | 75.44
|  | 七彩长廊 |  |  |  |  | 47819.29 | 11802.71 | 3803.35
6 | 010101004002 | 挖基坑土方 | 1.土壤类别：三类土 2.挖土深度：2M 内 | m3 | 6.30 | 7.31 | 46.05 | 18.46 | 18.33
7 | 010103002007 | 余方弃置 | 1.废弃料品种：废弃渣土 2.运距：施工单位自行考虑 | m3 | 6.30 | 18.32 | 115.42 | 2.27 | 91.22
8 | 010501003002 | 独立基础 | 1.混凝土种类：独立基础 2.混凝土强度等级：C30 | m3 | 6.30 | 493.47 | 3108.86 | 167.20 | 1.70
9 | 010515001008 | 现浇构件钢筋 | 1.钢筋种类、规格：Ф12 螺纹钢 | t | 0.140 | 4516.84 | 632.36 | 73.78 | 10.39
10 | 010516002001 | 预埋铁件 | 1.钢材种类：预埋铁板 2.规格：350*350*20 | t | 0.350 | 10385.85 | 3635.05 | 985.69 | 673.25
11 | 010603003002 | 钢管柱 | 1.钢材品种、规格：8厚250*250方钢制作、安装 | t | 4.690 | 7530.32 | 35317.20 | 8719.23 | 2859.54
12 | 010606013001 | 零星钢构件 | 1.钢材品种、规格：5厚50*300矩钢制作、安装 | t | 0.280 | 7262.28 | 2033.44 | 477.55 | 148.92
13 | 011405001001 | 金属面油漆 | 1.油漆品种、刷漆遍数：外涂褐色氟碳漆 | m2 | 83.86 | 34.95 | 2930.91 | 1358.53
|  | 张拉膜自行车棚 |  |  |  |  | 39456.00
14 | 05B001 | 张拉膜自行车棚 | 张拉膜自行车棚，含基础 | m2 | 32.88 | 1200.00 | 39456.00 |  |  | 39456.00
本页小计 | [6 empty] | 195685.98 | 24646.03 | 3878.79 | 39456.00
【表10.2.2-16】
分部分项工程清单与计价表
单位(专业)工程名称:嵊州市浦口街道桃源未来社区建设项目（土建部分）-景观 | [5 empty] | 标段: |  |  | 第3页 共10页
序号 | 项目编码 | 项目名称 | 项目特征 | 计量 单位 | 工程量 | 金 额 (元) |  |  |  |  | 备注
[6 empty] | 综合单价 | 合价 | 其中
[8 empty] | 人工费 | 机械费 | 暂估价
|  | 造型树池 |  |  |  |  | 65713.37 | 17448.67 | 664.82
15 | 050307016001 | 造型树池一 | 1.土质类别：三类土 2.基础材料种类、规格：150厚碎石垫层，100厚C15砼垫层（含模板） 3.砌筑材料种类、规格：M5水泥砂浆砌筑MU7.5混凝土实心砖 4.饰面材料种类：20厚1:2.5水泥砂浆找平层，20厚粒径Ф3-5米黄色洗米石，环氧树脂嵌铺 5.坐凳材料：30*50mm塑木龙骨@600mm，30厚100宽塑木坐凳，原木色水性漆饰面 | 个 | 1 | 37004.64 | 37004.64 | 9911.35 | 378.21
16 | 050307016002 | 造型树池二 | 1.土质类别：三类土 2.基础材料种类、规格：150厚碎石垫层，100厚C15砼垫层（含模板） 3.砌筑材料种类、规格：M5水泥砂浆砌筑MU7.5混凝土实心砖 4.饰面材料种类：20厚1:2.5水泥砂浆找平层，20厚粒径Ф3-5米黄色洗米石，环氧树脂嵌铺 5.坐凳材料：30*50mm塑木龙骨@600mm，30厚100宽塑木坐凳，原木色水性漆饰面 | 个 | 1 | 21032.48 | 21032.48 | 5470.00 | 216.85
本页小计 | [6 empty] | 58037.12 | 15381.35 | 595.06
【表10.2.2-16】
分部分项工程清单与计价表
单位(专业)工程名称:嵊州市浦口街道桃源未来社区建设项目（土建部分）-景观 | [5 empty] | 标段: |  |  | 第4页 共10页
序号 | 项目编码 | 项目名称 | 项目特征 | 计量 单位 | 工程量 | 金 额 (元) |  |  |  |  | 备注
[6 empty] | 综合单价 | 合价 | 其中
[8 empty] | 人工费 | 机械费 | 暂估价
17 | 050307016003 | 造型树池三 | 1.土质类别：三类土 2.基础材料种类、规格：150厚碎石垫层，100厚C15砼垫层（含模板） 3.砌筑材料种类、规格：M5水泥砂浆砌筑MU7.5混凝土实心砖 4.饰面材料种类：20厚1:2.5水泥砂浆找平层，20厚粒径Ф3-5米黄色洗米石，环氧树脂嵌铺 5.坐凳材料：30*50mm塑木龙骨@600mm，30厚100宽塑木坐凳，原木色水性漆饰面 | 个 | 1 | 7676.25 | 7676.25 | 2067.32 | 69.76
|  | 精神堡垒 |  |  |  |  | 43612.27 | 8390.48 | 352.28
18 | 010101004003 | 挖基坑土方 | 1.土壤类别：三类土 2.挖土深度：2M 内 | m3 | 13.97 | 7.31 | 102.12 | 40.93 | 40.65
19 | 010103002008 | 余方弃置 | 1.废弃料品种：废弃渣土 2.运距：施工单位自行考虑 | m3 | 4.66 | 18.32 | 85.37 | 1.68 | 67.48
20 | 010103001002 | 回填方 | 1.密实度要求：满足设计要求 2.填方材料品种：原土回填 | m3 | 9.31 | 17.09 | 159.11 | 120.47 | 5.03
21 | 010501001003 | 垫层 | 1.混凝土种类：基础垫层 2.混凝土强度等级：C15 | m3 | 0.65 | 461.50 | 299.98 | 29.33 | 0.46
22 | 010501003003 | 独立基础 | 1.混凝土种类：景墙基础 2.混凝土强度等级：C25 | m3 | 2.61 | 479.33 | 1251.05 | 69.27 | 0.70
23 | 010504001002 | 直形墙 | 1.混凝土类别：直行墙 2.混凝土强度等级：C30 | m3 | 5.84 | 528.91 | 3088.83 | 323.94 | 2.69
本页小计 | [6 empty] | 12662.71 | 2652.94 | 186.77
【表10.2.2-16】
分部分项工程清单与计价表
单位(专业)工程名称:嵊州市浦口街道桃源未来社区建设项目（土建部分）-景观 | [5 empty] | 标段: |  |  | 第5页 共10页
序号 | 项目编码 | 项目名称 | 项目特征 | 计量 单位 | 工程量 | 金 额 (元) |  |  |  |  | 备注
[6 empty] | 综合单价 | 合价 | 其中
[8 empty] | 人工费 | 机械费 | 暂估价
24 | 010515001009 | 现浇构件钢筋 | 1.钢筋种类、规格：HRB400φ10 | t | 0.552 | 4721.61 | 2606.33 | 337.79 | 13.56
25 | 010515001010 | 现浇构件钢筋 | 1.钢筋种类、规格：HRB400φ12 | t | 0.130 | 4516.84 | 587.19 | 68.51 | 9.65
26 | 010515001011 | 现浇构件钢筋 | 1.钢筋种类、规格：HRB400φ20 | t | 0.568 | 4204.23 | 2388.00 | 205.66 | 34.27
27 | 011204004001 | 干挂石材钢骨架 | 1.骨架种类、规格：不锈钢干挂件，专业厂家二次深化 | t | 0.860 | 9942.40 | 8550.46 | 3574.84 | 177.79
28 | 011204001002 | 石材墙面 | 1.面层材料品种、规格、颜色：80厚黄锈石荔枝面花岗岩 | m2 | 1.98 | 582.11 | 1152.58 | 134.76
29 | 011204001003 | 石材墙面 | 1.面层材料品种、规格、颜色：30厚黄锈石荔枝面花岗岩 | m2 | 38.43 | 359.75 | 13825.19 | 2615.55
30 | 011204001004 | 石材墙面 | 1.面层材料品种、规格、颜色：150厚黄锈石荔枝面花岗岩压顶，下缘开槽宽50深10 | m2 | 0.22 | 479.73 | 105.54 | 33.19
31 | 011508004002 | 金属字 | 1.镌字材料品种、颜色：仿铜金属字 2.字体规格：350*600 | 个 | 16 | 385.97 | 6175.52 | 834.56
32 | 05B002 | 矩形方通，仿铜处理 | 矩形方通，仿铜处理，具体做法参见图纸 | m2 | 6.47 | 500.00 | 3235.00 |  |  | 3235.00
|  | 蘑菇亭2组 |  |  |  |  | 12458.21 | 3096.99 | 211.44
33 | 010101004004 | 挖基坑土方 | 1.土壤类别：三类土 2.挖土深度：2M 内 | m3 | 5.40 | 7.31 | 39.47 | 15.82 | 15.71
34 | 010103002009 | 余方弃置 | 1.废弃料品种：废弃渣土 2.运距：施工单位自行考虑 | m3 | 2.26 | 18.32 | 41.40 | 0.81 | 32.72
本页小计 | [6 empty] | 38706.68 | 7821.49 | 283.70 | 3235.00
【表10.2.2-16】
分部分项工程清单与计价表
单位(专业)工程名称:嵊州市浦口街道桃源未来社区建设项目（土建部分）-景观 | [5 empty] | 标段: |  |  | 第6页 共10页
序号 | 项目编码 | 项目名称 | 项目特征 | 计量 单位 | 工程量 | 金 额 (元) |  |  |  |  | 备注
[6 empty] | 综合单价 | 合价 | 其中
[8 empty] | 人工费 | 机械费 | 暂估价
35 | 010103001003 | 回填方 | 1.密实度要求：满足设计要求 2.填方材料品种：原土回填 | m3 | 3.14 | 17.09 | 53.66 | 40.63 | 1.70
36 | 010404001003 | 垫层 | 1.垫层材料种类、配合比、厚度：100厚碎石垫层 | m3 | 0.43 | 298.86 | 128.51 | 23.58 | 0.52
37 | 010501003004 | 独立基础 | 1.混凝土种类：基础 2.混凝土强度等级：C30 | m3 | 1.73 | 493.47 | 853.70 | 45.91 | 0.47
38 | 010502001001 | 矩形柱 | 1.混凝土类别：矩形柱 2.混凝土强度等级：C30 | m3 | 2.21 | 587.12 | 1297.54 | 213.71 | 1.02
39 | 010502003002 | 异形柱 | 1.柱形状：圆形 2.混凝土类别：异形柱 3.混凝土强度等级：C30 | m3 | 0.32 | 587.12 | 187.88 | 30.94 | 0.15
40 | 010505003001 | 平板 | 1.混凝土类别：屋面板 2.混凝土强度等级：C30 | m3 | 6.04 | 527.01 | 3183.14 | 282.07 | 4.95
41 | 010507005001 | 扶手、压顶 | 1.混凝土类别：压顶 2.混凝土强度等级：C30 | m3 | 0.28 | 672.00 | 188.16 | 44.37 | 0.19
42 | 010515001012 | 现浇构件钢筋 | 1.钢筋种类、规格：箍筋HRB400φ10 | t | 0.020 | 5553.25 | 111.07 | 24.35 | 1.20
43 | 010515001013 | 现浇构件钢筋 | 1.钢筋种类、规格：HRB400φ12 | t | 0.440 | 4516.84 | 1987.41 | 231.88 | 32.65
44 | 010515001014 | 现浇构件钢筋 | 1.钢筋种类、规格：HRB400φ14 | t | 0.050 | 4516.84 | 225.84 | 26.35 | 3.71
45 | 010515001015 | 现浇构件钢筋 | 1.钢筋种类、规格：HRB400φ16 | t | 0.150 | 4444.06 | 666.61 | 79.05 | 11.13
46 | 011407001011 | 墙面喷刷涂料 | 1.刮腻子要求：抹灰面刮腻子两遍 2.涂料品种、喷刷遍数：芝麻白仿石涂料 | m2 | 5.80 | 96.31 | 558.60 | 174.17
本页小计 | [6 empty] | 9442.12 | 1217.01 | 57.69
【表10.2.2-16】
分部分项工程清单与计价表
单位(专业)工程名称:嵊州市浦口街道桃源未来社区建设项目（土建部分）-景观 | [5 empty] | 标段: |  |  | 第7页 共10页
序号 | 项目编码 | 项目名称 | 项目特征 | 计量 单位 | 工程量 | 金 额 (元) |  |  |  |  | 备注
[6 empty] | 综合单价 | 合价 | 其中
[8 empty] | 人工费 | 机械费 | 暂估价
47 | 011101002001 | 现浇水磨石楼地面 | 1.面层厚度、水泥石子浆配合比：20厚水磨石面 | m2 | 26.73 | 109.81 | 2935.22 | 1863.35 | 105.32
|  | 篮球场 |  |  |  |  | 53131.11 | 2847.70 | 572.92
48 | 05B003 | 8厚EPDM面层（按新国标） | 8厚EPDM面层（按新国标） | m2 | 170.00 | 220.00 | 37400.00
49 | 040101002001 | 挖沟槽土方 | 1.土壤类别：三类土 2.挖土深度：2M 内 | m3 | 22.36 | 3.52 | 78.71 | 8.94 | 54.56
50 | 040103002001 | 余方弃置 | 1.废弃料品种：废弃渣土 2.运距：施工单位自行考虑 | m3 | 22.36 | 21.25 | 475.15 | 8.94 | 376.54
51 | 040201022001 | 排水沟、截水沟 | 1.断面尺寸：300*420 2.基础、垫层：材料品种、厚度：100厚石粉垫层 3.砌体材料：MU10混凝土实心砖 4.砂浆强度等级：水泥M7.5 5.盖板材质、规格：成品450*450*30芝麻灰烧面圆孔式盖板 | m | 51.20 | 208.54 | 10677.25 | 2829.82 | 141.82
52 | 040309001001 | 金属栏杆 | 1.热镀锌栏杆（含基础），H=600mm | m | 30.00 | 150.00 | 4500.00
|  | 店招 |  |  |  |  | 33979.63 | 9124.32 | 156.47
53 | 011209001003 | 带骨架幕墙 | 1.骨架材料种类、规格、中距：镀锌角钢 | t | 0.998 | 12547.68 | 12522.58 | 4974.34 | 41.06
54 | 010516002002 | 预埋铁件 | 1.钢材种类：L125*80*7角钢预埋 | t | 0.060 | 10385.85 | 623.15 | 168.98 | 115.41
55 | 011209001004 | 带骨架幕墙 | 1.面层材料品种、规格、颜色：3.0厚铝板外包 | m2 | 53.08 | 392.50 | 20833.90 | 3981.00
本页小计 | [6 empty] | 90045.96 | 13835.37 | 834.71
【表10.2.2-16】
分部分项工程清单与计价表
单位(专业)工程名称:嵊州市浦口街道桃源未来社区建设项目（土建部分）-景观 | [5 empty] | 标段: |  |  | 第8页 共10页
序号 | 项目编码 | 项目名称 | 项目特征 | 计量 单位 | 工程量 | 金 额 (元) |  |  |  |  | 备注
[6 empty] | 综合单价 | 合价 | 其中
[8 empty] | 人工费 | 机械费 | 暂估价
|  | 景石 |  |  |  |  | 24095.85 | 3303.15 | 2144.23
56 | 050301005001 | 点风景石 | 1.石料种类：景石一（溪滩石） 2.石料规格、重量：800*600*500 | t | 9.000 | 606.49 | 5458.41 | 748.26 | 485.73
57 | 050301005002 | 点风景石 | 1.石料种类：景石二（溪滩石） 2.石料规格、重量：600*450*400 | t | 2.430 | 606.49 | 1473.77 | 202.03 | 131.15
58 | 050301005003 | 点风景石 | 1.石料种类：大景石组（溪滩石） 2.石料规格、重量：大:1500x900x700中:1000x700x500(长宽高) 小:600X500X400(长宽高) | t | 28.300 | 606.49 | 17163.67 | 2352.86 | 1527.35
|  | 泳池刷涂料 |  |  |  |  | 22040.00 | 9267.50 | 137.50
59 | 011201002002 | 墙面装饰抹灰 | 1.面层厚度、砂浆配合比：采用界面剂批刮两遍，5厚1:2.5水泥砂浆找平,压入耐碱玻钎网格布 | m2 | 250.00 | 28.33 | 7082.50 | 4600.00 | 137.50
60 | 010903002004 | 墙面涂膜防水 | 1.防水膜品种：墙面平底腻子三遍(局部不平整处四-五遍);喷刷三遍以上蓝色防水涂料 | m2 | 250.00 | 59.83 | 14957.50 | 4667.50
|  | 围墙外墙涂料修复 |  |  |  |  | 62740.37 | 33514.67 | 329.13
61 | 011604002002 | 立面抹灰层拆除 | 1.抹灰层种类：凿除墙体有空鼓、脱落部分 | m2 | 216.67 | 9.52 | 2062.70 | 1627.19
62 | 010103002010 | 余方弃置 | 1.废弃料品种：废弃建筑垃圾 2.运距：施工单位自行考虑 | m3 | 5.42 | 27.20 | 147.42 | 4.93 | 114.63
本页小计 | [6 empty] | 48345.97 | 14202.77 | 2396.36
【表10.2.2-16】
分部分项工程清单与计价表
单位(专业)工程名称:嵊州市浦口街道桃源未来社区建设项目（土建部分）-景观 | [5 empty] | 标段: |  |  | 第9页 共10页
序号 | 项目编码 | 项目名称 | 项目特征 | 计量 单位 | 工程量 | 金 额 (元) |  |  |  |  | 备注
[6 empty] | 综合单价 | 合价 | 其中
[8 empty] | 人工费 | 机械费 | 暂估价
63 | 011201002003 | 墙面装饰抹灰 | 1.面层厚度、砂浆配合比：界面剂一道，12厚1:2.5水泥砂浆找平修补,甩毛 | m2 | 216.67 | 25.99 | 5631.25 | 3243.55 | 169.00
64 | 011001003002 | 保温隔热墙面 | 1.保温隔热面层材料品种、规格、性能：5厚高强抗裂砂浆高强复合耐碱玻纤网 | m2 | 650.00 | 29.83 | 19389.50 | 8593.00 | 45.50
65 | 011407001012 | 墙面喷刷涂料 | 1.刮腻子要求：墙面平底腻子三遍(局部不平整处四-五遍找平) 2.涂料品种、喷刷遍数：外墙弹性涂料一底二涂.(颜色见建筑外立面) | m2 | 650.00 | 54.63 | 35509.50 | 20046.00
|  | 树池挖除做沥青 |  |  |  |  | 3923.75 | 219.64 | 262.49
66 | 040101001001 | 挖一般土方 | 1.土壤类别：三类土（装车） 2.挖土深度：28cm | m3 | 5.60 | 5.50 | 30.80 | 2.24 | 22.68
67 | 040103002002 | 余方弃置 | 1.废弃料品种：废弃渣土 2.运距：施工单位自行考虑 | m3 | 5.60 | 18.42 | 103.15 |  | 83.61
68 | 040202011001 | 碎石 | 1.石料规格：碎石垫层 2.厚度：5cm | m2 | 20.00 | 13.85 | 277.00 | 18.20 | 18.80
69 | 040203007001 | 水泥混凝土 | 1.混凝土强度等级：C25砼垫层 2.厚度：15cm 3.其他：塑料薄膜养护 | m2 | 20.00 | 75.43 | 1508.60 | 126.20 | 3.40
70 | 040203003001 | 透层、粘层 | 1.材料品种：PC-3型改性乳化沥青粘层油 2.喷油量：0.3-0.5L/m2 | m2 | 20.00 | 2.09 | 41.80 | 0.20 | 0.40
71 | 040203003002 | 橡胶沥青应力吸收层 | 1.材料品种：1cm橡胶沥青应力吸收层 | m2 | 20.00 | 18.29 | 365.80 | 7.20 | 50.40
本页小计 | [6 empty] | 62857.40 | 32036.59 | 393.79
【表10.2.2-16】
分部分项工程清单与计价表
单位(专业)工程名称:嵊州市浦口街道桃源未来社区建设项目（土建部分）-景观 | [5 empty] | 标段: |  |  | 第10页 共10页
序号 | 项目编码 | 项目名称 | 项目特征 | 计量 单位 | 工程量 | 金 额 (元) |  |  |  |  | 备注
[6 empty] | 综合单价 | 合价 | 其中
[8 empty] | 人工费 | 机械费 | 暂估价
72 | 040201021001 | 土工合成材料 | 1.材料品种、规格：玻璃纤维格栅 | m2 | 20.00 | 5.65 | 113.00 | 33.20
73 | 040203006001 | 沥青混凝土 | 1.沥青品种：AC-13C型 2.沥青混凝土种类：细粒式沥青混凝土 3.厚度：7cm | m2 | 20.00 | 74.18 | 1483.60 | 32.40 | 83.20
|  | 其他 |  |  |  |  | 18764.55 | 2536.11 | 99.89
74 | 011606001001 | 楼地面龙骨及饰面拆除 | 1.不带龙骨木地板拆除 | m2 | 61.00 | 6.29 | 383.69 | 302.56
75 | 010103002011 | 余方弃置 | 1.废弃料品种：废弃建筑垃圾 2.运距：施工单位自行考虑 | m3 | 3.05 | 27.20 | 82.96 | 2.78 | 64.51
76 | 011102003006 | 块料楼地面 | 1.结合层厚度、砂浆配合比：30厚1:3水泥砂浆 2.面层材料品种、规格、颜色：60厚100*200青砖 | m2 | 61.00 | 113.90 | 6947.90 | 2230.77 | 35.38
77 | 050307007001 | 塑木栏杆 | 塑木栏杆（含立柱基础），H=1180mm，具体做法参见节点 | m | 53.00 | 200.00 | 10600.00
78 | 011503001001 | 金属扶手、栏杆、栏板 | 1.900高栏杆，详见图集12J926 | m | 5.00 | 150.00 | 750.00
本页小计 | [6 empty] | 20361.15 | 2601.71 | 183.09
合计 | [6 empty] | 1167041.12 | 203020.43 | 18825.40 | 42691.00

## 6_表10_2_2-16 施工技术措施项目清单与计价表
【表10.2.2-16】
施工技术措施项目清单与计价表
单位(专业)工程名称:嵊州市浦口街道桃源未来社区建设项目（土建部分）-景观 | [5 empty] | 标段: |  |  | 第1页 共2页
序号 | 项目编码 | 项目名称 | 项目特征 | 计量 单位 | 工程量 | 金 额 (元) |  |  |  |  | 备注
[6 empty] | 综合单价 | 合价 | 其中
[8 empty] | 人工费 | 机械费 | 暂估价
|  | 景观部分 |  |  |  |  | 9884.00 | 4754.00 | 222.00
1 | 050402001001 | 现浇混凝土垫层 | 1.混凝土垫层（工程量暂估，按实结算） | m2 | 200.00 | 49.42 | 9884.00 | 4754.00 | 222.00
|  | 精神堡垒 |  |  |  |  | 3124.40 | 1573.04 | 100.73
2 | 011702001003 | 基础 | 1.现浇混凝土模板 基础垫层模板 | m2 | 1.44 | 50.82 | 73.18 | 41.59 | 1.60
3 | 011702001004 | 基础 | 1.现浇混凝土 独立基础 复合木模 | m2 | 5.28 | 46.17 | 243.78 | 113.04 | 4.59
4 | 011702011002 | 直形墙 | 1.现浇混凝土直形墙 复合木模~支模高度3.6m | m2 | 12.54 | 45.36 | 568.81 | 269.86 | 15.93
5 | 011702011003 | 直形墙 | 1.现浇混凝土直形墙 复合木模~支模高度9.5(m) | m2 | 25.80 | 65.60 | 1692.48 | 868.17 | 46.70
6 | 011701002003 | 外脚手架 | 1.外墙脚手架 高度13m以内 | m2 | 24.36 | 22.42 | 546.15 | 280.38 | 31.91
|  | 蘑菇亭 |  |  |  |  | 2857.44 | 1447.74 | 92.09
7 | 011702001005 | 基础 | 1.现浇混凝土 独立基础 复合木模 | m2 | 5.76 | 46.17 | 265.94 | 123.32 | 5.01
8 | 011702002001 | 矩形柱 | 1.现浇混凝土 矩形柱 复合木模~支模高度3.6m以内 | m2 | 11.04 | 57.03 | 629.61 | 320.60 | 21.31
9 | 011702004002 | 异形柱 | 1.现浇混凝土 异形柱、圆形柱 复合木模~支模高度3.6m以内 | m2 | 5.34 | 79.18 | 422.82 | 227.59 | 10.57
10 | 011702016001 | 平板 | 1.现浇混凝土 板 复合木模~支模高度3.6m | m2 | 19.44 | 50.64 | 984.44 | 443.43 | 42.77
本页小计 | [6 empty] | 15311.21 | 7441.98 | 402.39
【表10.2.2-16】
施工技术措施项目清单与计价表
单位(专业)工程名称:嵊州市浦口街道桃源未来社区建设项目（土建部分）-景观 | [5 empty] | 标段: |  |  | 第2页 共2页
序号 | 项目编码 | 项目名称 | 项目特征 | 计量 单位 | 工程量 | 金 额 (元) |  |  |  |  | 备注
[6 empty] | 综合单价 | 合价 | 其中
[8 empty] | 人工费 | 机械费 | 暂估价
11 | 011702025004 | 其他现浇构件 | 1.现浇混凝土单独扶手压顶 复合模板 | m2 | 5.65 | 60.42 | 341.37 | 206.73 | 1.64
12 | 011701001001 | 综合脚手架 | 1.混凝土结构综合脚手架 檐高7m以内 ~层高6m以内 | m2 | 9.72 | 21.94 | 213.26 | 126.07 | 10.79
|  | 围墙外墙涂料修复 |  |  |  |  | 4699.50 | 2762.50 | 786.50
13 | 011701002004 | 外脚手架 | 1.外墙脚手架 高度7m以内`如仅勾缝、刷浆、腻子或油漆时 | m2 | 650.00 | 7.23 | 4699.50 | 2762.50 | 786.50
本页小计 | [6 empty] | 5254.13 | 3095.30 | 798.93
合计 | [6 empty] | 20565.34 | 10537.28 | 1201.32

## 6_表10_2_2-20 施工组织(总价)措施项目清单与
【表10.2.2-20】
施工组织（总价）措施项目清单与计价表
工程名称:景观 |  |  | 标段: | 第1页 共1页
序号 | 项目编号 | 项目名称 | 计算基础 | 费率 (%) | 金额 (元) | 备注
1 | 050405001001 | 安全文明施工费 |  |  | 15510.86
1.1 |  | 安全文明施工基本费 | 定额人工费+定额机械费 | 7.37 | 15510.86
2 | Z50405009001 | 提前竣工增加费 | 定额人工费+定额机械费
3 | 050405004001 | 二次搬运费 | 定额人工费+定额机械费
4 | 050405005001 | 冬雨季施工增加费 | 定额人工费+定额机械费
5 | Z50405010001 | 行车、行人干扰增加费 | 定额人工费+定额机械费
6 |  | 其他施工组织措施费 | 按相关规定计算
合 计 |  |  |  |  | 15510.86

## 6_表10_2_2-22 暂列金额明细表
【表10.2.2-22】
暂列金额明细表
工程名称:景观 |  |  | 标段: | 第1页 共1页
序号 | 项 目 名 称 | 计量单位 | 暂定金额(元) | 备注
1 | 标化工地增加费 | 项
2 | 优质工程增加费 | 项
3 | 其他暂列金额 | 项 | 78574.83 | 估算比例一般不高于5%
3.1 | 其他暂列金额 | 项 | 78574.83
合计 |  |  | 78574.83 | -

## 6_表10_2_2-23 材料（工程设备）暂估单价表
【表10.2.2-23】
材料（工程设备）暂估单价表
单位(专业)工程名称:嵊州市浦口街道桃源未来社区建设项目（土建部分）-景观 |  |  |  | 标段: |  | 第1页 共1页
序号 | 材料（工程设备）名称、规格、型号 | 计量 单位 | 数量 | 单价 | 合价 | 备注
1 | 张拉膜自行车棚 | m2 | 32.88 | 1200 | 39456.00
2 | 矩形方通，仿铜处理 | m2 | 6.47 | 500 | 3235.00
合计 |  |  |  |  | 42691.00

## 6_表10_2_2-24 专业工程暂估价表
【表10.2.2-24】
专业工程暂估价表
单位(专业)工程名称:嵊州市浦口街道桃源未来社区建设项目（土建部分）-景观 |  | 标段: | 第1页 共1页
序号 | 工 程 名 称 | 工程内容 | 暂估金额(元) | 备注
1 | 移动摊位 | 成品2m*4m*2.2m | 60000.00
2 | 玻璃钢坐凳 | 60cm*45cm | 59200.00
3 | 坐凳（一桌四凳） | 成品，铝艺 | 44000.00
4 | 花箱 | 成品210*50*50cm | 32000.00
5 | 标识牌 | 成品，7m高 | 30000.00
6 | 心形卡座 | 成品,210*70*60(cm) | 20000.00
7 | 小熊造型 | 成品，高170cm | 4000.00
8 | 桶型卡座 | 成品，180*140*200cm | 10000.00
9 | 电话亭装饰 | 成品，100*100*210cm | 8000.00
10 | 十件套健身器材 | 成品 | 16000.00
11 | 未来社区导视牌 |  | 20000.00
合计 |  |  | 303200.00

## 6_表10_2_2-29 主要工日一览表
【表10.2.2-29】
主要工日一览表
工程名称:景观 |  |  | 标段: |  | 第1页 共1页
序号 | 工日名称（类别） | 单位 | 数 量 | 单价(元) | 合价（元） | 备注
1 | 一类人工 | 工日 | 6.001 | 138.00 | 828.14
2 | 二类人工 | 工日 | 725.680 | 149.00 | 108126.32
3 | 三类人工 | 工日 | 611.758 | 171.00 | 104610.62

## 6_表10_2_2-31 主要材料和工程设备一览表
【表10.2.2-31】
主要材料和工程设备一览表
工程名称:景观 |  |  |  | 标段: |  | 第1页 共3页
序号 | 名称、规格、型号 | 单位 | 数量 | 单价(元) | 合价（元） | 备注
1 | 热轧带肋钢筋HRB400综合 | t | 0.083 | 3581.00 | 297.22
2 | 热轧带肋钢筋HRB400φ10 | t | 0.583 | 3814.00 | 2223.56
3 | 热轧带肋钢筋HRB400φ14 | t | 0.051 | 3611.00 | 184.16
4 | 热轧带肋钢筋HRB400φ16 | t | 0.154 | 3540.00 | 545.16
5 | 热轧带肋钢筋HRB400φ12 | t | 0.728 | 3611.00 | 2628.81
6 | 热轧带肋钢筋HRB400φ25 | t | 0.582 | 3540.00 | 2060.28
7 | 镀锌铁丝φ0.7-1.0 | kg | 7.925 | 4.25 | 33.68
8 | 热轧光圆钢筋HPB300综合 | t | 0.062 | 3878.00 | 240.44
9 | 型钢综合 | t | 4.358 | 3726.00 | 16237.91
10 | 型钢(幕墙用) | t | 0.912 | 3726.00 | 3398.11
11 | 镀锌角钢 | t | 1.058 | 4920.00 | 5205.36
12 | 中厚钢板综合 | t | 1.179 | 3726.00 | 4392.95
13 | 铝板δ3 | m2 | 55.734 | 272.00 | 15159.65
14 | 镀锌铁件 | kg | 134.121 | 4.25 | 570.01
15 | 铁件 | kg | 198.786 | 6.37 | 1266.27
16 | 镀锌铁丝8# | kg | 0.679 | 4.25 | 2.89
17 | 圆钉 | kg | 54.885 | 4.25 | 233.26
18 | 电焊条E43系列 | kg | 174.158 | 6.81 | 1186.02
19 | 铁件综合 | kg | 5.389 | 6.37 | 34.33
20 | 预埋铁件 | kg | 1.009 | 6.37 | 6.43
21 | 镀锌铁丝12# | kg | 0.498 | 4.25 | 2.12
22 | 镀锌铁丝18# | kg | 3.160 | 4.25 | 13.43
23 | 镀锌铁丝22# | kg | 0.058 | 4.25 | 0.25
24 | 复合硅酸盐水泥PC 32.5R综合 | kg | 22.946 | 0.33 | 7.62
25 | 普通硅酸盐水泥PO 42.5综合 | kg | 10223.636 | 0.40 | 4120.13
26 | 普通硅酸盐水泥PO 52.5综合 | kg | 18.530 | 0.43 | 8.04
27 | 白色硅酸盐水泥425#、二级白度 | kg | 277.652 | 0.63 | 174.37
28 | 黄砂毛砂 | t | 100.595 | 155.00 | 15592.23
29 | 黄砂净砂 | t | 43.140 | 180.00 | 7765.20
【表10.2.2-31】
主要材料和工程设备一览表
工程名称:景观 |  |  |  | 标段: |  | 第2页 共3页
序号 | 名称、规格、型号 | 单位 | 数量 | 单价(元) | 合价（元） | 备注
30 | 黄砂净砂(细砂) | t | 0.341 | 165.00 | 56.27
31 | 白石子综合 | t | 0.812 | 218.00 | 177.02
32 | 碎石综合 | t | 31.393 | 126.00 | 3955.52
33 | 碎石40—60 | t | 498.528 | 126.00 | 62814.53
34 | 碎石5-15 | t | 0.377 | 126.00 | 47.50
35 | 洗米石3-5 | kg | 638.062 | 2.00 | 1276.12
36 | 塘渣 | t | 1165.146 | 32.00 | 37284.67
37 | 混凝土实心砖240×115×53 MU10 | 千块 | 19.640 | 477.90 | 9385.96
38 | 泵送商品混凝土C25 | m3 | 2.636 | 439.00 | 1157.20
39 | 泵送商品混凝土C30 | m3 | 22.946 | 453.00 | 10394.54
40 | 非泵送商品混凝土C15 | m3 | 0.657 | 393.00 | 258.20
41 | 彩色强固透水混凝土C25 | m3 | 145.358 | 413.00 | 60032.85
42 | 非泵送商品混凝土C25 | m3 | 3.030 | 431.00 | 1305.93
43 | 非泵送透水商品混凝土C25 | m3 | 194.001 | 881.00 | 170914.88
44 | 干混抹灰砂浆DP M20.0 | kg | 1178.496 | 0.31 | 367.69
45 | 塑木 | m3 | 2.519 | 6181.60 | 15571.45
46 | 塑木龙骨综合 | m3 | 0.258 | 6181.60 | 1594.85
47 | 地砖300×300 | m2 | 62.830 | 55.84 | 3508.43
48 | 30厚黄锈石荔枝面花岗岩 | m2 | 39.423 | 242.00 | 9540.37
49 | 80厚黄锈石荔枝面花岗岩 | m2 | 2.020 | 460.00 | 929.20
50 | 芝麻灰火烧面100*100*30 | m2 | 121.941 | 131.00 | 15974.27
51 | 溪滩石 | t | 39.730 | 380.00 | 15097.40
52 | 单组份聚氨酯防水涂料Ⅰ型 | kg | 11530.621 | 13.27 | 153011.34
53 | 柴油0# | kg | 1.400 | 8.46 | 11.84
54 | 耐碱玻璃纤维网格布 | m2 | 1023.000 | 1.30 | 1329.90
55 | 钢支撑 | kg | 32.722 | 4.60 | 150.52
56 | 成品450*450*30芝麻灰烧面圆孔式盖板 | m2 | 23.501 | 131.00 | 3078.63
57 | 电 | kW·h | 124.072 | 0.88 | 109.18
58 | 水 | m3 | 350.558 | 5.73 | 2008.70
【表10.2.2-31】
主要材料和工程设备一览表
工程名称:景观 |  |  |  | 标段: |  | 第3页 共3页
序号 | 名称、规格、型号 | 单位 | 数量 | 单价(元) | 合价（元） | 备注
59 | 复合模板综合 | m2 | 17.929 | 42.48 | 761.62
60 | 木模板 | m3 | 2.569 | 1504.00 | 3863.78
61 | 安全网 | m2 | 10.599 | 6.64 | 70.38
62 | 脚手架钢管 | kg | 37.413 | 4.42 | 165.37
63 | 玻璃纤维格栅 | m2 | 21.400 | 3.23 | 69.12
64 | 芝麻灰花岗岩侧石300×120×1000 | m | 634.937 | 141.12 | 89602.31
65 | 电焊条E50系列 | kg | 7.640 | 6.81 | 52.03

## 6_表10_2_2-32 主要机械台班一览表
【表10.2.2-32】
主要机械台班一览表
工程名称:景观 |  |  |  | 标段: | 第1页 共2页
序号 | 机械名称、规格、型号 | 单位 | 数 量 | 单价(元) | 合价（元） | 备注
1 | 超声波探伤仪0～10000mm | 台班 | 0.469 | 101.00 | 47.37
2 | 履带式推土机90kW | 台班 | 0.024 | 936.19 | 22.47
3 | 履带式推土机105kW | 台班 | 0.012 | 1024.20 | 12.29
4 | 平地机90kW | 台班 | 4.082 | 704.35 | 2875.16
5 | 轮胎式装载机1.5m3 | 台班 | 0.028 | 809.19 | 22.66
6 | 轮胎式装载机1.5m3 | 台班 | 0.053 | 809.19 | 42.89
7 | 履带式单斗液压挖掘机1m3 | 台班 | 0.301 | 1150.28 | 346.23
8 | 钢轮内燃压路机8t | 台班 | 1.261 | 436.88 | 550.91
9 | 钢轮内燃压路机12t | 台班 | 0.036 | 580.72 | 20.91
10 | 钢轮内燃压路机15t | 台班 | 4.041 | 699.98 | 2828.62
11 | 轮胎压路机26t | 台班 | 0.048 | 1063.90 | 51.07
12 | 电动夯实机250N·m | 台班 | 119.604 | 29.99 | 3586.92
13 | 车载式碎石撒布机3000mm | 台班 | 0.030 | 520.16 | 15.60
14 | 汽车式沥青喷洒机4000L | 台班 | 0.005 | 756.51 | 3.78
15 | 沥青混凝土摊铺机8t | 台班 | 0.018 | 1000.99 | 18.02
16 | 汽车式起重机20t | 台班 | 0.758 | 1109.84 | 841.26
17 | 门式起重机10t | 台班 | 2.254 | 486.21 | 1095.92
18 | 叉式起重机5t | 台班 | 0.249 | 517.83 | 128.94
19 | 载货汽车4t | 台班 | 2.220 | 487.97 | 1083.29
20 | 自卸汽车15t | 台班 | 0.506 | 1005.66 | 508.86
21 | 自卸汽车15t | 台班 | 0.255 | 1005.66 | 256.44
22 | 机动翻斗车1t | 台班 | 0.183 | 232.32 | 42.51
23 | 涡浆式混凝土搅拌机500L | 台班 | 0.600 | 314.53 | 188.72
24 | 灰浆搅拌机200L | 台班 | 0.449 | 170.09 | 76.37
25 | 灰浆搅拌机200L | 台班 | 4.544 | 170.09 | 772.89
26 | 钢筋调直机14mm | 台班 | 0.155 | 39.74 | 6.16
27 | 钢筋切断机40mm | 台班 | 0.207 | 46.85 | 9.70
28 | 钢筋弯曲机40mm | 台班 | 0.511 | 27.99 | 14.30
29 | 木工圆锯机500mm | 台班 | 3.673 | 30.08 | 110.48
30 | 木工平刨床500mm | 台班 | 0.057 | 22.55 | 1.29
【表10.2.2-32】
主要机械台班一览表
工程名称:景观 |  |  |  | 标段: | 第2页 共2页
序号 | 机械名称、规格、型号 | 单位 | 数 量 | 单价(元) | 合价（元） | 备注
31 | 摇臂钻床50mm | 台班 | 0.588 | 22.78 | 13.39
32 | 剪板机40×3100mm | 台班 | 0.121 | 390.93 | 47.30
33 | 刨边机12000mm | 台班 | 0.094 | 355.90 | 33.45
34 | 半自动切割机100mm | 台班 | 0.194 | 102.73 | 19.93
35 | 型钢剪断机500mm | 台班 | 0.411 | 88.32 | 36.30
36 | 平面水磨石机3kW | 台班 | 2.881 | 23.33 | 67.21
37 | 交流弧焊机32kV·A | 台班 | 9.475 | 102.85 | 974.50
38 | 交流弧焊机42kV·A | 台班 | 3.976 | 144.16 | 573.18
39 | 直流弧焊机32kW | 台班 | 0.638 | 106.95 | 68.23
40 | 对焊机75kV·A | 台班 | 0.134 | 131.93 | 17.68
41 | 二氧化碳气体保护焊机500A | 台班 | 0.361 | 140.16 | 50.60
42 | 电焊条烘干箱45×35×45cm3 | 台班 | 2.443 | 9.73 | 23.77
43 | 电动空气压缩机0.6m3/min | 台班 | 2.600 | 35.76 | 92.98
44 | 电动空气压缩机0.6m3/min | 台班 | 3.000 | 35.76 | 107.28
45 | 电动空气压缩机10m3/min | 台班 | 0.301 | 436.77 | 131.47
46 | 水泥混凝土真空吸水机 | 台班 | 0.070 | 16.92 | 1.18
47 | 混凝土振捣器平板式 | 台班 | 1.606 | 13.13 | 21.09
48 | 混凝土振捣器插入式 | 台班 | 1.839 | 5.08 | 9.34
49 | 汽车式起重机5t | 台班 | 4.700 | 461.25 | 2167.88

## 7_表10_2_2-13 【含单列】单位(专业)工程招标
【表10.2.2-13】
单位（专业）工程招标控制价费用表
工程名称:安装部分-邻里中心 |  |  | 标段: | 第1页 共1页
序号 | 费用名称 |  | 计算公式 | 金额 (元) | 备注
1 | 分部分项工程费 |  | ∑(分部分项工程量×综合单价） | 377915.91 | 见表10.2.2-16
1.1 | 其中 | 人工费+机械费 | ∑分部分项（定额人工费+定额机械费） | 78392.57
2 | 措施项目费 |  | （2.1+2.2） | 9100.36
2.1 | 施工技术措施项目费 |  | ∑(技措项目工程量×综合单价） | 2648.53 | 见表10.2.2-16
2.1.1 | 其中 | 人工费+机械费 | ∑技措项目（定额人工费+定额机械费） | 577.15
2.2 | 施工组织措施项目费 |  | (1.1+2.1.1)×8.17% | 6451.83 | 见表10.2.2-20
2.2.1 | 其中 | 安全文明施工基本费 | (1.1+2.1.1)×8.17% | 6451.83 | 见表10.2.2-20
3 | 其他项目费 |  | （3.1+3.2+3.3+3.4） | 20560.24
3.1 | 暂列金额 |  | 3.1.1+3.1.2+3.1.3 | 20560.24 | 见表10.2.2-21
3.1.1 | 其中 | 标化工地增加费 | 按招标文件规定额度列计 |  | 见表10.2.2-22
3.1.2 |  | 优质工程增加费 | 按招标文件规定额度列计 |  | 见表10.2.2-22
3.1.3 |  | 其他暂列金额 | 按招标文件规定额度列计 | 20560.24 | 见表10.2.2-22
3.2 | 暂估价 |  | 3.2.1+3.2.2+3.2.3 |  | 见表10.2.2-21
3.2.1 | 其中 | 材料（工程设备）暂估价 | 按招标文件规定额度列计 (或计入综合单价) |  | 见表10.2.2-23
3.2.2 |  | 专业工程暂估价 | 按招标文件规定额度列计 |  | 见表10.2.2-24
3.2.3 |  | 专项技术措施暂估价 | 按招标文件规定额度列计 |  | 见表10.2.2-25
3.3 | 计日工 |  | ∑计日工(暂估数量×综合单价） |  | 见表10.2.2-21
3.4 | 施工总承包服务费 |  | 3.4.1+3.4.2 |  | 见表10.2.2-21
3.4.1 | 其中 | 专业发包工程管理费 | ∑专业发包工程（暂估金额×费率） |  | 见表10.2.2-27
3.4.2 |  | 甲供材料设备管理费 | 甲供材料暂估金额×费率+甲供设备暂估金额×费率 |  | 见表10.2.2-27
4 | 规费 |  | (1.1+2.1.1)×30.63% | 24188.43
5 | 单列费用 |  | 单列费用
6 | 税金 |  | (1+2+3+4+计税不计费+计税不计费不下浮)×9% | 38858.84
7 | 下浮 |  | (1+2+3+4+5+6-不计税不计费不下浮-计税不计费不下浮-暂估材料)×0%
其中 | 甲供费（不计入造价） |  | 甲供材料费+甲供主材费+甲供设备费
招标控制价合计 |  |  | 1+2+3+4+5+6-7 | 470624.00

## 7_表10_2_2-16 分部分项工程清单与计价表
【表10.2.2-16】
分部分项工程清单与计价表
单位(专业)工程名称:安装部分-邻里中心 | [5 empty] | 标段: |  |  | 第1页 共29页
序号 | 项目编码 | 项目名称 | 项目特征 | 计量 单位 | 工程量 | 金 额 (元) |  |  |  |  | 备注
[6 empty] | 综合单价 | 合价 | 其中
[8 empty] | 人工费 | 机械费 | 暂估价
|  | 综合布线 |  |  |  |  | 32917.20 | 6652.19 | 323.91
1 | 030411001001 | 配管 | 1.材质：薄壁镀锌钢管 2.规格：JDG20 3.配置形式：砖、混凝土结构明配 | m | 94.36 | 14.65 | 1382.37 | 650.14
2 | 030411001002 | 配管 | 1.材质：薄壁镀锌钢管 2.规格：JDG20 3.配置形式：砖、混凝土结构暗配 | m | 25.05 | 10.88 | 272.54 | 104.21 | 1.25
3 | 030411001003 | 配管 | 1.材质：薄壁镀锌钢管 2.规格：JDG25 3.配置形式：砖、混凝土结构明配 | m | 15.15 | 16.54 | 250.58 | 110.60
4 | 030411001004 | 配管 | 1.材质：薄壁镀锌钢管 2.规格：JDG25 3.配置形式：砖、混凝土结构暗配 | m | 9.05 | 14.84 | 134.30 | 51.77 | 0.63
5 | 030411001005 | 配管 | 1.材质：金属软管 2.规格：DN20 3.配置形式：吊顶内敷设 | m | 7.50 | 21.02 | 157.65 | 71.55
6 | 030413001001 | 铁构件 | 1.名 称：明敷管道支吊架（镀锌丝杆） | kg | 13.14 | 9.40 | 123.52 | 42.31 | 5.65
7 | 030411003001 | 桥架 | 1.名 称：金属线槽 2.规 格：100*100 3.材 质：镀锌钢管+喷塑（含弯头等附件安装） | m | 76.17 | 62.97 | 4796.42 | 889.67 | 43.42
8 | 030413001002 | 铁构件 | 1.名 称：桥架支吊架 | kg | 39.51 | 16.75 | 661.79 | 323.19 | 35.56
本页小计 | [6 empty] | 7779.17 | 2243.44 | 86.51
【表10.2.2-16】
分部分项工程清单与计价表
单位(专业)工程名称:安装部分-邻里中心 | [5 empty] | 标段: |  |  | 第2页 共29页
序号 | 项目编码 | 项目名称 | 项目特征 | 计量 单位 | 工程量 | 金 额 (元) |  |  |  |  | 备注
[6 empty] | 综合单价 | 合价 | 其中
[8 empty] | 人工费 | 机械费 | 暂估价
9 | 031002001001 | 管道支吊架 | 1.名 称：100*100桥架侧向抗震支架，数量暂估 | 套 | 6 | 487.58 | 2925.48 | 947.64
10 | 031002001002 | 管道支吊架 | 1.名 称：100*100桥架侧纵向抗震支架，数量暂估 | 套 | 3 | 532.79 | 1598.37 | 497.52
11 | 031201003001 | 金属结构刷油 | 1.除锈级别：轻锈 2.油漆品种：防锈漆，红色调合漆 3.结构类型：桥架支吊架 4.涂刷遍数、漆膜厚度：防锈漆两遍,红色调合漆两遍 | kg | 39.51 | 1.91 | 75.46 | 36.35 | 11.85
12 | 030408008001 | 防火堵洞 | 1.名 称：桥架防火封堵（含堵料、防火隔板等附件） | 处 | 1 | 292.03 | 292.03 | 61.24
13 | 030413003001 | 打洞（孔） | 1.名 称：100*100桥架穿楼板打洞 | 个 | 1 | 61.49 | 61.49 | 39.34
14 | 030502005001 | 双绞线缆 | 1.名 称：六类非屏蔽双绞线CAT6 2.敷设方式：管内穿线 | m | 186.02 | 4.30 | 799.89 | 184.16 | 3.72
15 | 030502005002 | 双绞线缆 | 1.名 称：六类非屏蔽双绞线CAT6 2.敷设方式：桥架配线 | m | 578.77 | 4.25 | 2459.77 | 555.62 | 11.58
16 | 030505005001 | 射频同轴电缆 | 1.名 称：高清线HDMI 2.敷设方式：管内穿线 | m | 22.51 | 26.56 | 597.87 | 22.06 | 0.23
17 | 030505005002 | 射频同轴电缆 | 1.名 称：高清线HDMI 2.敷设方式：桥架配线 | m | 16.20 | 26.56 | 430.27 | 15.88 | 0.16
18 | 030505006001 | 同轴电缆接头 | 1.规格：高清线HDMI接头 | 个 | 6 | 13.38 | 80.28 | 8.04 | 0.36
19 | 030502001001 | 机柜、机架 | 1.名 称：落地机柜 | 台 | 1 | 1529.03 | 1529.03 | 243.32
本页小计 | [6 empty] | 10849.94 | 2611.17 | 27.90
【表10.2.2-16】
分部分项工程清单与计价表
单位(专业)工程名称:安装部分-邻里中心 | [5 empty] | 标段: |  |  | 第3页 共29页
序号 | 项目编码 | 项目名称 | 项目特征 | 计量 单位 | 工程量 | 金 额 (元) |  |  |  |  | 备注
[6 empty] | 综合单价 | 合价 | 其中
[8 empty] | 人工费 | 机械费 | 暂估价
20 | 030501003001 | 控制设备 | 1.名 称：AC控制器 | 台 | 1 | 811.83 | 811.83 | 121.73 | 2.08
21 | 030501012001 | 交换机 | 1.名 称：24口POE交换机 | 台 | 1 | 1743.47 | 1743.47 | 97.45 | 88.29
22 | 030501012002 | 交换机 | 1.名 称：办公网24口交换机 | 台 | 1 | 993.47 | 993.47 | 97.45 | 88.29
23 | 030502010001 | 配线架 | 1.名 称：24口网络配线架 | 个 | 2 | 743.72 | 1487.44 | 93.76
24 | 030502009001 | 跳线 | 1.名 称：网络跳线 | 条 | 27 | 29.99 | 809.73 | 48.33
25 | 030501008001 | 集线器 | 1.名 称：吸顶式无线AP | 台 | 15 | 389.44 | 5841.60 | 458.25
26 | 030502012001 | 信息插座 | 1.名 称：网络插座 2.底盒材质、规格：含面板及钢制接线盒 | 个 | 3 | 45.57 | 136.71 | 32.22
27 | 030502012002 | 信息插座 | 1.名 称：双口网络插座 2.底盒材质、规格：含面板及钢制接线盒 | 个 | 2 | 68.23 | 136.46 | 21.48
28 | 030502012003 | 信息插座 | 1.名 称：网络地插 2.底盒材质、规格：含面板及钢制地插盒 | 个 | 5 | 202.59 | 1012.95 | 53.70
29 | 030502012004 | 信息插座 | 1.名 称：HDMI多媒体插座 2.底盒材质、规格：含面板及钢制接线盒 | 个 | 3 | 57.82 | 173.46 | 31.17
30 | 030411006001 | 接线盒 | 1.名 称：白面板+钢制接线盒 | 个 | 15 | 14.42 | 216.30 | 63.90
31 | Z030502022001 | 综合布线系统调试 | 1.名 称：系统调试~≤400点 | 系统 | 1 | 822.84 | 822.84 | 608.52 | 28.18
本页小计 | [6 empty] | 14186.26 | 1727.96 | 206.84
【表10.2.2-16】
分部分项工程清单与计价表
单位(专业)工程名称:安装部分-邻里中心 | [5 empty] | 标段: |  |  | 第4页 共29页
序号 | 项目编码 | 项目名称 | 项目特征 | 计量 单位 | 工程量 | 金 额 (元) |  |  |  |  | 备注
[6 empty] | 综合单价 | 合价 | 其中
[8 empty] | 人工费 | 机械费 | 暂估价
32 | 030413002001 | 凿（压）槽 | 1.名 称：混凝土刨沟槽 管径(mm以内)20`二次精装修工程，在原粉刷层上进行砖墙开凿，砖墙开凿增加费 | m | 25.05 | 2.71 | 67.89 | 47.09 | 1.75
33 | 030413002002 | 凿（压）槽 | 1.名 称：混凝土刨沟槽 管径(mm以内)32`二次精装修工程，在原粉刷层上进行砖墙开凿，砖墙开凿增加费 | m | 9.05 | 3.75 | 33.94 | 22.53 | 0.91
|  | 监控 |  |  |  |  | 47025.44 | 6136.44 | 303.30
34 | 030411001006 | 配管 | 1.材质：薄壁镀锌钢管 2.规格：JDG20 3.配置形式：砖、混凝土结构明配 | m | 94.36 | 14.65 | 1382.37 | 650.14
35 | 030411001007 | 配管 | 1.材质：金属软管 2.规格：DN20 3.配置形式：吊顶内敷设 | m | 12.50 | 21.02 | 262.75 | 119.25
36 | 030413001003 | 铁构件 | 1.名 称：明敷管道支吊架（镀锌丝杆） | kg | 10.12 | 9.40 | 95.13 | 32.59 | 4.35
37 | 030502005003 | 双绞线缆 | 1.名 称：六类非屏蔽双绞线CAT6 2.敷设方式：管内穿线 | m | 186.02 | 4.30 | 799.89 | 184.16 | 3.72
38 | 030502005004 | 双绞线缆 | 1.名 称：六类非屏蔽双绞线CAT6 2.敷设方式：桥架配线 | m | 578.77 | 4.25 | 2459.77 | 555.62 | 11.58
39 | 030505005003 | 射频同轴电缆 | 1.名 称：高清线HDMI 2.敷设方式：桥架配线 | m | 1.00 | 26.56 | 26.56 | 0.98 | 0.01
40 | 030505006002 | 同轴电缆接头 | 1.规格：高清线HDMI接头 | 个 | 2 | 13.38 | 26.76 | 2.68 | 0.12
41 | 030502009002 | 跳线 | 1.名 称：网络跳线 | 条 | 26 | 29.99 | 779.74 | 46.54
本页小计 | [6 empty] | 5934.80 | 1661.58 | 22.44
【表10.2.2-16】
分部分项工程清单与计价表
单位(专业)工程名称:安装部分-邻里中心 | [5 empty] | 标段: |  |  | 第5页 共29页
序号 | 项目编码 | 项目名称 | 项目特征 | 计量 单位 | 工程量 | 金 额 (元) |  |  |  |  | 备注
[6 empty] | 综合单价 | 合价 | 其中
[8 empty] | 人工费 | 机械费 | 暂估价
42 | 030507014001 | 显示设备 | 1.名 称：显示屏 55寸 | 台 | 1 | 2513.60 | 2513.60 | 243.32 | 140.27
43 | 030507013001 | 录像设备 | 1.名 称：32路硬盘录像机 | 台 | 1 | 3237.18 | 3237.18 | 182.53
44 | 030507013002 | 录像设备 | 1.名 称：4T硬盘 | 台 | 8 | 650.00 | 5200.00
45 | 030501012003 | 交换机 | 1.名 称：监控48口POE交换机 | 台 | 1 | 3804.02 | 3804.02 | 121.73 | 110.39
46 | 030502010002 | 配线架 | 1.名 称：24口网络配线架 | 个 | 2 | 743.72 | 1487.44 | 93.76
47 | 030507008001 | 监控摄像设备 | 1.名 称：200万红外半球摄像机 | 台 | 25 | 962.14 | 24053.50 | 3386.00 | 28.25
48 | 030411006002 | 接线盒 | 1.名 称：白面板+钢制接线盒 | 个 | 25 | 14.42 | 360.50 | 106.50
49 | 030507017001 | 安全防范分系统调试 | 1.名 称：电视监视系统~≤50台 | 系统 | 1 | 536.23 | 536.23 | 410.64 | 4.61
|  | 强电 |  |  |  |  | 186315.72 | 44592.55 | 362.84
50 | 030404017001 | 配电箱 | 1.名称：配电箱ZAL改造部分 2.规 格：含箱内元器件等附件安装，详见系统图 | 台 | 1 | 6997.85 | 6997.85 | 282.06 | 83.32
51 | 030404017002 | 配电箱 | 1.名称：AL1-1-定制非标箱 2.规 格：含箱内元器件等附件安装，详见系统图 3.安装方式：嵌墙暗装 H:1.5m | 台 | 1 | 3386.52 | 3386.52 | 214.56
本页小计 | [6 empty] | 51576.84 | 5041.10 | 366.84
【表10.2.2-16】
分部分项工程清单与计价表
单位(专业)工程名称:安装部分-邻里中心 | [5 empty] | 标段: |  |  | 第6页 共29页
序号 | 项目编码 | 项目名称 | 项目特征 | 计量 单位 | 工程量 | 金 额 (元) |  |  |  |  | 备注
[6 empty] | 综合单价 | 合价 | 其中
[8 empty] | 人工费 | 机械费 | 暂估价
52 | 030404017003 | 配电箱 | 1.名称：AL2-1-定制非标箱 2.规 格：含箱内元器件等附件安装，详见系统图 3.安装方式：嵌墙暗装 H:1.5m | 台 | 1 | 3505.02 | 3505.02 | 214.56
53 | 030404017004 | 配电箱 | 1.名称：AL2-2-定制非标箱 2.规 格：含箱内元器件等附件安装，详见系统图 3.安装方式：嵌墙暗装 H:1.5m | 台 | 1 | 3117.89 | 3117.89 | 214.56
54 | 030404017005 | 配电箱 | 1.名称：AL3定制非标箱 2.规 格：含箱内元器件等附件安装，详见系统图 3.安装方式：详见图纸 | 台 | 1 | 2367.34 | 2367.34 | 214.56
55 | 030404017006 | 配电箱 | 1.名称：IP65不锈钢成品防水箱 2.规 格：含箱内元器件等附件安装，详见系统图 3.安装方式：详见图纸 | 台 | 3 | 852.60 | 2557.80 | 419.73
56 | 030411001008 | 配管 | 1.材质：PVC电线管 2.规格：PC20 3.配置形式：砖、混凝土结构明配 | m | 0.81 | 10.81 | 8.76 | 5.26
57 | 030411001009 | 配管 | 1.材质：PVC电线管 2.规格：PC16 3.配置形式：砖、混凝土结构暗配 | m | 6.00 | 6.71 | 40.26 | 23.82
58 | 030411001010 | 配管 | 1.材质：PVC电线管 2.规格：PC20 3.配置形式：砖、混凝土结构暗配 | m | 412.95 | 7.42 | 3064.09 | 1783.94
本页小计 | [6 empty] | 14661.16 | 2876.43
【表10.2.2-16】
分部分项工程清单与计价表
单位(专业)工程名称:安装部分-邻里中心 | [5 empty] | 标段: |  |  | 第7页 共29页
序号 | 项目编码 | 项目名称 | 项目特征 | 计量 单位 | 工程量 | 金 额 (元) |  |  |  |  | 备注
[6 empty] | 综合单价 | 合价 | 其中
[8 empty] | 人工费 | 机械费 | 暂估价
59 | 030411001011 | 配管 | 1.材质：PVC电线管 2.规格：PC25 3.配置形式：砖、混凝土结构暗配 | m | 108.00 | 9.11 | 983.88 | 497.88
60 | 030411001012 | 配管 | 1.材质：PVC电线管 2.规格：PC32 3.配置形式：砖、混凝土结构暗配 | m | 1.30 | 10.70 | 13.91 | 6.33
61 | 030411001013 | 配管 | 1.材质：PVC电线管 2.规格：PC40 3.配置形式：砖、混凝土结构暗配 | m | 9.04 | 14.03 | 126.83 | 54.06
62 | 030411001014 | 配管 | 1.材质：PVC电线管 2.规格：PC50 3.配置形式：砖、混凝土结构暗配 | m | 23.36 | 16.26 | 379.83 | 142.73
63 | 030411001015 | 配管 | 1.材质：薄壁镀锌钢管 2.规格：JDG16 3.配置形式：砖、混凝土结构明配 | m | 6.00 | 12.31 | 73.86 | 39.30
64 | 030411001016 | 配管 | 1.材质：薄壁镀锌钢管 2.规格：JDG20 3.配置形式：砖、混凝土结构明配 | m | 843.38 | 14.65 | 12355.52 | 5810.89
65 | 030411001017 | 配管 | 1.材质：薄壁镀锌钢管 2.规格：JDG25 3.配置形式：砖、混凝土结构明配 | m | 72.29 | 16.54 | 1195.68 | 527.72
66 | 030411001018 | 配管 | 1.材质：镀锌钢管 2.规格：SC32 3.配置形式：砖、混凝土结构明配 | m | 0.61 | 33.53 | 20.45 | 5.74 | 0.04
本页小计 | [6 empty] | 15149.96 | 7084.65 | 0.04
【表10.2.2-16】
分部分项工程清单与计价表
单位(专业)工程名称:安装部分-邻里中心 | [5 empty] | 标段: |  |  | 第8页 共29页
序号 | 项目编码 | 项目名称 | 项目特征 | 计量 单位 | 工程量 | 金 额 (元) |  |  |  |  | 备注
[6 empty] | 综合单价 | 合价 | 其中
[8 empty] | 人工费 | 机械费 | 暂估价
67 | 030411001019 | 配管 | 1.材质：镀锌钢管 2.规格：SC40 3.配置形式：砖、混凝土结构明配 | m | 10.03 | 38.94 | 390.57 | 115.85 | 0.90
68 | 030411001020 | 配管 | 1.材质：镀锌钢管 2.规格：SC50 3.配置形式：砖、混凝土结构明配 | m | 22.25 | 48.54 | 1080.02 | 272.56 | 1.78
69 | 030411001021 | 配管 | 1.材质：金属软管 2.规格：DN20 3.配置形式：吊顶内敷设 | m | 68.50 | 21.02 | 1439.87 | 653.49
70 | 030413001004 | 铁构件 | 1.名 称：明敷管道支吊架（镀锌丝杆） | kg | 114.64 | 9.40 | 1077.62 | 369.14 | 49.30
71 | 030411003002 | 桥架 | 1.名 称：金属线槽 2.规 格：200*100 3.材 质：镀锌钢管+喷塑（含弯头等附件安装） | m | 72.46 | 93.54 | 6777.91 | 1410.07 | 81.16
72 | 030413001005 | 铁构件 | 1.名 称：桥架支吊架 | kg | 46.36 | 16.75 | 776.53 | 379.22 | 41.72
73 | 031002001003 | 管道支吊架 | 1.名 称：200*100桥架侧向抗震支架，数量暂估 | 套 | 6 | 517.58 | 3105.48 | 947.64
74 | 031002001004 | 管道支吊架 | 1.名 称：200*100桥架侧纵向抗震支架，数量暂估 | 套 | 3 | 567.79 | 1703.37 | 497.52
75 | 031201003002 | 金属结构刷油 | 1.除锈级别：轻锈 2.油漆品种：防锈漆，红色调合漆 3.结构类型：桥架支吊架 4.涂刷遍数、漆膜厚度：防锈漆两遍,红色调合漆两遍 | kg | 46.36 | 1.91 | 88.55 | 42.65 | 13.91
本页小计 | [6 empty] | 16439.92 | 4688.14 | 188.77
【表10.2.2-16】
分部分项工程清单与计价表
单位(专业)工程名称:安装部分-邻里中心 | [5 empty] | 标段: |  |  | 第9页 共29页
序号 | 项目编码 | 项目名称 | 项目特征 | 计量 单位 | 工程量 | 金 额 (元) |  |  |  |  | 备注
[6 empty] | 综合单价 | 合价 | 其中
[8 empty] | 人工费 | 机械费 | 暂估价
76 | 030408008002 | 防火堵洞 | 1.名 称：桥架防火封堵（含堵料、防火隔板等附件） | 处 | 1 | 292.03 | 292.03 | 61.24
77 | 030413003002 | 打洞（孔） | 1.名 称：200*100桥架穿楼板打洞 | 个 | 1 | 81.98 | 81.98 | 52.45
78 | 030408001001 | 电力电缆 | 1.电缆名称：铜芯电力电缆 2.电缆规格：WDZB1-YJY-3x2.5 3.敷设方式、部位：综合考虑 | m | 533.00 | 8.00 | 4264.00 | 1002.04 | 26.65
79 | 030408001002 | 电力电缆 | 1.电缆名称：铜芯电力电缆 2.电缆规格：WDZB1-YJY-3x4 3.敷设方式、部位：综合考虑 | m | 172.53 | 13.75 | 2372.29 | 324.36 | 8.63
80 | 030408001003 | 电力电缆 | 1.电缆名称：铜芯电力电缆 2.电缆规格：WDZB1N-YJY-3*4.0 3.敷设方式、部位：综合考虑 | m | 4.94 | 14.21 | 70.20 | 9.29 | 0.25
81 | 030408001004 | 电力电缆 | 1.电缆名称：铜芯电力电缆 2.电缆规格：WDZB1-YJY-5x6 3.敷设方式、部位：综合考虑 | m | 25.28 | 28.37 | 717.19 | 47.53 | 1.26
82 | 030408001005 | 电力电缆 | 1.电缆名称：铜芯电力电缆 2.电缆规格：WDZB1-YJY-5x10 3.敷设方式、部位：综合考虑 | m | 69.58 | 44.17 | 3073.35 | 130.81 | 3.48
83 | 030408001006 | 电力电缆 | 1.电缆名称：铜芯电力电缆 2.电缆规格：WDZB1-YJY-5x16 3.敷设方式、部位：综合考虑 | m | 101.35 | 64.09 | 6495.52 | 238.17 | 6.08
84 | 030408006001 | 电力电缆头 | 1.名 称：铜芯电力电缆头 2.规 格：10mm2及以内 | 个 | 96 | 27.85 | 2673.60 | 918.72
本页小计 | [6 empty] | 20040.16 | 2784.61 | 46.35
【表10.2.2-16】
分部分项工程清单与计价表
单位(专业)工程名称:安装部分-邻里中心 | [5 empty] | 标段: |  |  | 第10页 共29页
序号 | 项目编码 | 项目名称 | 项目特征 | 计量 单位 | 工程量 | 金 额 (元) |  |  |  |  | 备注
[6 empty] | 综合单价 | 合价 | 其中
[8 empty] | 人工费 | 机械费 | 暂估价
85 | 030408006002 | 电力电缆头 | 1.名 称：铜芯电力电缆头 2.规 格：25mm2及以内 | 个 | 8 | 37.13 | 297.04 | 102.00
86 | 030411004001 | 配线 | 1.名 称：铜芯塑料绝缘线 2.规 格：WDZB1-BYJ-2.5 3.配线部位：管内穿线 | m | 3505.87 | 2.98 | 10447.49 | 2348.93
87 | 030411004002 | 配线 | 1.名 称：铜芯塑料绝缘线 2.规 格：WDZB1-BYJ-4 3.配线部位：管内穿线 | m | 169.35 | 3.72 | 629.98 | 86.37
88 | 030404034001 | 照明开关 | 1.名 称：单联单控暗开关 2.规 格：86H 250V/10A 3.安装方式：底边距地1.3米 | 个 | 8 | 16.47 | 131.76 | 58.40
89 | 030404034002 | 照明开关 | 1.名 称：双联单控暗开关 2.规 格：86H 250V/10A 3.安装方式：底边距地1.3米 | 个 | 20 | 18.91 | 378.20 | 146.00
90 | 030404034003 | 照明开关 | 1.名 称：三联单控暗开关 2.规 格：86H 250V/10A 3.安装方式：底边距地1.3米 | 个 | 10 | 21.98 | 219.80 | 73.00
91 | 030404035001 | 插座 | 1.名 称：单相二三极组合暗装插座 2.规 格：86H 250V/10A（安全型） 3.安装方式：底边距地0.3米 | 个 | 61 | 20.07 | 1224.27 | 525.21
92 | 030404035002 | 插座 | 1.名 称：安全型防溅型单相二、三极暗装插座 2.规 格：86H 250V/10A（安全型） 3.安装方式：底边距地1.5米 | 个 | 5 | 30.79 | 153.95 | 43.05
本页小计 | [6 empty] | 13482.49 | 3382.96
【表10.2.2-16】
分部分项工程清单与计价表
单位(专业)工程名称:安装部分-邻里中心 | [5 empty] | 标段: |  |  | 第11页 共29页
序号 | 项目编码 | 项目名称 | 项目特征 | 计量 单位 | 工程量 | 金 额 (元) |  |  |  |  | 备注
[6 empty] | 综合单价 | 合价 | 其中
[8 empty] | 人工费 | 机械费 | 暂估价
93 | 030404035003 | 插座 | 1.名 称：安全型防溅型单相二、三极暗装插座(小厨宝) 2.规 格：86H 250V/10A（安全型） 3.安装方式：底边距地0.4米 | 个 | 7 | 30.79 | 215.53 | 60.27
94 | 030404035004 | 插座 | 1.名 称：单相二三极组合暗装插座 2.规 格：86H 250V/10A（安全型） 3.安装方式：底边距地1.1米 | 个 | 2 | 20.07 | 40.14 | 17.22
95 | 030404035005 | 插座 | 1.名 称：地面插座盒 2.规 格：250V/10A（安全型） 3.安装方式：IP65埋地暗装 | 个 | 5 | 154.14 | 770.70 | 56.00
96 | 030404031001 | 小电器 | 1.电器名称：300VA降压器吊顶内安装 220V12V前后端10A短路器保护 | 台 | 5 | 286.81 | 1434.05 | 137.85
97 | 030404033001 | 风扇 | 1.名 称：卫生间换气扇35W | 台 | 8 | 174.76 | 1398.08 | 250.32
98 | 030404031002 | 小电器 | 1.电器名称：呼叫按钮 | 个 | 6 | 86.68 | 520.08 | 137.70
99 | 030404031003 | 小电器 | 1.电器名称：声光报警装置H:2.4M | 个 | 3 | 110.84 | 332.52 | 127.41 | 0.21
100 | 030412004001 | 装饰灯 | 1.装饰灯名称：LED嵌入式筒灯 2.装饰灯规格：7W4000K560LM 3.安装形式：吊顶嵌装 | 套 | 10 | 58.04 | 580.40 | 201.60
101 | 030412004002 | 装饰灯 | 1.装饰灯名称：LED嵌入式射灯 2.装饰灯规格：7W4000K560LM 3.安装形式：吊顶嵌装 | 套 | 41 | 66.27 | 2717.07 | 338.25
本页小计 | [6 empty] | 8008.57 | 1326.62 | 0.21
【表10.2.2-16】
分部分项工程清单与计价表
单位(专业)工程名称:安装部分-邻里中心 | [5 empty] | 标段: |  |  | 第12页 共29页
序号 | 项目编码 | 项目名称 | 项目特征 | 计量 单位 | 工程量 | 金 额 (元) |  |  |  |  | 备注
[6 empty] | 综合单价 | 合价 | 其中
[8 empty] | 人工费 | 机械费 | 暂估价
102 | 030412004003 | 装饰灯 | 1.装饰灯名称：吊装柱状LED筒灯 2.装饰灯规格：7W4000K560LM 3.安装形式：吊装 | 套 | 24 | 77.26 | 1854.24 | 483.84
103 | 030412004004 | 装饰灯 | 1.装饰灯名称：LED磁吸轨道灯 2.装饰灯规格：10W4000K800LM 3.安装形式：轨道安装 | 套 | 50 | 114.14 | 5707.00 | 313.50
104 | 030412004005 | 装饰灯 | 1.装饰灯名称：磁吸灯轨道 | m | 81.18 | 202.04 | 16401.61 | 844.27
105 | 030412004006 | 装饰灯 | 1.装饰灯名称：LED磁吸轨道射灯 2.装饰灯规格：10W4000K800LM 3.安装形式：轨道安装 | 套 | 82 | 114.14 | 9359.48 | 514.14
106 | 030412004007 | 装饰灯 | 1.装饰灯名称：轨道射灯轨道 | m | 26.80 | 173.26 | 4643.37 | 278.72
107 | 030412004008 | 装饰灯 | 1.装饰灯名称：LED双眼斗胆灯 2.装饰灯规格：2*6W4000K960LM 3.安装形式：吊顶嵌装 | 套 | 13 | 102.52 | 1332.76 | 392.99
108 | 030412004009 | 装饰灯 | 1.装饰灯名称：LED艺术云朵灯 2.装饰灯规格：40W（选样）4000K3200LM 3.安装形式：吊装 | 套 | 3 | 1100.61 | 3301.83 | 711.30
109 | 030412004010 | 装饰灯 | 1.装饰灯名称：3MM成品亚克力灯条 | m | 4.00 | 61.45 | 245.80 | 107.40
110 | 030412004011 | 装饰灯 | 1.装饰灯名称：线性LED灯带 2.装饰灯规格：10W/M4000K≥800Lm/m（含灯带控制器） 3.安装形式：暗藏 | m | 510.81 | 57.45 | 29346.03 | 13715.25
本页小计 | [6 empty] | 72192.12 | 17361.41
【表10.2.2-16】
分部分项工程清单与计价表
单位(专业)工程名称:安装部分-邻里中心 | [5 empty] | 标段: |  |  | 第13页 共29页
序号 | 项目编码 | 项目名称 | 项目特征 | 计量 单位 | 工程量 | 金 额 (元) |  |  |  |  | 备注
[6 empty] | 综合单价 | 合价 | 其中
[8 empty] | 人工费 | 机械费 | 暂估价
111 | 030412004012 | 装饰灯 | 1.装饰灯名称：吊装LED条形灯 2.装饰灯规格：24W/M4000K≥2000Lm/m 3.安装形式：吊装 | m | 31.78 | 155.83 | 4952.28 | 991.54
112 | 030412005001 | 荧光灯 | 1.荧光灯名称：300*600 LED灯盘 2.规 格：（IP54）32W4000K2560LM 3.安装形式：吊顶嵌装 | 套 | 18 | 146.86 | 2643.48 | 375.66
113 | 030412001001 | 普通灯具 | 1.荧光灯名称：LED感应吸顶灯 2.规 格：24W4000K1920LM 3.安装形式：吸顶安装 | 套 | 8 | 131.44 | 1051.52 | 143.04
114 | 030412001002 | 普通灯具 | 1.荧光灯名称：LED吸顶灯 2.规 格：24W4000K1920LM 3.安装形式：吸顶安装 | 套 | 1 | 91.04 | 91.04 | 17.88
115 | 030411006003 | 接线盒 | 1.名 称：塑料接线盒 | 个 | 15 | 6.59 | 98.85 | 46.05
116 | 030411006004 | 接线盒 | 1.名 称：钢制接线盒 | 个 | 291 | 9.26 | 2694.66 | 893.37
117 | 030411006005 | 接线盒 | 1.名 称：地插盒 | 个 | 1 | 16.22 | 16.22 | 3.07
118 | 030411006006 | 接线盒 | 1.名 称：塑料开关插座接线盒 | 个 | 113 | 6.32 | 714.16 | 364.99
119 | 030411006007 | 接线盒 | 1.名 称：白面板+钢制接线盒 | 个 | 137 | 14.42 | 1975.54 | 583.62
120 | 030413002003 | 凿（压）槽 | 1.名 称：混凝土刨沟槽 管径(mm以内)20`二次精装修工程，在原粉刷层上进行砖墙开凿，砖墙开凿增加费 | m | 418.95 | 2.71 | 1135.35 | 787.63 | 29.33
本页小计 | [6 empty] | 15373.10 | 4206.85 | 29.33
【表10.2.2-16】
分部分项工程清单与计价表
单位(专业)工程名称:安装部分-邻里中心 | [5 empty] | 标段: |  |  | 第14页 共29页
序号 | 项目编码 | 项目名称 | 项目特征 | 计量 单位 | 工程量 | 金 额 (元) |  |  |  |  | 备注
[6 empty] | 综合单价 | 合价 | 其中
[8 empty] | 人工费 | 机械费 | 暂估价
121 | 030413002004 | 凿（压）槽 | 1.名 称：混凝土刨沟槽 管径(mm以内)32`二次精装修工程，在原粉刷层上进行砖墙开凿，砖墙开凿增加费 | m | 109.30 | 3.75 | 409.88 | 272.16 | 10.93
122 | 030413002005 | 凿（压）槽 | 1.名 称：混凝土刨沟槽 管径(mm以内)50`二次精装修工程，在原粉刷层上进行砖墙开凿，砖墙开凿增加费 | m | 32.40 | 5.37 | 173.99 | 112.10 | 3.89
|  | 应急照明 |  |  |  |  | 18271.18 | 4129.97 | 83.89
123 | 030404017007 | 配电箱 | 1.名称：应急照明集中电源FP1 2.规 格：电源模块(0.3kVA)，含箱内元器件等附件安装，详见系统图 3.安装方式：明装 | 台 | 1 | 3839.17 | 3839.17 | 178.80
124 | 030411001022 | 配管 | 1.材质：焊接钢管 2.规格：SC20 3.配置形式：砖、混凝土结构明配 | m | 219.47 | 18.42 | 4042.64 | 1641.64 | 50.48
125 | 030411001023 | 配管 | 1.材质：焊接钢管 2.规格：SC20 3.配置形式：砖、混凝土结构暗配 | m | 73.60 | 14.94 | 1099.58 | 411.42 | 16.93
126 | 030411001024 | 配管 | 1.材质：金属软管 2.规格：DN20 3.配置形式：吊顶内敷设 | m | 8.50 | 21.02 | 178.67 | 81.09
127 | 030413001006 | 铁构件 | 1.名 称：明敷管道支吊架（镀锌丝杆） | kg | 26.34 | 9.40 | 247.60 | 84.81 | 11.33
本页小计 | [6 empty] | 9991.53 | 2782.02 | 93.56
【表10.2.2-16】
分部分项工程清单与计价表
单位(专业)工程名称:安装部分-邻里中心 | [5 empty] | 标段: |  |  | 第15页 共29页
序号 | 项目编码 | 项目名称 | 项目特征 | 计量 单位 | 工程量 | 金 额 (元) |  |  |  |  | 备注
[6 empty] | 综合单价 | 合价 | 其中
[8 empty] | 人工费 | 机械费 | 暂估价
128 | 030411004003 | 配线 | 1.名 称：铜芯塑料绝缘线 2.规 格：WDZB1N-BYJ-2.5 3.配线部位：管内穿线 | m | 598.14 | 3.34 | 1997.79 | 400.75
129 | 030412004013 | 装饰灯 | 1.装饰灯名称：方向标志灯 2.装饰灯规格：36V,LED,≤1W 3.安装形式：下沿距地 0.3米 | 套 | 11 | 105.33 | 1158.63 | 204.38
130 | 030412004014 | 装饰灯 | 1.装饰灯名称：疏散出口标志灯 2.装饰灯规格：36V,LED,≤1W 3.安装形式：壁装，门框正上方 0.1米 | 套 | 4 | 105.33 | 421.32 | 74.32
131 | 030412004015 | 装饰灯 | 1.装饰灯名称：安全出口标志灯 2.装饰灯规格：36V,LED,≤1W 3.安装形式：壁装，门框正上方 0.1米 | 套 | 2 | 105.33 | 210.66 | 37.16
132 | 030412004016 | 装饰灯 | 1.装饰灯名称：楼层标志灯 2.装饰灯规格：36V,LED,≤1W 3.安装形式：壁装，下沿距地 2.4米 | 套 | 4 | 105.33 | 421.32 | 74.32
133 | 030412004017 | 装饰灯 | 1.装饰灯名称：双面多信息复合标志灯 2.装饰灯规格：36V,LED,≤1W 3.安装形式：室内高度小于3.5m位置，吊装下沿距地2.4M | 套 | 2 | 135.79 | 271.58 | 43.60
134 | 030412004018 | 装饰灯 | 1.装饰灯名称：单面多信息复合标志灯 2.装饰灯规格：36V,LED,≤1W 3.安装形式：壁装，下沿距地 0.3米 | 套 | 1 | 105.33 | 105.33 | 18.58
本页小计 | [6 empty] | 4586.63 | 853.11
【表10.2.2-16】
分部分项工程清单与计价表
单位(专业)工程名称:安装部分-邻里中心 | [5 empty] | 标段: |  |  | 第16页 共29页
序号 | 项目编码 | 项目名称 | 项目特征 | 计量 单位 | 工程量 | 金 额 (元) |  |  |  |  | 备注
[6 empty] | 综合单价 | 合价 | 其中
[8 empty] | 人工费 | 机械费 | 暂估价
135 | 030412004019 | 装饰灯 | 1.装饰灯名称：应急LED筒灯 2.装饰灯规格：36V,LED,6W 3.安装形式：吸顶（嵌顶），应急光通量>=600lm | 套 | 17 | 136.55 | 2321.35 | 369.24
136 | 030412004020 | 装饰灯 | 1.装饰灯名称：应急LED壁灯（非楼梯间用） 2.装饰灯规格：36V,LED,6W 3.安装形式：壁装下沿距地 2.4米，应急光通量>=600lm IP67 | 套 | 2 | 132.15 | 264.30 | 37.16
137 | 030412004021 | 装饰灯 | 1.装饰灯名称：应急LED壁灯（楼梯间用） 2.装饰灯规格：36V,LED,9W 3.安装形式：壁装下沿距地 2.4米，应急光通量>=600lm IP67 | 套 | 6 | 132.15 | 792.90 | 111.48
138 | 030411006008 | 接线盒 | 1.名 称：钢制接线盒 | 个 | 49 | 9.26 | 453.74 | 150.43
139 | 030411006009 | 接线盒 | 1.名 称：白面板+钢制接线盒 | 个 | 17 | 14.42 | 245.14 | 72.42
140 | 030413002006 | 凿（压）槽 | 1.名 称：混凝土刨沟槽 管径(mm以内)20`二次精装修工程，在原粉刷层上进行砖墙开凿，砖墙开凿增加费 | m | 73.60 | 2.71 | 199.46 | 138.37 | 5.15
|  | 火灾自动报警 |  |  |  |  | 6367.58 | 1949.31 | 51.41
141 | 030411001025 | 配管 | 1.材质：焊接钢管 2.规格：SC25（数量暂估） 3.配置形式：埋地敷设 | m | 200.00 | 17.50 | 3500.00 | 1046.00
本页小计 | [6 empty] | 7776.89 | 1925.10 | 5.15
【表10.2.2-16】
分部分项工程清单与计价表
单位(专业)工程名称:安装部分-邻里中心 | [5 empty] | 标段: |  |  | 第17页 共29页
序号 | 项目编码 | 项目名称 | 项目特征 | 计量 单位 | 工程量 | 金 额 (元) |  |  |  |  | 备注
[6 empty] | 综合单价 | 合价 | 其中
[8 empty] | 人工费 | 机械费 | 暂估价
142 | 030411001026 | 配管 | 1.材质：焊接钢管 2.规格：SC25 3.配置形式：砖、混凝土结构暗配 | m | 73.43 | 19.91 | 1461.99 | 497.86 | 24.97
143 | 030411004004 | 配线 | 1.名 称：铜芯多股绝缘电线 2.规 格：WDZB1N-RYJS-450/750V-4x1.5 3.配线部位：管内穿线 | m | 73.43 | 7.84 | 575.69 | 51.40
144 | 030904003001 | 按钮 | 1.名 称：手动报警按钮 | 个 | 6 | 63.48 | 380.88 | 84.96 | 0.42
145 | 030905002001 | 水灭火控制装置调试 | 1.名 称：消火栓灭火系统调试 | 点 | 6 | 32.41 | 194.46 | 112.62 | 20.88
146 | 030411006010 | 接线盒 | 1.名 称：钢制接线盒 | 个 | 6 | 9.26 | 55.56 | 18.42
147 | 030413002007 | 凿（压）槽 | 1.名 称：混凝土刨沟槽 管径(mm以内)20`二次精装修工程，在原粉刷层上进行砖墙开凿，砖墙开凿增加费 | m | 73.43 | 2.71 | 199.00 | 138.05 | 5.14
|  | 给水 |  |  |  |  | 18743.92 | 5212.76 | 197.29
148 | 031001007001 | 复合管 | 1.安装部位：室内 2.介质：冷水 3.材质、规格：衬塑复合管 DN40 4.连接形式：丝扣连接 5.压力试验及吹、洗设计要求：按图纸要求 | m | 8.03 | 71.06 | 570.61 | 156.02 | 5.94
本页小计 | [6 empty] | 3438.19 | 1059.33 | 57.35
【表10.2.2-16】
分部分项工程清单与计价表
单位(专业)工程名称:安装部分-邻里中心 | [5 empty] | 标段: |  |  | 第18页 共29页
序号 | 项目编码 | 项目名称 | 项目特征 | 计量 单位 | 工程量 | 金 额 (元) |  |  |  |  | 备注
[6 empty] | 综合单价 | 合价 | 其中
[8 empty] | 人工费 | 机械费 | 暂估价
149 | 031001007002 | 复合管 | 1.安装部位：室内 2.介质：冷水 3.材质、规格：衬塑复合管 DN50 4.连接形式：丝扣连接 5.压力试验及吹、洗设计要求：按图纸要求 | m | 5.57 | 87.77 | 488.88 | 110.62 | 4.23
150 | 031001006001 | 塑料管 | 1.安装部位：室内 2.介质：冷水 3.材质、规格：PPR塑料给水管S4 DN15 4.连接形式：热熔连接 5.压力试验及吹、洗设计要求：按图纸要求 | m | 43.18 | 14.42 | 622.66 | 296.65 | 4.75
151 | 031001006002 | 塑料管 | 1.安装部位：室内 2.介质：冷水 3.材质、规格：PPR塑料给水管S4 DN20 4.连接形式：热熔连接 5.压力试验及吹、洗设计要求：按图纸要求 | m | 74.33 | 17.34 | 1288.88 | 573.83 | 8.18
152 | 031001006003 | 塑料管 | 1.安装部位：室内 2.介质：冷水 3.材质、规格：PPR塑料给水管S4 DN25 4.连接形式：热熔连接 5.压力试验及吹、洗设计要求：按图纸要求 | m | 31.01 | 22.81 | 707.34 | 266.07 | 3.41
本页小计 | [6 empty] | 3107.76 | 1247.17 | 20.57
【表10.2.2-16】
分部分项工程清单与计价表
单位(专业)工程名称:安装部分-邻里中心 | [5 empty] | 标段: |  |  | 第19页 共29页
序号 | 项目编码 | 项目名称 | 项目特征 | 计量 单位 | 工程量 | 金 额 (元) |  |  |  |  | 备注
[6 empty] | 综合单价 | 合价 | 其中
[8 empty] | 人工费 | 机械费 | 暂估价
153 | 031001006004 | 塑料管 | 1.安装部位：室内 2.介质：冷水 3.材质、规格：PPR塑料给水管S4 DN32 4.连接形式：热熔连接 5.压力试验及吹、洗设计要求：按图纸要求 | m | 5.09 | 29.96 | 152.50 | 52.43 | 0.56
154 | 031001006005 | 塑料管 | 1.安装部位：室内 2.介质：冷水 3.材质、规格：PPR塑料给水管S4 DN40 4.连接形式：热熔连接 5.压力试验及吹、洗设计要求：按图纸要求 | m | 1.59 | 42.07 | 66.89 | 20.05 | 0.17
155 | 031001006006 | 塑料管 | 1.安装部位：室内 2.介质：冷水 3.材质、规格：PPR塑料给水管S4 DN50 4.连接形式：热熔连接 5.压力试验及吹、洗设计要求：按图纸要求 | m | 5.52 | 52.16 | 287.92 | 71.48 | 1.05
156 | 031001006007 | 塑料管 | 1.安装部位：室内 2.介质：冷水 3.材质、规格：PPR塑料热水管S2.5 DN15 4.连接形式：热熔连接 5.压力试验及吹、洗设计要求：按图纸要求 | m | 0.30 | 15.01 | 4.50 | 2.06 | 0.03
本页小计 | [6 empty] | 511.81 | 146.02 | 1.81
【表10.2.2-16】
分部分项工程清单与计价表
单位(专业)工程名称:安装部分-邻里中心 | [5 empty] | 标段: |  |  | 第20页 共29页
序号 | 项目编码 | 项目名称 | 项目特征 | 计量 单位 | 工程量 | 金 额 (元) |  |  |  |  | 备注
[6 empty] | 综合单价 | 合价 | 其中
[8 empty] | 人工费 | 机械费 | 暂估价
157 | 031001006008 | 塑料管 | 1.安装部位：室内 2.介质：冷水 3.材质、规格：PPR塑料热水管S2.5 DN20 4.连接形式：热熔连接 5.压力试验及吹、洗设计要求：按图纸要求 | m | 1.82 | 19.08 | 34.73 | 14.05 | 0.20
158 | 031003001001 | 螺纹阀门 | 1.阀门类型：截止阀 2.规格、压力等级：DN15 | 个 | 14 | 33.62 | 470.68 | 104.30 | 1.96
159 | 031003001002 | 螺纹阀门 | 1.阀门类型：截止阀 2.规格、压力等级：DN20 | 个 | 2 | 39.71 | 79.42 | 14.90 | 0.38
160 | 031003001003 | 螺纹阀门 | 1.阀门类型：截止阀 2.规格、压力等级：DN40 | 个 | 1 | 101.65 | 101.65 | 18.48 | 0.60
161 | 031003001004 | 螺纹阀门 | 1.阀门类型：截止阀 2.规格、压力等级：DN50 | 个 | 1 | 128.99 | 128.99 | 18.48 | 0.88
162 | 031003001005 | 螺纹阀门 | 1.阀门类型：自动排气阀 2.规格、压力等级：DN15 | 个 | 2 | 69.29 | 138.58 | 25.04 | 0.14
163 | 031006012001 | 热水器、开水炉 | 1.型号、容积：小厨宝 10L 220V 2KW | 台 | 3 | 917.85 | 2753.55 | 143.49
164 | 031003013001 | 水表 | 1.安装部位(室内外)：室外 2.型号、规格：水表组DN40 3.附件配置：含一个截止阀 | 组 | 1 | 304.96 | 304.96 | 49.47 | 1.08
165 | 031003013002 | 水表 | 1.安装部位(室内外)：室外 2.型号、规格：水表组DN50 3.附件配置：含一个截止阀 | 组 | 1 | 389.95 | 389.95 | 58.26 | 1.36
本页小计 | [6 empty] | 4402.51 | 446.47 | 6.60
【表10.2.2-16】
分部分项工程清单与计价表
单位(专业)工程名称:安装部分-邻里中心 | [5 empty] | 标段: |  |  | 第21页 共29页
序号 | 项目编码 | 项目名称 | 项目特征 | 计量 单位 | 工程量 | 金 额 (元) |  |  |  |  | 备注
[6 empty] | 综合单价 | 合价 | 其中
[8 empty] | 人工费 | 机械费 | 暂估价
166 | 031002003001 | 套管 | 1.名称、类型：穿楼板刚性防水套管 2.材 质：钢材 3.规 格：DN50 | 个 | 1 | 67.39 | 67.39 | 27.89 | 5.53
167 | 031208002001 | 管道绝热 | 1.绝热材料品种：橡塑管壳 2.绝热厚度：20mm 3.管道外径：管道DN50mm以下 | m3 | 0.27 | 2285.54 | 617.10 | 118.24
168 | 031208002002 | 管道绝热 | 1.绝热材料品种：橡塑管壳 2.绝热厚度：30mm 3.管道外径：管道DN50mm以下 | m3 | 0.01 | 2285.54 | 22.86 | 4.38
169 | 031202008001 | 埋地管道防腐蚀 | 1.除锈级别：轻锈 2.刷缠品种：环氧煤沥青三遍，玻璃丝布两遍 | m2 | 0.26 | 33.22 | 8.64 | 3.70
170 | 030413003003 | 打洞（孔） | 1.名 称：混凝土楼板钻孔 直径 （mm以内）63`砖墙及砌体墙钻孔 | 个 | 1 | 6.65 | 6.65 | 4.11
171 | 030413003004 | 打洞（孔） | 1.名 称：混凝土楼板钻孔 直径 （mm以内）83`砖墙及砌体墙钻孔 | 个 | 1 | 8.84 | 8.84 | 5.72
172 | 030413003005 | 打洞（孔） | 1.名 称：混凝土楼板钻孔 直径 （mm以内）63 | 个 | 1 | 16.61 | 16.61 | 10.28
173 | 03B001 | 补人工 | 1.名称：卫生间（内周长在12m以下）暗敷管道，每间补贴1.0工日 | 间 | 2 | 192.36 | 384.72 | 298.00
174 | 03B002 | 补人工 | 1.名称：卫生间（内周长在12m以上）暗敷管道，每间补贴 1.5 工日 | 间 | 3 | 288.54 | 865.62 | 670.50
175 | 03B003 | 补人工 | 1.名称：厨房暗敷管道，每间补贴 0.5 工日 | 间 | 1 | 96.18 | 96.18 | 74.50
本页小计 | [6 empty] | 2094.61 | 1217.32 | 5.53
【表10.2.2-16】
分部分项工程清单与计价表
单位(专业)工程名称:安装部分-邻里中心 | [5 empty] | 标段: |  |  | 第22页 共29页
序号 | 项目编码 | 项目名称 | 项目特征 | 计量 单位 | 工程量 | 金 额 (元) |  |  |  |  | 备注
[6 empty] | 综合单价 | 合价 | 其中
[8 empty] | 人工费 | 机械费 | 暂估价
176 | 040504001001 | 砖砌水表井DN15~40，做法详见苏S01-2021/P85 | 1.垫层、基础材质及厚度：C20混凝土垫层100mm，C30钢筋混凝土底板200mm 2.砌筑材料品种、规格、强度等级：Mb10水泥砂浆MU20砖 3.勾缝、抹面要求：20厚1:2防水水泥砂浆抹面 4.盖板材质、规格：GB盖板 5.井盖、井圈材质及规格：B125球墨铸铁井盖φ700 | 座 | 1 | 3102.94 | 3102.94 | 785.38 | 57.04
177 | 040504002001 | 混凝土水表井DN50~400，做法详见苏S01-2021/P85 | 1.垫层、基础材质及厚度：C20混凝土垫层100mm 2.混凝土强度等级：C30 3.盖板材质、规格：GB盖板 4.井盖、井圈材质及规格：B125球墨铸铁井盖φ700 | 座 | 1 | 4953.68 | 4953.68 | 1214.38 | 99.80
|  | 排水 |  |  |  |  | 26311.81 | 4509.70 | 99.73
178 | 031001006009 | 塑料管 | 1.安装部位：室内 2.介质：排水 3.材质、规格：UPVC塑料排水管 DN50 4.连接形式：粘接 5.压力试验及吹、洗设计要求：按图纸要求 | m | 41.35 | 20.02 | 827.83 | 375.87
本页小计 | [6 empty] | 8884.45 | 2375.63 | 156.84
【表10.2.2-16】
分部分项工程清单与计价表
单位(专业)工程名称:安装部分-邻里中心 | [5 empty] | 标段: |  |  | 第23页 共29页
序号 | 项目编码 | 项目名称 | 项目特征 | 计量 单位 | 工程量 | 金 额 (元) |  |  |  |  | 备注
[6 empty] | 综合单价 | 合价 | 其中
[8 empty] | 人工费 | 机械费 | 暂估价
179 | 031001006010 | 塑料管 | 1.安装部位：室内 2.介质：排水 3.材质、规格：UPVC塑料排水管 DN75 4.连接形式：粘接 5.压力试验及吹、洗设计要求：按图纸要求 | m | 69.50 | 28.85 | 2005.08 | 770.76
180 | 031001006011 | 塑料管 | 1.安装部位：室内 2.介质：排水 3.材质、规格：UPVC塑料排水管 DN100 4.连接形式：粘接 5.压力试验及吹、洗设计要求：按图纸要求 | m | 38.84 | 44.73 | 1737.31 | 522.01
181 | 031004014001 | 给、排水附(配)件 | 1.型号、规格：地漏 DN50 | 个 | 8 | 49.12 | 392.96 | 83.76
182 | 031004014002 | 给、排水附(配)件 | 1.型号、规格：地面清扫口 DN75 | 个 | 3 | 38.76 | 116.28 | 18.63
183 | 031004006001 | 大便器 | 1.名称：成套坐便器 2.附件名称、数量：含冲洗阀、角钢、金属软管等上下水五金件等附件 | 组 | 5 | 646.24 | 3231.20 | 222.15
184 | 031004006002 | 大便器 | 1.名称：成套蹲便器 2.附件名称、数量：含冲洗阀、角钢、金属软管等上下水五金件等附件 | 组 | 5 | 535.16 | 2675.80 | 188.50
185 | 031004003001 | 洗脸盆 | 1.名称：成套吧台冷热洗脸盆 2.附件名称、数量：含水嘴、角钢、金属软管等上下水五金件等附件 | 组 | 2 | 881.32 | 1762.64 | 76.52
本页小计 | [6 empty] | 11921.27 | 1882.33
【表10.2.2-16】
分部分项工程清单与计价表
单位(专业)工程名称:安装部分-邻里中心 | [5 empty] | 标段: |  |  | 第24页 共29页
序号 | 项目编码 | 项目名称 | 项目特征 | 计量 单位 | 工程量 | 金 额 (元) |  |  |  |  | 备注
[6 empty] | 综合单价 | 合价 | 其中
[8 empty] | 人工费 | 机械费 | 暂估价
186 | 031004003002 | 洗脸盆 | 1.名称：成套台下式冷热洗脸盆 2.附件名称、数量：含水嘴、角钢、金属软管等上下水五金件等附件 | 组 | 4 | 699.52 | 2798.08 | 153.04
187 | 031004003003 | 洗脸盆 | 1.名称：成套立柱式冷热洗脸盆 2.附件名称、数量：含水嘴、角钢、金属软管等上下水五金件等附件 | 组 | 2 | 722.93 | 1445.86 | 86.36
188 | 031004008001 | 其他成品卫生器具 | 1.名称：成套拖把池 2.附件名称、数量：含水嘴、角钢、金属软管等上下水五金件等附件 | 组 | 2 | 340.30 | 680.60 | 50.84
189 | 031004007001 | 小便器 | 1.名称：成套感应小便斗 2.附件名称、数量：含感应冲洗阀、角钢、金属软管等上下水五金件等附件 | 组 | 5 | 1095.29 | 5476.45 | 147.75
190 | 030413003006 | 打洞（孔） | 1.名 称：混凝土楼板钻孔 直径 （mm以内）63`砖墙及砌体墙钻孔 | 个 | 1 | 6.65 | 6.65 | 4.11
191 | 030413003007 | 打洞（孔） | 1.名 称：混凝土楼板钻孔 直径 （mm以内）108`砖墙及砌体墙钻孔 | 个 | 2 | 11.63 | 23.26 | 15.02
192 | 030413003008 | 打洞（孔） | 1.名 称：混凝土楼板钻孔 直径 （mm以内）132`砖墙及砌体墙钻孔 | 个 | 4 | 13.09 | 52.36 | 34.56
193 | 030413003009 | 打洞（孔） | 1.名 称：混凝土楼板钻孔 直径 （mm以内）63 | 个 | 12 | 16.61 | 199.32 | 123.36
194 | 030413003010 | 打洞（孔） | 1.名 称：混凝土楼板钻孔 直径 （mm以内）83 | 个 | 5 | 22.08 | 110.40 | 71.50
195 | 030413003011 | 打洞（孔） | 1.名 称：混凝土楼板钻孔 直径 （mm以内）108 | 个 | 6 | 29.06 | 174.36 | 112.62
本页小计 | [6 empty] | 10967.34 | 799.16
【表10.2.2-16】
分部分项工程清单与计价表
单位(专业)工程名称:安装部分-邻里中心 | [5 empty] | 标段: |  |  | 第25页 共29页
序号 | 项目编码 | 项目名称 | 项目特征 | 计量 单位 | 工程量 | 金 额 (元) |  |  |  |  | 备注
[6 empty] | 综合单价 | 合价 | 其中
[8 empty] | 人工费 | 机械费 | 暂估价
196 | 030413002008 | 凿（压）槽 | 1.名 称：混凝土刨沟槽 管径(mm以内)50 | m | 7.07 | 26.82 | 189.62 | 122.17 | 4.31
197 | 030413002009 | 凿（压）槽 | 1.名 称：混凝土刨沟槽 管径(mm以内)100 | m | 25.47 | 50.19 | 1278.34 | 833.89 | 21.90
198 | 031002003002 | 套管 | 1.名称、类型：穿楼板刚性防水套管 2.材 质：钢材 3.规 格：DN80 | 个 | 1 | 79.68 | 79.68 | 31.51 | 6.78
199 | 031002003003 | 套管 | 1.名称、类型：穿楼板刚性防水套管 2.材 质：钢材 3.规 格：DN100 | 个 | 1 | 96.81 | 96.81 | 36.70 | 10.18
200 | 031002003004 | 套管 | 1.名称、类型：穿屋面刚性防水套管 2.材 质：钢材 3.规 格：DN80 | 个 | 1 | 223.35 | 223.35 | 105.04 | 22.62
201 | 031002003005 | 套管 | 1.名称、类型：穿屋面刚性防水套管 2.材 质：钢材 3.规 格：DN100 | 个 | 1 | 270.62 | 270.62 | 122.33 | 33.94
202 | 031002003006 | 套管 | 1.名称、类型：一般穿楼板塑料套管 2.材 质：塑料 3.规 格：DN50 | 个 | 12 | 17.61 | 211.32 | 103.68
203 | 031002003007 | 套管 | 1.名称、类型：一般穿楼板塑料套管 2.材 质：塑料 3.规 格：DN75 | 个 | 4 | 34.46 | 137.84 | 55.44
204 | 031002003008 | 套管 | 1.名称、类型：一般穿楼板塑料套管 2.材 质：塑料 3.规 格：DN100 | 个 | 3 | 35.93 | 107.79 | 41.58
本页小计 | [6 empty] | 2595.37 | 1452.34 | 99.73
【表10.2.2-16】
分部分项工程清单与计价表
单位(专业)工程名称:安装部分-邻里中心 | [5 empty] | 标段: |  |  | 第26页 共29页
序号 | 项目编码 | 项目名称 | 项目特征 | 计量 单位 | 工程量 | 金 额 (元) |  |  |  |  | 备注
[6 empty] | 综合单价 | 合价 | 其中
[8 empty] | 人工费 | 机械费 | 暂估价
|  | 消防水 |  |  |  |  | 30438.62 | 7250.58 | 533.69
205 | 030901002001 | 消火栓钢管 | 1.安装部位：室内 2.材质、规格：内外壁热镀锌钢管 DN65 3.连接形式：沟槽连接（含管件） 4.压力试验及冲洗设计要求：按图纸要求 | m | 41.39 | 92.14 | 3813.67 | 1101.39 | 12.42
206 | 030901002002 | 消火栓钢管 | 1.安装部位：室内 2.材质、规格：内外壁热镀锌钢管 DN100 3.连接形式：沟槽连接（含管件） 4.压力试验及冲洗设计要求：按图纸要求 | m | 82.82 | 115.89 | 9598.01 | 2475.49 | 32.30
207 | Z031003018001 | 法兰阀门（沟槽式法兰连接） | 1.类 型：对夹蝶阀 DN65 | 个 | 2 | 246.28 | 492.56 | 107.88 | 3.48
208 | Z031003018002 | 法兰阀门（沟槽式法兰连接） | 1.类 型：对夹蝶阀 DN100 | 个 | 8 | 419.96 | 3359.68 | 624.64 | 301.28
209 | 031003001006 | 螺纹阀门 | 1.阀门类型：自动排气阀 DN25 | 个 | 1 | 80.68 | 80.68 | 19.97 | 0.12
210 | 031003001007 | 螺纹阀门 | 1.阀门类型：截止阀 DN25 | 个 | 1 | 52.30 | 52.30 | 8.79 | 0.37
本页小计 | [6 empty] | 17396.90 | 4338.16 | 349.97
【表10.2.2-16】
分部分项工程清单与计价表
单位(专业)工程名称:安装部分-邻里中心 | [5 empty] | 标段: |  |  | 第27页 共29页
序号 | 项目编码 | 项目名称 | 项目特征 | 计量 单位 | 工程量 | 金 额 (元) |  |  |  |  | 备注
[6 empty] | 综合单价 | 合价 | 其中
[8 empty] | 人工费 | 机械费 | 暂估价
211 | 030901010001 | 室内消火栓 | 1.安装方式：暗装 2.型号、规格：减压稳压消火栓消火栓箱 3.附件材质、规格：内设DN65mm消火栓一只,25m长衬胶水龙带一根,19mm口径直流水枪一支,消防软管卷盘1套,消防软管卷盘配内径不小于φ19的消防软管,其长度为30m,消防按钮一个。消火栓箱尺寸1800*700*200,距地100mm,具体参见图集15S202-19页，含两具MF/ABC4灭火器 | 套 | 5 | 1135.16 | 5675.80 | 690.85 | 13.90
212 | 030901010002 | 室内消火栓 | 1.安装方式：暗装 2.型号、规格：减压稳压消火栓试验消火栓箱 3.附件材质、规格：内设DN65mm消火栓一只,25m长衬胶水龙带一根,19mm口径直流水枪一支,消防软管卷盘1套,消防软管卷盘配内径不小于φ19的消防软管,其长度为30m,消防按钮一个。消火栓箱尺寸1800*700*200,距地100mm,具体参见图集15S202-19页，含两具MF/ABC4灭火器 | 套 | 1 | 1185.16 | 1185.16 | 138.17 | 2.78
213 | 030901013001 | 灭火器 | 1.规格、型号：灭火器箱含两具MF/ABC4 | 组 | 2 | 264.06 | 528.12 | 70.04
214 | 030413003012 | 打洞（孔） | 1.名 称：混凝土楼板钻孔 直径 （mm以内）132`砖墙及砌体墙钻孔 | 个 | 2 | 13.09 | 26.18 | 17.28
本页小计 | [6 empty] | 7415.26 | 916.34 | 16.68
【表10.2.2-16】
分部分项工程清单与计价表
单位(专业)工程名称:安装部分-邻里中心 | [5 empty] | 标段: |  |  | 第28页 共29页
序号 | 项目编码 | 项目名称 | 项目特征 | 计量 单位 | 工程量 | 金 额 (元) |  |  |  |  | 备注
[6 empty] | 综合单价 | 合价 | 其中
[8 empty] | 人工费 | 机械费 | 暂估价
215 | 030413003013 | 打洞（孔） | 1.名 称：混凝土楼板钻孔 直径 （mm以内）200 | 个 | 2 | 40.98 | 81.96 | 52.44
216 | 031002003009 | 套管 | 1.名称、类型：一般穿楼板钢套管 2.材 质：碳钢 3.规 格：DN150 | 个 | 2 | 110.66 | 221.32 | 104.60 | 2.10
217 | 031002001005 | 管道支吊架 | 1.材 质：钢材 2.管架形式：管道支吊架 | Kg | 71.19 | 15.42 | 1097.75 | 501.18 | 64.78
218 | 031201003003 | 金属结构刷油 | 1.除锈级别：轻锈 2.油漆品种：樟丹，灰色调和漆 3.结构类型：管道支吊架 4.涂刷遍数、漆膜厚度：两遍樟丹，两遍灰色调和漆 | kg | 71.19 | 1.93 | 137.40 | 65.49 | 21.36
219 | 031201001001 | 管道刷油 | 1.除锈级别：轻锈 2.油漆品种：红色调和漆 3.涂刷遍数、漆膜厚度：红色调和漆两遍 | m2 | 35.66 | 11.16 | 397.97 | 236.07
220 | 031202008002 | 埋地管道防腐蚀 | 1.除锈级别：轻锈 2.刷缠品种：环氧煤沥青三遍，玻璃丝布两遍 | m2 | 1.70 | 33.22 | 56.47 | 24.21
本页小计 | [6 empty] | 1992.87 | 983.99 | 88.24
【表10.2.2-16】
分部分项工程清单与计价表
单位(专业)工程名称:安装部分-邻里中心 | [5 empty] | 标段: |  |  | 第29页 共29页
序号 | 项目编码 | 项目名称 | 项目特征 | 计量 单位 | 工程量 | 金 额 (元) |  |  |  |  | 备注
[6 empty] | 综合单价 | 合价 | 其中
[8 empty] | 人工费 | 机械费 | 暂估价
221 | 040504001002 | 砖砌阀门井DN50~600，做法详见苏S01-2021/P32 | 1.垫层、基础材质及厚度：C20混凝土垫层100mm，C30钢筋混凝土底板200mm 2.砌筑材料品种、规格、强度等级：Mb10水泥砂浆MU20砖 3.勾缝、抹面要求：20厚1:2防水水泥砂浆抹面 4.盖板材质、规格：GB盖板 5.井盖、井圈材质及规格：B125球墨铸铁井盖φ700 | 座 | 1 | 3633.59 | 3633.59 | 1012.09 | 78.80
|  | 土方 |  |  |  |  | 11524.44 | 3153.72 | 962.76
222 | 041001001001 | 拆除路面 | 1.材质：C25混凝土路面（含清运） 2.厚度：15cm | m2 | 86.27 | 41.39 | 3570.72 | 1750.42 | 692.75
223 | 040203007002 | 水泥混凝土 | 1.材质：C25混凝土路面 2.厚度：15cm | m2 | 86.27 | 75.59 | 6521.15 | 545.23 | 14.67
224 | 040101002002 | 挖沟槽土方 | 1.名称：挖沟槽、基坑土方，深度2米以内 | m3 | 47.45 | 9.56 | 453.62 | 183.63 | 173.19
225 | 040103001001 | 回填方 | 1.名称：原土夯实槽、坑 | m3 | 47.23 | 20.64 | 974.83 | 674.44 | 78.87
226 | 040103002003 | 余方弃置 | 1.名称：自卸汽车运土方，运距自行考虑 | m3 | 0.22 | 18.72 | 4.12 |  | 3.28
本页小计 | [6 empty] | 15158.03 | 4165.81 | 1041.56
合计 | [6 empty] | 377915.91 | 83587.22 | 2918.82

## 7_表10_2_2-16 施工技术措施项目清单与计价表
【表10.2.2-16】
施工技术措施项目清单与计价表
单位(专业)工程名称:安装部分-邻里中心 | [5 empty] | 标段: |  |  | 第1页 共1页
序号 | 项目编码 | 项目名称 | 项目特征 | 计量 单位 | 工程量 | 金 额 (元) |  |  |  |  | 备注
[6 empty] | 综合单价 | 合价 | 其中
[8 empty] | 人工费 | 机械费 | 暂估价
|  | [请输入分部名称,电子评标勿删] |  |  | 0 |  | 2648.53 | 637.01
1 | 031301017001 | 脚手架搭拆 | 脚手架搭拆费第四、五、十册 | 项 | 1 | 2648.53 | 2648.53 | 637.01
本页小计 | [6 empty] | 2648.53 | 637.01
合计 | [6 empty] | 2648.53 | 637.01

## 7_表10_2_2-20 施工组织(总价)措施项目清单与
【表10.2.2-20】
施工组织（总价）措施项目清单与计价表
工程名称:邻里中心 |  |  | 标段: | 第1页 共1页
序号 | 项目编号 | 项目名称 | 计算基础 | 费率 (%) | 金额 (元) | 备注
1 | 031302001001 | 安全文明施工费 |  |  | 6451.83
1.1 |  | 安全文明施工基本费 | 定额人工费+定额机械费 | 8.17 | 6451.83
2 | Z03130200801 | 提前竣工增加费 | 定额人工费+定额机械费
3 | 031302004001 | 二次搬运费 | 定额人工费+定额机械费
4 | 031302005001 | 冬雨季施工增加费 | 定额人工费+定额机械费
5 |  | 其他施工组织措施费 | 按相关规定计算
合 计 |  |  |  |  | 6451.83

## 7_表10_2_2-22 暂列金额明细表
【表10.2.2-22】
暂列金额明细表
工程名称:邻里中心 |  |  | 标段: | 第1页 共1页
序号 | 项 目 名 称 | 计量单位 | 暂定金额(元) | 备注
1 | 标化工地增加费 | 项
2 | 优质工程增加费 | 项
3 | 其他暂列金额 | 项 | 20560.24 | 估算比例一般不高于5%
3.1 | 其他暂列金额 | 项 | 20560.24
合计 |  |  | 20560.24 | -

## 7_表10_2_2-23 材料（工程设备）暂估单价表
【表10.2.2-23】
材料（工程设备）暂估单价表
单位(专业)工程名称:安装部分-邻里中心 |  |  |  | 标段: |  | 第1页 共1页
序号 | 材料（工程设备）名称、规格、型号 | 计量 单位 | 数量 | 单价 | 合价 | 备注
合计

## 7_表10_2_2-24 专业工程暂估价表
【表10.2.2-24】
专业工程暂估价表
单位(专业)工程名称:安装部分-邻里中心 |  | 标段: | 第1页 共1页
序号 | 工 程 名 称 | 工程内容 | 暂估金额(元) | 备注
合计

## 7_表10_2_2-29 主要工日一览表
【表10.2.2-29】
主要工日一览表
工程名称:邻里中心 |  |  | 标段: |  | 第1页 共1页
序号 | 工日名称（类别） | 单位 | 数 量 | 单价(元) | 合价（元） | 备注
1 | 一类人工 | 工日 | 6.256 | 138.00 | 863.33
2 | 二类人工 | 工日 | 559.550 | 149.00 | 83372.95

## 7_表10_2_2-31 主要材料和工程设备一览表
【表10.2.2-31】
主要材料和工程设备一览表
工程名称:邻里中心 |  |  |  | 标段: |  | 第1页 共1页
序号 | 名称、规格、型号 | 单位 | 数量 | 单价(元) | 合价（元） | 备注
1 | 电 | kW·h | 9.744 | 0.88 | 8.57
2 | 水 | m3 | 40.080 | 5.73 | 229.66
3 | 木模板 | m3 | 0.286 | 1504.00 | 430.14
4 | LED磁吸轨道射灯10W4000K800LM | 套 | 82.820 | 105.00 | 8696.10
5 | LED磁吸轨道灯10W4000K800LM | 套 | 50.500 | 105.00 | 5302.50
6 | 射灯滑轨 | m | 27.068 | 156.50 | 4236.14
7 | 磁吸灯轨道 | m | 81.992 | 185.00 | 15168.52
8 | 吸顶式无线AP | 台 | 15.000 | 350.00 | 5250.00
9 | 200万红外半球摄像机 | 台 | 25.000 | 727.00 | 18175.00
10 | 线性LED灯带10W/M4000K≥800Lm/m（含灯带控制器） | m | 510.810 | 21.00 | 10727.01

## 7_表10_2_2-32 主要机械台班一览表
【表10.2.2-32】
主要机械台班一览表
工程名称:邻里中心 |  |  |  | 标段: | 第1页 共2页
序号 | 机械名称、规格、型号 | 单位 | 数 量 | 单价(元) | 合价（元） | 备注
1 | 彩色监视器 | 台班 | 1.050 | 4.93 | 5.18
2 | 笔记本电脑 | 台班 | 1.900 | 10.41 | 19.78
3 | 对讲机（一对） | 台班 | 16.268 | 4.61 | 75.00
4 | 其他机械费 | 元 | 102.796 | 1.02 | 104.85
5 | 履带式推土机105kW | 台班 | 0.085 | 1024.20 | 87.06
6 | 履带式单斗液压挖掘机1m3 | 台班 | 0.152 | 1150.28 | 174.84
7 | 电动夯实机250N·m | 台班 | 2.638 | 29.99 | 79.11
8 | 手持式风动凿岩机 | 台班 | 2.640 | 12.61 | 33.29
9 | 汽车式起重机8t | 台班 | 0.132 | 776.96 | 102.56
10 | 汽车式起重机16t | 台班 | 0.048 | 1032.30 | 49.55
11 | 载货汽车4t | 台班 | 0.050 | 487.97 | 24.40
12 | 载货汽车5t | 台班 | 0.177 | 506.45 | 89.64
13 | 载货汽车8t | 台班 | 0.296 | 546.72 | 161.83
14 | 自卸汽车15t | 台班 | 0.295 | 1005.66 | 296.67
15 | 机动翻斗车1t | 台班 | 0.246 | 232.32 | 57.15
16 | 电动卷扬机-双筒慢速50kN | 台班 | 0.006 | 243.20 | 1.46
17 | 灰浆搅拌机200L | 台班 | 0.310 | 170.09 | 52.73
18 | 混凝土切缝机7.5kW | 台班 | 2.696 | 36.03 | 97.14
19 | 钢筋调直机14mm | 台班 | 0.022 | 39.74 | 0.87
20 | 钢筋切断机40mm | 台班 | 0.016 | 46.85 | 0.75
21 | 钢筋弯曲机40mm | 台班 | 0.050 | 27.99 | 1.40
22 | 木工圆锯机500mm | 台班 | 0.229 | 30.08 | 6.89
23 | 木工压刨床单面600mm | 台班 | 0.150 | 34.46 | 5.17
24 | 普通车床630×2000mm | 台班 | 0.107 | 75.31 | 8.06
25 | 立式钻床25mm | 台班 | 0.934 | 6.26 | 5.85
26 | 管子切断机150mm | 台班 | 0.088 | 31.45 | 2.77
27 | 管子切断套丝机159mm | 台班 | 1.329 | 23.15 | 30.77
28 | 钢材电动煨弯机500以内mm | 台班 | 0.056 | 57.10 | 3.20
29 | 试压泵60MPa | 台班 | 0.380 | 25.23 | 9.59
30 | 直流弧焊机32kW | 台班 | 0.034 | 106.95 | 3.64
【表10.2.2-32】
主要机械台班一览表
工程名称:邻里中心 |  |  |  | 标段: | 第2页 共2页
序号 | 机械名称、规格、型号 | 单位 | 数 量 | 单价(元) | 合价（元） | 备注
31 | 电焊条烘干箱60×50×75cm3 | 台班 | 0.113 | 18.35 | 2.07
32 | 热熔焊机160mm | 台班 | 0.055 | 18.68 | 1.03
33 | 电动空气压缩机3m3/min | 台班 | 1.320 | 134.06 | 176.96
34 | 吊装机械(综合) | 台班 | 0.456 | 532.00 | 242.59
35 | 砂轮切割机φ500 | 台班 | 0.110 | 47.92 | 5.27
36 | 水泥混凝土真空吸水机 | 台班 | 0.300 | 16.92 | 5.08
37 | 液压起重机 | 台班 | 0.415 | 338.00 | 140.27
38 | 砂轮切割机 φ400 | 台班 | 0.919 | 26.83 | 24.66
39 | 混凝土振捣器平板式 | 台班 | 0.983 | 13.13 | 12.91
40 | 混凝土振捣器插入式 | 台班 | 0.927 | 5.08 | 4.71
41 | 试压泵3MPa | 台班 | 0.295 | 19.93 | 5.88
42 | 网络分析仪全频段 | 台班 | 1.079 | 265.00 | 285.94
43 | 工业用真有效值万用表 | 台班 | 0.080 | 6.16 | 0.49
44 | 滚槽机 | 台班 | 1.158 | 28.20 | 32.66
45 | 手持式万用表 | 台班 | 3.090 | 6.96 | 21.51
46 | 电焊机 （综合） | 台班 | 1.123 | 115.00 | 129.15
47 | 汽车式起重机5t | 台班 | 0.010 | 461.25 | 4.61
48 | 弧焊机 综合 | 台班 | 3.633 | 66.69 | 242.28

## 8_表10_2_2-13 【含单列】单位(专业)工程招标
【表10.2.2-13】
单位（专业）工程招标控制价费用表
工程名称:安装部分-养老用房 |  |  | 标段: | 第1页 共1页
序号 | 费用名称 |  | 计算公式 | 金额 (元) | 备注
1 | 分部分项工程费 |  | ∑(分部分项工程量×综合单价） | 136838.26 | 见表10.2.2-16
1.1 | 其中 | 人工费+机械费 | ∑分部分项（定额人工费+定额机械费） | 29143.27
2 | 措施项目费 |  | （2.1+2.2） | 3235.78
2.1 | 施工技术措施项目费 |  | ∑(技措项目工程量×综合单价） | 839.82 | 见表10.2.2-16
2.1.1 | 其中 | 人工费+机械费 | ∑技措项目（定额人工费+定额机械费） | 183.01
2.2 | 施工组织措施项目费 |  | (1.1+2.1.1)×8.17% | 2395.96 | 见表10.2.2-20
2.2.1 | 其中 | 安全文明施工基本费 | (1.1+2.1.1)×8.17% | 2395.96 | 见表10.2.2-20
3 | 其他项目费 |  | （3.1+3.2+3.3+3.4） | 7452.83
3.1 | 暂列金额 |  | 3.1.1+3.1.2+3.1.3 | 7452.83 | 见表10.2.2-21
3.1.1 | 其中 | 标化工地增加费 | 按招标文件规定额度列计 |  | 见表10.2.2-22
3.1.2 |  | 优质工程增加费 | 按招标文件规定额度列计 |  | 见表10.2.2-22
3.1.3 |  | 其他暂列金额 | 按招标文件规定额度列计 | 7452.83 | 见表10.2.2-22
3.2 | 暂估价 |  | 3.2.1+3.2.2+3.2.3 |  | 见表10.2.2-21
3.2.1 | 其中 | 材料（工程设备）暂估价 | 按招标文件规定额度列计 (或计入综合单价) |  | 见表10.2.2-23
3.2.2 |  | 专业工程暂估价 | 按招标文件规定额度列计 |  | 见表10.2.2-24
3.2.3 |  | 专项技术措施暂估价 | 按招标文件规定额度列计 |  | 见表10.2.2-25
3.3 | 计日工 |  | ∑计日工(暂估数量×综合单价） |  | 见表10.2.2-21
3.4 | 施工总承包服务费 |  | 3.4.1+3.4.2 |  | 见表10.2.2-21
3.4.1 | 其中 | 专业发包工程管理费 | ∑专业发包工程（暂估金额×费率） |  | 见表10.2.2-27
3.4.2 |  | 甲供材料设备管理费 | 甲供材料暂估金额×费率+甲供设备暂估金额×费率 |  | 见表10.2.2-27
4 | 规费 |  | (1.1+2.1.1)×30.63% | 8982.64
5 | 单列费用 |  | 单列费用
6 | 税金 |  | (1+2+3+4+计税不计费+计税不计费不下浮)×9% | 14085.86
7 | 下浮 |  | (1+2+3+4+5+6-不计税不计费不下浮-计税不计费不下浮-暂估材料)×0%
其中 | 甲供费（不计入造价） |  | 甲供材料费+甲供主材费+甲供设备费
招标控制价合计 |  |  | 1+2+3+4+5+6-7 | 170595.00

## 8_表10_2_2-16 分部分项工程清单与计价表
【表10.2.2-16】
分部分项工程清单与计价表
单位(专业)工程名称:安装部分-养老用房 | [5 empty] | 标段: |  |  | 第1页 共22页
序号 | 项目编码 | 项目名称 | 项目特征 | 计量 单位 | 工程量 | 金 额 (元) |  |  |  |  | 备注
[6 empty] | 综合单价 | 合价 | 其中
[8 empty] | 人工费 | 机械费 | 暂估价
|  | 综合布线 |  |  |  |  | 11112.86 | 2430.30 | 219.04
1 | 030411001027 | 配管 | 1.材质：薄壁镀锌钢管 2.规格：JDG20 3.配置形式：砖、混凝土结构明配 | m | 80.92 | 14.65 | 1185.48 | 557.54
2 | 030411001028 | 配管 | 1.材质：薄壁镀锌钢管 2.规格：JDG20 3.配置形式：砖、混凝土结构暗配 | m | 36.95 | 10.88 | 402.02 | 153.71 | 1.85
3 | 030411001029 | 配管 | 1.材质：薄壁镀锌钢管 2.规格：JDG25 3.配置形式：砖、混凝土结构明配 | m | 8.43 | 16.54 | 139.43 | 61.54
4 | 030411001030 | 配管 | 1.材质：薄壁镀锌钢管 2.规格：JDG25 3.配置形式：砖、混凝土结构暗配 | m | 4.88 | 14.84 | 72.42 | 27.91 | 0.34
5 | 030411001031 | 配管 | 1.材质：金属软管 2.规格：DN20 3.配置形式：吊顶内敷设 | m | 2.00 | 21.02 | 42.04 | 19.08
6 | 030413001007 | 铁构件 | 1.名 称：明敷管道支吊架（镀锌丝杆） | kg | 5.36 | 9.40 | 50.38 | 17.26 | 2.30
7 | 030502005005 | 双绞线缆 | 1.名 称：六类非屏蔽双绞线CAT6 2.敷设方式：管内穿线 | m | 195.73 | 4.30 | 841.64 | 193.77 | 3.91
8 | 030502003001 | 分线接线箱（盒） | 1.名 称：接线箱600*530 | 个 | 1 | 618.88 | 618.88 | 52.25
9 | 030501003002 | 控制设备 | 1.名 称：AC控制器 | 台 | 1 | 811.83 | 811.83 | 121.73 | 2.08
本页小计 | [6 empty] | 4164.12 | 1204.79 | 10.48
【表10.2.2-16】
分部分项工程清单与计价表
单位(专业)工程名称:安装部分-养老用房 | [5 empty] | 标段: |  |  | 第2页 共22页
序号 | 项目编码 | 项目名称 | 项目特征 | 计量 单位 | 工程量 | 金 额 (元) |  |  |  |  | 备注
[6 empty] | 综合单价 | 合价 | 其中
[8 empty] | 人工费 | 机械费 | 暂估价
10 | 030501012004 | 交换机 | 1.名 称：24口POE交换机 | 台 | 1 | 1743.47 | 1743.47 | 97.45 | 88.29
11 | 030501012005 | 交换机 | 1.名 称：办公网24口交换机 | 台 | 1 | 993.47 | 993.47 | 97.45 | 88.29
12 | 030502010003 | 配线架 | 1.名 称：24口网络配线架 | 个 | 1 | 743.72 | 743.72 | 46.88
13 | 030502009003 | 跳线 | 1.名 称：网络跳线 | 条 | 12 | 29.99 | 359.88 | 21.48
14 | 030502009004 | 跳线 | 1.名 称：语音跳线 | 条 | 3 | 39.65 | 118.95 | 46.95 | 0.72
15 | 030501008002 | 集线器 | 1.名 称：吸顶式无线AP | 台 | 4 | 389.44 | 1557.76 | 122.20
16 | 030502012005 | 信息插座 | 1.名 称：网络插座 2.底盒材质、规格：含面板及钢制接线盒 | 个 | 5 | 45.57 | 227.85 | 53.70
17 | 030502012006 | 信息插座 | 1.名 称：网络+电话插座 2.底盒材质、规格：含面板及钢制接线盒 | 个 | 3 | 68.23 | 204.69 | 32.22
18 | 030411006011 | 接线盒 | 1.名 称：白面板+钢制接线盒 | 个 | 4 | 14.42 | 57.68 | 17.04
19 | Z030502022002 | 综合布线系统调试 | 1.名 称：系统调试~≤400点 | 系统 | 1 | 822.84 | 822.84 | 608.52 | 28.18
20 | 030413002010 | 凿（压）槽 | 1.名 称：混凝土刨沟槽 管径(mm以内)20`二次精装修工程，在原粉刷层上进行砖墙开凿，砖墙开凿增加费 | m | 36.95 | 2.71 | 100.13 | 69.47 | 2.59
21 | 030413002011 | 凿（压）槽 | 1.名 称：混凝土刨沟槽 管径(mm以内)32`二次精装修工程，在原粉刷层上进行砖墙开凿，砖墙开凿增加费 | m | 4.88 | 3.75 | 18.30 | 12.15 | 0.49
本页小计 | [6 empty] | 6948.74 | 1225.51 | 208.56
【表10.2.2-16】
分部分项工程清单与计价表
单位(专业)工程名称:安装部分-养老用房 | [5 empty] | 标段: |  |  | 第3页 共22页
序号 | 项目编码 | 项目名称 | 项目特征 | 计量 单位 | 工程量 | 金 额 (元) |  |  |  |  | 备注
[6 empty] | 综合单价 | 合价 | 其中
[8 empty] | 人工费 | 机械费 | 暂估价
|  | 监控 |  |  |  |  | 22515.14 | 2276.34 | 265.31
22 | 030411001032 | 配管 | 1.材质：薄壁镀锌钢管 2.规格：JDG20 3.配置形式：砖、混凝土结构明配 | m | 55.58 | 14.65 | 814.25 | 382.95
23 | 030411001033 | 配管 | 1.材质：薄壁镀锌钢管 2.规格：JDG20 3.配置形式：砖、混凝土结构暗配 | m | 11.50 | 10.88 | 125.12 | 47.84 | 0.58
24 | 030411001034 | 配管 | 1.材质：金属软管 2.规格：DN20 3.配置形式：吊顶内敷设 | m | 2.50 | 21.02 | 52.55 | 23.85
25 | 030413001008 | 铁构件 | 1.名 称：明敷管道支吊架（镀锌丝杆） | kg | 3.33 | 9.40 | 31.30 | 10.72 | 1.43
26 | 030502005006 | 双绞线缆 | 1.名 称：六类非屏蔽双绞线CAT6 2.敷设方式：管内穿线 | m | 72.08 | 4.30 | 309.94 | 71.36 | 1.44
27 | 030505005004 | 射频同轴电缆 | 1.名 称：高清线HDMI 2.敷设方式：桥架配线 | m | 1.00 | 26.56 | 26.56 | 0.98 | 0.01
28 | 030505006003 | 同轴电缆接头 | 1.规格：高清线HDMI接头 | 个 | 2 | 13.38 | 26.76 | 2.68 | 0.12
29 | 030502009005 | 跳线 | 1.名 称：网络跳线 | 条 | 6 | 29.99 | 179.94 | 10.74
30 | 030507014002 | 显示设备 | 1.名 称：显示屏 55寸 | 台 | 1 | 2513.60 | 2513.60 | 243.32 | 140.27
31 | 030507013003 | 录像设备 | 1.名 称：32路硬盘录像机 | 台 | 1 | 3237.18 | 3237.18 | 182.53
32 | 030507013004 | 录像设备 | 1.名 称：硬盘 | 台 | 8 | 650.00 | 5200.00
本页小计 | [6 empty] | 12517.20 | 976.97 | 143.85
【表10.2.2-16】
分部分项工程清单与计价表
单位(专业)工程名称:安装部分-养老用房 | [5 empty] | 标段: |  |  | 第4页 共22页
序号 | 项目编码 | 项目名称 | 项目特征 | 计量 单位 | 工程量 | 金 额 (元) |  |  |  |  | 备注
[6 empty] | 综合单价 | 合价 | 其中
[8 empty] | 人工费 | 机械费 | 暂估价
33 | 030501012006 | 交换机 | 1.名 称：监控48口POE交换机 | 台 | 1 | 3804.02 | 3804.02 | 121.73 | 110.39
34 | 030502010004 | 配线架 | 1.名 称：24口网络配线架 | 个 | 1 | 743.72 | 743.72 | 46.88
35 | 030507008002 | 监控摄像设备 | 1.名 称：200万红外半球摄像机 | 台 | 5 | 962.14 | 4810.70 | 677.20 | 5.65
36 | 030411006012 | 接线盒 | 1.名 称：白面板+钢制接线盒 | 个 | 5 | 14.42 | 72.10 | 21.30
37 | 030507017002 | 安全防范分系统调试 | 1.名 称：电视监视系统~≤50台 | 系统 | 1 | 536.23 | 536.23 | 410.64 | 4.61
38 | 030413002012 | 凿（压）槽 | 1.名 称：混凝土刨沟槽 管径(mm以内)20`二次精装修工程，在原粉刷层上进行砖墙开凿，砖墙开凿增加费 | m | 11.50 | 2.71 | 31.17 | 21.62 | 0.81
|  | 应急照明 |  |  |  |  | 13541.91 | 2623.12 | 36.72
39 | 030404017008 | 配电箱 | 1.名称：应急照明集中电源FP1 2.规 格：电源模块(0.6kVA)，含箱内元器件等附件安装，详见系统图 3.安装方式：明装 | 台 | 1 | 5034.17 | 5034.17 | 178.80
40 | 030411001035 | 配管 | 1.材质：焊接钢管 2.规格：SC20 3.配置形式：砖、混凝土结构明配 | m | 110.55 | 18.42 | 2036.33 | 826.91 | 25.43
41 | 030411001036 | 配管 | 1.材质：焊接钢管 2.规格：SC20 3.配置形式：砖、混凝土结构暗配 | m | 17.50 | 14.94 | 261.45 | 97.83 | 4.03
本页小计 | [6 empty] | 17329.89 | 2402.91 | 150.92
【表10.2.2-16】
分部分项工程清单与计价表
单位(专业)工程名称:安装部分-养老用房 | [5 empty] | 标段: |  |  | 第5页 共22页
序号 | 项目编码 | 项目名称 | 项目特征 | 计量 单位 | 工程量 | 金 额 (元) |  |  |  |  | 备注
[6 empty] | 综合单价 | 合价 | 其中
[8 empty] | 人工费 | 机械费 | 暂估价
42 | 030411001037 | 配管 | 1.材质：焊接钢管 2.规格：JDG20(数量暂估) 3.配置形式：砖、混凝土结构明配 | m | 100.00 | 14.65 | 1465.00 | 689.00
43 | 030411001038 | 配管 | 1.材质：金属软管 2.规格：DN20 3.配置形式：吊顶内敷设 | m | 5.00 | 21.02 | 105.10 | 47.70
44 | 030413001009 | 铁构件 | 1.名 称：明敷管道支吊架（镀锌丝杆） | kg | 14.03 | 9.40 | 131.88 | 45.18 | 6.03
45 | 030411004005 | 配线 | 1.名 称：铜芯塑料绝缘线 2.规 格：WDZB1N-BYJ-2.5 3.配线部位：管内穿线 | m | 159.10 | 3.34 | 531.39 | 106.60
46 | 030411004006 | 配线 | 1.名 称：铜芯塑料绝缘线 2.规 格：WDZB1N-BYJ-4(数量暂估) 3.配线部位：管内穿线 | m | 150.00 | 4.13 | 619.50 | 76.50
47 | 030411004007 | 配线 | 1.名 称：铜芯多股绝缘电线 2.规 格：WDZB1N-RYJYP-2X1.5(数量暂估) 3.配线部位：管内穿线 | m | 100.00 | 7.37 | 737.00 | 58.00
48 | 030412004022 | 装饰灯 | 1.装饰灯名称：安全出口标志灯 2.装饰灯规格：36V,LED,≤1W 3.安装形式：壁装，门框正上方 0.1米 | 套 | 2 | 105.33 | 210.66 | 37.16
49 | 030412004023 | 装饰灯 | 1.装饰灯名称：方向标志灯 2.装饰灯规格：36V,LED,≤1W 3.安装形式：壁装，下沿距地 0.3米 | 套 | 4 | 105.33 | 421.32 | 74.32
本页小计 | [6 empty] | 4221.85 | 1134.46 | 6.03
【表10.2.2-16】
分部分项工程清单与计价表
单位(专业)工程名称:安装部分-养老用房 | [5 empty] | 标段: |  |  | 第6页 共22页
序号 | 项目编码 | 项目名称 | 项目特征 | 计量 单位 | 工程量 | 金 额 (元) |  |  |  |  | 备注
[6 empty] | 综合单价 | 合价 | 其中
[8 empty] | 人工费 | 机械费 | 暂估价
50 | 030412004024 | 装饰灯 | 1.装饰灯名称：应急LED筒灯 2.装饰灯规格：36V,LED,6W 3.安装形式：吸顶（嵌顶），应急光通量>=600lm | 套 | 10 | 136.55 | 1365.50 | 217.20
51 | 030412004025 | 装饰灯 | 1.装饰灯名称：应急LED壁灯（非楼梯间用） 2.装饰灯规格：36V,LED,6W 3.安装形式：壁装，下沿距地 2.4米，应急光通量>=600lm IP67 | 套 | 2 | 132.15 | 264.30 | 37.16
52 | 030411006013 | 接线盒 | 1.名 称：钢制接线盒 | 个 | 18 | 9.26 | 166.68 | 55.26
53 | 030411006014 | 接线盒 | 1.名 称：白面板+钢制接线盒 | 个 | 10 | 14.42 | 144.20 | 42.60
54 | 030413002013 | 凿（压）槽 | 1.名 称：混凝土刨沟槽 管径(mm以内)20`二次精装修工程，在原粉刷层上进行砖墙开凿，砖墙开凿增加费 | m | 17.50 | 2.71 | 47.43 | 32.90 | 1.23
|  | 火灾自动报警 |  |  |  |  | 15361.03 | 7421.58 | 233.72
55 | 030411001039 | 配管 | 1.材质：薄壁镀锌钢管 2.规格：JDG20 3.配置形式：砖、混凝土结构暗配 | m | 288.87 | 10.88 | 3142.91 | 1201.70 | 14.44
56 | 030411001040 | 配管 | 1.材质：薄壁镀锌钢管 2.规格：JDG25 3.配置形式：砖、混凝土结构暗配 | m | 68.48 | 14.84 | 1016.24 | 391.71 | 4.79
57 | 030411001041 | 配管 | 1.材质：金属软管 2.规格：DN20 3.配置形式：吊顶内敷设 | m | 10.40 | 21.02 | 218.61 | 99.22
本页小计 | [6 empty] | 6365.87 | 2077.75 | 20.46
【表10.2.2-16】
分部分项工程清单与计价表
单位(专业)工程名称:安装部分-养老用房 | [5 empty] | 标段: |  |  | 第7页 共22页
序号 | 项目编码 | 项目名称 | 项目特征 | 计量 单位 | 工程量 | 金 额 (元) |  |  |  |  | 备注
[6 empty] | 综合单价 | 合价 | 其中
[8 empty] | 人工费 | 机械费 | 暂估价
58 | 030413002014 | 凿（压）槽 | 1.名 称：混凝土刨沟槽 管径(mm以内)20 | m | 268.17 | 13.62 | 3652.48 | 2518.12 | 99.22
59 | 030413002015 | 凿（压）槽 | 1.名 称：混凝土刨沟槽 管径(mm以内)32 | m | 63.88 | 18.76 | 1198.39 | 794.67 | 31.30
60 | 030411004008 | 配线 | 1.名 称：铜芯多股绝缘电线 2.规 格：WDZB1N-RYJS-0.3/0.5kV-2x1.5 3.配线部位：管内穿线 | m | 112.64 | 4.37 | 492.24 | 65.33
61 | 030411004009 | 配线 | 1.名 称：铜芯多股绝缘电线 2.规 格：WDZB1-RYJS-0.3/0.5kV-2x1.5 3.配线部位：管内穿线 | m | 76.81 | 4.24 | 325.67 | 44.55
62 | 030411004010 | 配线 | 1.名 称：铜芯多股绝缘电线 2.规 格：WDZB1-RYJS-0.45/0.75kV-2x1.5 3.配线部位：管内穿线 | m | 70.92 | 4.24 | 300.70 | 41.13
63 | 030411004011 | 配线 | 1.名 称：铜芯多股绝缘电线 2.规 格：WDZB1N-RYJSP-4x1.5mm2 3.配线部位：管内穿线 | m | 68.48 | 7.84 | 536.88 | 47.94
64 | 030411004012 | 配线 | 1.名 称：铜芯多股绝缘电线 2.规 格：WDZB1N-BYJ-0.3/0.5kV-2.5 3.配线部位：管内穿线 | m | 57.00 | 2.87 | 163.59 | 27.36
65 | 030904008001 | 模块(模块箱） | 1.模块名称：隔离模块 | 个 | 1 | 127.82 | 127.82 | 63.62 | 2.78
66 | 030904008002 | 模块(模块箱） | 1.模块名称：总线消防联动模块 (输入输出模块) | 个 | 1 | 213.18 | 213.18 | 63.62 | 2.78
本页小计 | [6 empty] | 7010.95 | 3666.34 | 136.08
【表10.2.2-16】
分部分项工程清单与计价表
单位(专业)工程名称:安装部分-养老用房 | [5 empty] | 标段: |  |  | 第8页 共22页
序号 | 项目编码 | 项目名称 | 项目特征 | 计量 单位 | 工程量 | 金 额 (元) |  |  |  |  | 备注
[6 empty] | 综合单价 | 合价 | 其中
[8 empty] | 人工费 | 机械费 | 暂估价
67 | 030904001001 | 点型探测器 | 1.探测器名称：点型光电感烟探测器（地址型） | 个 | 7 | 80.43 | 563.01 | 184.73 | 1.33
68 | 030904001002 | 点型探测器 | 1.探测器名称：点型光电感温探测器（地址型） | 个 | 1 | 83.97 | 83.97 | 26.39 | 0.19
69 | 030904003002 | 按钮 | 1.名 称：消火栓手动报警按钮 | 个 | 2 | 63.48 | 126.96 | 28.32 | 0.14
70 | 030904003003 | 按钮 | 1.名 称：带手动报警按钮的火灾电话插孔 | 个 | 2 | 68.06 | 136.12 | 36.80 | 0.18
71 | 030904005001 | 声光报警器 | 1.名 称：声光警报器下沿距地 H=2.4m | 个 | 2 | 110.84 | 221.68 | 84.94 | 0.14
72 | 030904007001 | 消防广播(扬声器） | 1.名 称：吸顶扬声器 3W,（阻燃材料）嵌入安装 | 个 | 4 | 79.30 | 317.20 | 72.12 | 0.28
73 | 030411006015 | 接线盒 | 1.名 称：钢制接线盒 | 个 | 19 | 9.26 | 175.94 | 58.33
74 | 030411006016 | 接线盒 | 1.名 称：白面板+钢制接线盒 | 个 | 13 | 14.42 | 187.46 | 55.38
75 | 030905001001 | 自动报警系统调试 | 1.点 数：自动报警系统调试 64点以内 | 系统 | 1 | 1930.61 | 1930.61 | 1374.23 | 60.32
76 | 030905001002 | 自动报警系统调试 | 1.点 数：广播喇叭及音箱、电话插孔调试 | 只 | 6 | 15.20 | 91.20 | 53.46 | 6.96
77 | 030905002002 | 水灭火控制装置调试 | 1.系统形式：消火栓灭火系统调试 | 点 | 2 | 32.41 | 64.82 | 37.54 | 6.96
78 | 030413002016 | 凿（压）槽 | 1.名 称：混凝土刨沟槽 管径(mm以内)20`二次精装修工程，在原粉刷层上进行砖墙开凿，砖墙开凿增加费 | m | 20.70 | 2.71 | 56.10 | 38.92 | 1.45
本页小计 | [6 empty] | 3955.07 | 2051.16 | 77.95
【表10.2.2-16】
分部分项工程清单与计价表
单位(专业)工程名称:安装部分-养老用房 | [5 empty] | 标段: |  |  | 第9页 共22页
序号 | 项目编码 | 项目名称 | 项目特征 | 计量 单位 | 工程量 | 金 额 (元) |  |  |  |  | 备注
[6 empty] | 综合单价 | 合价 | 其中
[8 empty] | 人工费 | 机械费 | 暂估价
79 | 030413002017 | 凿（压）槽 | 1.名 称：混凝土刨沟槽 管径(mm以内)32`二次精装修工程，在原粉刷层上进行砖墙开凿，砖墙开凿增加费 | m | 4.60 | 3.75 | 17.25 | 11.45 | 0.46
|  | 强电 |  |  |  |  | 45715.93 | 9452.61 | 57.81
80 | 030404017009 | 配电箱 | 1.名称：AL-定制非标箱 2.规 格：含箱内元器件等附件安装，详见系统图 3.安装方式：明装 H:1.5m | 台 | 1 | 9380.23 | 9380.23 | 178.80
81 | 030404017010 | 配电箱 | 1.名称：IP65不锈钢成品防水箱 2.规 格：含箱内元器件等附件安装，详见系统图 3.安装方式：安装在设备旁 | 台 | 1 | 1155.49 | 1155.49 | 139.91
82 | 030404017011 | 配电箱 | 1.名称：开水器配电箱 2.规 格：含箱内元器件等附件安装，详见系统图 3.安装方式：底边距地1.5米 | 台 | 1 | 1535.49 | 1535.49 | 139.91
83 | 030411001042 | 配管 | 1.材质：PVC电线管 2.规格：PC20 3.配置形式：砖、混凝土结构明配 | m | 0.59 | 10.81 | 6.38 | 3.83
84 | 030411001043 | 配管 | 1.材质：PVC电线管 2.规格：PC16 3.配置形式：砖、混凝土结构暗配 | m | 9.20 | 6.71 | 61.73 | 36.52
85 | 030411001044 | 配管 | 1.材质：PVC电线管 2.规格：PC20 3.配置形式：砖、混凝土结构暗配 | m | 125.91 | 7.42 | 934.25 | 543.93
本页小计 | [6 empty] | 13090.82 | 1054.35 | 0.46
【表10.2.2-16】
分部分项工程清单与计价表
单位(专业)工程名称:安装部分-养老用房 | [5 empty] | 标段: |  |  | 第10页 共22页
序号 | 项目编码 | 项目名称 | 项目特征 | 计量 单位 | 工程量 | 金 额 (元) |  |  |  |  | 备注
[6 empty] | 综合单价 | 合价 | 其中
[8 empty] | 人工费 | 机械费 | 暂估价
86 | 030411001045 | 配管 | 1.材质：PVC电线管 2.规格：PC25 3.配置形式：砖、混凝土结构暗配 | m | 72.73 | 9.11 | 662.57 | 335.29
87 | 030411001046 | 配管 | 1.材质：薄壁镀锌钢管 2.规格：JDG16 3.配置形式：砖、混凝土结构明配 | m | 6.32 | 12.31 | 77.80 | 41.40
88 | 030411001047 | 配管 | 1.材质：薄壁镀锌钢管 2.规格：JDG20 3.配置形式：砖、混凝土结构明配 | m | 145.49 | 14.65 | 2131.43 | 1002.43
89 | 030411001048 | 配管 | 1.材质：薄壁镀锌钢管 2.规格：JDG25 3.配置形式：砖、混凝土结构明配 | m | 73.00 | 16.54 | 1207.42 | 532.90
90 | 030411001049 | 配管 | 1.材质：镀锌钢管 2.规格：SC50 3.配置形式：砖、混凝土结构明配 | m | 1.50 | 48.54 | 72.81 | 18.38 | 0.12
91 | 030411001050 | 配管 | 1.材质：镀锌钢管 2.规格：SC50（数量暂估） 3.配置形式：埋地敷设 | m | 50.00 | 39.53 | 1976.50 | 405.00 | 6.00
92 | 030411001051 | 配管 | 1.材质：金属软管 2.规格：DN20 3.配置形式：吊顶内敷设 | m | 20.50 | 21.02 | 430.91 | 195.57
93 | 030413001010 | 铁构件 | 1.名 称：明敷管道支吊架（镀锌丝杆） | kg | 15.13 | 9.40 | 142.22 | 48.72 | 6.51
本页小计 | [6 empty] | 6701.66 | 2579.69 | 12.63
【表10.2.2-16】
分部分项工程清单与计价表
单位(专业)工程名称:安装部分-养老用房 | [5 empty] | 标段: |  |  | 第11页 共22页
序号 | 项目编码 | 项目名称 | 项目特征 | 计量 单位 | 工程量 | 金 额 (元) |  |  |  |  | 备注
[6 empty] | 综合单价 | 合价 | 其中
[8 empty] | 人工费 | 机械费 | 暂估价
94 | 030408001007 | 电力电缆 | 1.电缆名称：铜芯电力电缆 2.电缆规格：WDZB1-YJY-5x4 3.敷设方式、部位：综合考虑 | m | 45.10 | 20.42 | 920.94 | 84.79 | 2.26
95 | 030408001008 | 电力电缆 | 1.电缆名称：铜芯电力电缆 2.电缆规格：WDZB1-YJY-4*25+1*16（数量暂估） 3.敷设方式、部位：综合考虑 | m | 50.00 | 90.40 | 4520.00 | 117.50 | 3.00
96 | 030408006003 | 电力电缆头 | 1.名 称：铜芯电力电缆头 2.规 格：10mm2及以内 | 个 | 4 | 27.85 | 111.40 | 38.28
97 | 030408006004 | 电力电缆头 | 1.名 称：铜芯电力电缆头 2.规 格：25mm2及以内 | 个 | 2 | 37.13 | 74.26 | 25.50
98 | 030411004013 | 配线 | 1.名 称：铜芯塑料绝缘线 2.规 格：WDZB1-BYJ-2.5 3.配线部位：管内穿线 | m | 1011.35 | 2.98 | 3013.82 | 677.60
99 | 030411004014 | 配线 | 1.名 称：铜芯塑料绝缘线 2.规 格：WDZB1-BYJ-4 3.配线部位：管内穿线 | m | 237.06 | 3.72 | 881.86 | 120.90
100 | 030404034004 | 照明开关 | 1.名 称：单联单控暗开关 2.规 格：86H 250V/10A 3.安装方式：底边距地1.3米 | 个 | 4 | 16.47 | 65.88 | 29.20
101 | 030404034005 | 照明开关 | 1.名 称：双联单控暗开关 2.规 格：86H 250V/10A 3.安装方式：底边距地1.3米 | 个 | 3 | 18.91 | 56.73 | 21.90
本页小计 | [6 empty] | 9644.89 | 1115.67 | 5.26
【表10.2.2-16】
分部分项工程清单与计价表
单位(专业)工程名称:安装部分-养老用房 | [5 empty] | 标段: |  |  | 第12页 共22页
序号 | 项目编码 | 项目名称 | 项目特征 | 计量 单位 | 工程量 | 金 额 (元) |  |  |  |  | 备注
[6 empty] | 综合单价 | 合价 | 其中
[8 empty] | 人工费 | 机械费 | 暂估价
102 | 030404034006 | 照明开关 | 1.名 称：三联单控暗开关 2.规 格：86H 250V/10A 3.安装方式：底边距地1.3米 | 个 | 4 | 21.98 | 87.92 | 29.20
103 | 030404034007 | 照明开关 | 1.名 称：单联双控暗开关 2.规 格：86H 250V/10A 3.安装方式：底边距地1.3米/床头底边距地0.7米 | 个 | 1 | 17.57 | 17.57 | 7.45
104 | 030404034008 | 照明开关 | 1.名 称：双联双控暗开关 2.规 格：86H 250V/10A 3.安装方式：底边距地1.3米 | 个 | 1 | 20.82 | 20.82 | 7.45
105 | 030404035006 | 插座 | 1.名 称：单相二三极组合暗装插座 2.规 格：86H 250V/10A（安全型） 3.安装方式：底边距地0.3米 | 个 | 22 | 20.07 | 441.54 | 189.42
106 | 030404035007 | 插座 | 1.名 称：安全型防溅型单相二、三极暗装插座 2.规 格：86H 250V/10A（安全型） 3.安装方式：底边距地1.5米 | 个 | 2 | 30.79 | 61.58 | 17.22
107 | 030404035008 | 插座 | 1.名 称：安全型防溅型单相二、三极暗装插座(小厨宝) 2.规 格：86H 250V/10A（安全型） 3.安装方式：底边距地0.4米 | 个 | 3 | 30.79 | 92.37 | 25.83
108 | 030404035009 | 插座 | 1.名 称：单相二三极组合暗装插座 2.规 格：86H 250V/10A（安全型） 3.安装方式：底边距地1.1米 | 个 | 4 | 20.07 | 80.28 | 34.44
本页小计 | [6 empty] | 802.08 | 311.01
【表10.2.2-16】
分部分项工程清单与计价表
单位(专业)工程名称:安装部分-养老用房 | [5 empty] | 标段: |  |  | 第13页 共22页
序号 | 项目编码 | 项目名称 | 项目特征 | 计量 单位 | 工程量 | 金 额 (元) |  |  |  |  | 备注
[6 empty] | 综合单价 | 合价 | 其中
[8 empty] | 人工费 | 机械费 | 暂估价
109 | 030404035010 | 插座 | 1.名 称：单相二三极组合暗装插座(电视机) 2.规 格：86H 250V/10A（安全型） 3.安装方式：底边距地1.5米 | 个 | 2 | 20.07 | 40.14 | 17.22
110 | 030404031004 | 小电器 | 1.电器名称：300VA降压器吊顶内安装 220V12V前后端10A短路器保护 | 台 | 1 | 286.81 | 286.81 | 27.57
111 | 030404033002 | 风扇 | 1.名 称：卫生间换气扇35W | 台 | 2 | 174.76 | 349.52 | 62.58
112 | 030412004026 | 装饰灯 | 1.装饰灯名称：LED嵌入式筒灯 2.装饰灯规格：7W4000K560LM 3.安装形式：吊顶嵌装 | 套 | 2 | 58.04 | 116.08 | 40.32
113 | 030412004027 | 装饰灯 | 1.装饰灯名称：LED嵌入式射灯 2.装饰灯规格：7W4000K560LM 3.安装形式：吊顶嵌装 | 套 | 3 | 66.27 | 198.81 | 24.75
114 | 030412004028 | 装饰灯 | 1.装饰灯名称：LED艺术吸顶灯 2.装饰灯规格：36W4000K2880LM 3.安装形式：吸顶安装 | 套 | 1 | 764.60 | 764.60 | 197.65
115 | 030412004029 | 装饰灯 | 1.装饰灯名称：线性LED灯带 2.装饰灯规格：10W/M4000K≥800Lm/m（含灯带控制器） 3.安装形式：暗藏 | m | 92.49 | 57.45 | 5313.55 | 2483.36
116 | 030412005002 | 荧光灯 | 1.荧光灯名称：300*600 LED灯盘 2.规 格：（IP54）32W4000K2560LM 3.安装形式：吊顶嵌装 | 套 | 4 | 146.86 | 587.44 | 83.48
本页小计 | [6 empty] | 7656.95 | 2936.93
【表10.2.2-16】
分部分项工程清单与计价表
单位(专业)工程名称:安装部分-养老用房 | [5 empty] | 标段: |  |  | 第14页 共22页
序号 | 项目编码 | 项目名称 | 项目特征 | 计量 单位 | 工程量 | 金 额 (元) |  |  |  |  | 备注
[6 empty] | 综合单价 | 合价 | 其中
[8 empty] | 人工费 | 机械费 | 暂估价
117 | 030412005003 | 荧光灯 | 1.荧光灯名称：300*300 LED灯盘 2.规 格：16W4000K1280LM 3.安装形式：吊顶嵌装 | 套 | 1 | 115.31 | 115.31 | 23.33
118 | 030412005004 | 荧光灯 | 1.荧光灯名称：吊装LED条形灯 2.规 格：45W4000K3600LM 3.安装形式：吊装 | 套 | 27 | 207.95 | 5614.65 | 415.26
119 | 030411006017 | 接线盒 | 1.名 称：塑料接线盒 | 个 | 1 | 6.59 | 6.59 | 3.07
120 | 030411006018 | 接线盒 | 1.名 称：钢制接线盒 | 个 | 38 | 9.26 | 351.88 | 116.66
121 | 030411006019 | 接线盒 | 1.名 称：塑料开关插座接线盒 | 个 | 46 | 6.32 | 290.72 | 148.58
122 | 030411006020 | 接线盒 | 1.名 称：白面板+钢制接线盒 | 个 | 41 | 14.42 | 591.22 | 174.66
123 | 030414002001 | 送配电装置系统 | 1.名 称：送配电装置系统调试 1kV以下交流供电(综 合) | 系统 | 1 | 230.75 | 230.75 | 151.98 | 23.28
124 | 030413002018 | 凿（压）槽 | 1.名 称：混凝土刨沟槽 管径(mm以内)20`二次精装修工程，在原粉刷层上进行砖墙开凿，砖墙开凿增加费 | m | 133.92 | 2.71 | 362.92 | 251.77 | 9.37
125 | 030413002019 | 凿（压）槽 | 1.名 称：混凝土刨沟槽 管径(mm以内)32`二次精装修工程，在原粉刷层上进行砖墙开凿，砖墙开凿增加费 | m | 72.73 | 3.75 | 272.74 | 181.10 | 7.27
|  | 给水 |  |  |  |  | 8591.45 | 1922.53 | 74.21
本页小计 | [6 empty] | 7836.78 | 1466.41 | 39.92
【表10.2.2-16】
分部分项工程清单与计价表
单位(专业)工程名称:安装部分-养老用房 | [5 empty] | 标段: |  |  | 第15页 共22页
序号 | 项目编码 | 项目名称 | 项目特征 | 计量 单位 | 工程量 | 金 额 (元) |  |  |  |  | 备注
[6 empty] | 综合单价 | 合价 | 其中
[8 empty] | 人工费 | 机械费 | 暂估价
126 | 031001007003 | 复合管 | 1.安装部位：室内 2.介质：冷水 3.材质、规格：衬塑复合管 DN32 4.连接形式：丝扣连接 5.压力试验及吹、洗设计要求：按图纸要求 | m | 14.32 | 62.04 | 888.41 | 228.98 | 9.74
127 | 031001006012 | 塑料管 | 1.安装部位：室内 2.介质：冷水 3.材质、规格：PPR塑料给水管S4 DN15 4.连接形式：热熔连接 5.压力试验及吹、洗设计要求：按图纸要求 | m | 35.00 | 14.42 | 504.70 | 240.45 | 3.85
128 | 031001006013 | 塑料管 | 1.安装部位：室内 2.介质：冷水 3.材质、规格：PPR塑料给水管S4 DN20 4.连接形式：热熔连接 5.压力试验及吹、洗设计要求：按图纸要求 | m | 2.85 | 17.34 | 49.42 | 22.00 | 0.31
129 | 031001006014 | 塑料管 | 1.安装部位：室内 2.介质：冷水 3.材质、规格：PPR塑料给水管S4 DN25 4.连接形式：热熔连接 5.压力试验及吹、洗设计要求：按图纸要求 | m | 5.61 | 22.81 | 127.96 | 48.13 | 0.62
本页小计 | [6 empty] | 1570.49 | 539.56 | 14.52
【表10.2.2-16】
分部分项工程清单与计价表
单位(专业)工程名称:安装部分-养老用房 | [5 empty] | 标段: |  |  | 第16页 共22页
序号 | 项目编码 | 项目名称 | 项目特征 | 计量 单位 | 工程量 | 金 额 (元) |  |  |  |  | 备注
[6 empty] | 综合单价 | 合价 | 其中
[8 empty] | 人工费 | 机械费 | 暂估价
130 | 031001006015 | 塑料管 | 1.安装部位：室内 2.介质：冷水 3.材质、规格：PPR塑料给水管S4 DN32 4.连接形式：热熔连接 5.压力试验及吹、洗设计要求：按图纸要求 | m | 0.57 | 29.96 | 17.08 | 5.87 | 0.06
131 | 031001006016 | 塑料管 | 1.安装部位：室内 2.介质：冷水 3.材质、规格：PPR塑料热水管S2.5 DN15 4.连接形式：热熔连接 5.压力试验及吹、洗设计要求：按图纸要求 | m | 0.15 | 15.01 | 2.25 | 1.03 | 0.02
132 | 031003001008 | 螺纹阀门 | 1.阀门类型：截止阀 2.规格、压力等级：DN15 | 个 | 7 | 33.62 | 235.34 | 52.15 | 0.98
133 | 031003001009 | 螺纹阀门 | 1.阀门类型：截止阀 2.规格、压力等级：DN32 | 个 | 1 | 76.64 | 76.64 | 11.03 | 0.49
134 | 031003001010 | 螺纹阀门 | 1.阀门类型：角阀 2.规格、压力等级：DN15 | 个 | 1 | 28.27 | 28.27 | 7.45 | 0.14
135 | 031004014003 | 给、排水附(配)件 | 1.型号、规格：金属软管 | 个 | 1 | 10.00 | 10.00
136 | 031006012002 | 热水器、开水炉 | 1.型号、容积：小厨宝 10L 220V 2KW | 台 | 3 | 917.85 | 2753.55 | 143.49
137 | 031003013003 | 水表 | 1.安装部位(室内外)：室外 2.型号、规格：水表组DN32 3.附件配置：含一个截止阀 | 组 | 1 | 236.22 | 236.22 | 40.68 | 0.96
本页小计 | [6 empty] | 3359.35 | 261.70 | 2.65
【表10.2.2-16】
分部分项工程清单与计价表
单位(专业)工程名称:安装部分-养老用房 | [5 empty] | 标段: |  |  | 第17页 共22页
序号 | 项目编码 | 项目名称 | 项目特征 | 计量 单位 | 工程量 | 金 额 (元) |  |  |  |  | 备注
[6 empty] | 综合单价 | 合价 | 其中
[8 empty] | 人工费 | 机械费 | 暂估价
138 | 031202008003 | 埋地管道防腐蚀 | 1.除锈级别：轻锈 2.刷缠品种：环氧煤沥青三遍，玻璃丝布两遍 | m2 | 0.22 | 33.22 | 7.31 | 3.13
139 | 031208002003 | 管道绝热 | 1.绝热材料品种：橡塑管壳 2.绝热厚度：20mm 3.管道外径：管道DN50mm以下 | m3 | 0.06 | 2285.54 | 137.13 | 26.27
140 | 031208002004 | 管道绝热 | 1.绝热材料品种：橡塑管壳 2.绝热厚度：30mm 3.管道外径：管道DN50mm以下 | m3 | 0.01 | 2285.54 | 22.86 | 4.38
141 | 030413003014 | 打洞（孔） | 1.名 称：混凝土楼板钻孔 直径 （mm以内）63`砖墙及砌体墙钻孔 | 个 | 1 | 6.65 | 6.65 | 4.11
142 | 03B004 | 补人工 | 1.名称：卫生间（内周长在12m以下）暗敷管道，每间补贴1.0工日 | 间 | 2 | 192.36 | 384.72 | 298.00
143 | 040504001003 | 砖砌水表井DN15~40，做法详见苏S01-2021/P85 | 1.垫层、基础材质及厚度：C20混凝土垫层100mm，C30钢筋混凝土底板200mm 2.砌筑材料品种、规格、强度等级：Mb10水泥砂浆MU20砖 3.勾缝、抹面要求：20厚1:2防水水泥砂浆抹面 4.盖板材质、规格：GB盖板 5.井盖、井圈材质及规格：B125球墨铸铁井盖φ700 | 座 | 1 | 3102.94 | 3102.94 | 785.38 | 57.04
|  | 排水 |  |  |  |  | 8193.85 | 1748.24 | 25.35
本页小计 | [6 empty] | 3661.61 | 1121.27 | 57.04
【表10.2.2-16】
分部分项工程清单与计价表
单位(专业)工程名称:安装部分-养老用房 | [5 empty] | 标段: |  |  | 第18页 共22页
序号 | 项目编码 | 项目名称 | 项目特征 | 计量 单位 | 工程量 | 金 额 (元) |  |  |  |  | 备注
[6 empty] | 综合单价 | 合价 | 其中
[8 empty] | 人工费 | 机械费 | 暂估价
144 | 031001006017 | 塑料管 | 1.安装部位：室内 2.介质：排水 3.材质、规格：UPVC塑料排水管 DN50 4.连接形式：粘接 5.压力试验及吹、洗设计要求：按图纸要求 | m | 11.04 | 20.02 | 221.02 | 100.35
145 | 031001006018 | 塑料管 | 1.安装部位：室内 2.介质：排水 3.材质、规格：UPVC塑料排水管 DN75 4.连接形式：粘接 5.压力试验及吹、洗设计要求：按图纸要求 | m | 3.97 | 28.85 | 114.53 | 44.03
146 | 031001006019 | 塑料管 | 1.安装部位：室内 2.介质：排水 3.材质、规格：UPVC塑料排水管 DN100 4.连接形式：粘接 5.压力试验及吹、洗设计要求：按图纸要求 | m | 28.43 | 44.73 | 1271.67 | 382.10
147 | 031004014004 | 给、排水附(配)件 | 1.型号、规格：地漏 DN50 | 个 | 3 | 49.12 | 147.36 | 31.41
148 | 031004006003 | 大便器 | 1.名称：成套坐便器 2.附件名称、数量：含冲洗阀、角钢、金属软管等上下水五金件等附件 | 组 | 2 | 646.24 | 1292.48 | 88.86
149 | 031004003004 | 洗脸盆 | 1.名称：成套吧台冷热洗脸盆 2.附件名称、数量：含水嘴、角钢、金属软管等上下水五金件等附件 | 组 | 1 | 881.32 | 881.32 | 38.26
本页小计 | [6 empty] | 3928.38 | 685.01
【表10.2.2-16】
分部分项工程清单与计价表
单位(专业)工程名称:安装部分-养老用房 | [5 empty] | 标段: |  |  | 第19页 共22页
序号 | 项目编码 | 项目名称 | 项目特征 | 计量 单位 | 工程量 | 金 额 (元) |  |  |  |  | 备注
[6 empty] | 综合单价 | 合价 | 其中
[8 empty] | 人工费 | 机械费 | 暂估价
150 | 031004003005 | 洗脸盆 | 1.名称：成套台下式冷热洗脸盆 2.附件名称、数量：含水嘴、角钢、金属软管等上下水五金件等附件 | 组 | 2 | 699.52 | 1399.04 | 76.52
151 | 031004008002 | 其他成品卫生器具 | 1.名称：成套拖把池 2.附件名称、数量：含水嘴、角钢、金属软管等上下水五金件等附件 | 组 | 1 | 340.30 | 340.30 | 25.42
152 | 031004007002 | 小便器 | 1.名称：成套感应式小便斗 2.附件名称、数量：含感应冲洗阀、角钢、金属软管等上下水五金件等附件 | 组 | 1 | 1095.29 | 1095.29 | 29.55
153 | 030413003015 | 打洞（孔） | 1.名 称：混凝土楼板钻孔 直径 （mm以内）132`砖墙及砌体墙钻孔 | 个 | 2 | 13.09 | 26.18 | 17.28
154 | 030413002020 | 凿（压）槽 | 1.名 称：混凝土刨沟槽 管径(mm以内)50 | m | 8.49 | 26.82 | 227.70 | 146.71 | 5.18
155 | 030413002021 | 凿（压）槽 | 1.名 称：混凝土刨沟槽 管径(mm以内)100 | m | 23.45 | 50.19 | 1176.96 | 767.75 | 20.17
|  | 消防水 |  |  |  |  | 8879.36 | 2128.02 | 131.68
156 | 030901002003 | 消火栓钢管 | 1.安装部位：室内 2.材质、规格：内外壁热镀锌钢管 DN65 3.连接形式：沟槽连接（含管件） 4.压力试验及冲洗设计要求：按图纸要求 | m | 15.37 | 91.11 | 1400.36 | 409.00 | 4.61
本页小计 | [6 empty] | 5665.83 | 1472.23 | 29.96
【表10.2.2-16】
分部分项工程清单与计价表
单位(专业)工程名称:安装部分-养老用房 | [5 empty] | 标段: |  |  | 第20页 共22页
序号 | 项目编码 | 项目名称 | 项目特征 | 计量 单位 | 工程量 | 金 额 (元) |  |  |  |  | 备注
[6 empty] | 综合单价 | 合价 | 其中
[8 empty] | 人工费 | 机械费 | 暂估价
157 | 030901002004 | 消火栓钢管 | 1.安装部位：室内 2.材质、规格：内外壁热镀锌钢管 DN100 3.连接形式：沟槽连接（含管件） 4.压力试验及冲洗设计要求：按图纸要求 | m | 27.94 | 106.63 | 2979.24 | 835.13 | 10.90
158 | Z031003018003 | 法兰阀门（沟槽式法兰连接） | 1.类 型：对夹蝶阀 DN65 | 个 | 2 | 246.28 | 492.56 | 107.88 | 3.48
159 | Z031003018004 | 法兰阀门（沟槽式法兰连接） | 1.类 型：对夹蝶阀 DN100 | 个 | 2 | 419.96 | 839.92 | 156.16 | 75.32
160 | 030901010003 | 室内消火栓 | 1.安装方式：暗装 2.型号、规格：减压稳压消火栓消火栓箱 3.附件材质、规格：内设DN65mm消火栓一只,25m长衬胶水龙带一根,19mm口径直流水枪一支,消防软管卷盘1套,消防软管卷盘配内径不小于φ19的消防软管,其长度为30m,消防按钮一个。消火栓箱尺寸1800*700*200,距地100mm,具体参见图集15S202-19页，含两具MF/ABC4灭火器 | 套 | 1 | 1135.16 | 1135.16 | 138.17 | 2.78
本页小计 | [6 empty] | 5446.88 | 1237.34 | 92.48
【表10.2.2-16】
分部分项工程清单与计价表
单位(专业)工程名称:安装部分-养老用房 | [5 empty] | 标段: |  |  | 第21页 共22页
序号 | 项目编码 | 项目名称 | 项目特征 | 计量 单位 | 工程量 | 金 额 (元) |  |  |  |  | 备注
[6 empty] | 综合单价 | 合价 | 其中
[8 empty] | 人工费 | 机械费 | 暂估价
161 | 030901010004 | 室内消火栓 | 1.安装方式：明装 2.型号、规格：减压稳压消火栓消火栓箱 3.附件材质、规格：内设DN65mm消火栓一只,25m长衬胶水龙带一根,19mm口径直流水枪一支,消防软管卷盘1套,消防软管卷盘配内径不小于φ19的消防软管,其长度为30m,消防按钮一个。消火栓箱尺寸1800*700*200,距地100mm,具体参见图集15S202-19页，含两具MF/ABC4灭火器 | 套 | 1 | 1108.57 | 1108.57 | 119.32 | 0.54
162 | 030901013002 | 灭火器 | 1.规格、型号：灭火器箱含两具MF/ABC4 | 组 | 1 | 264.06 | 264.06 | 35.02
163 | 030413003016 | 打洞（孔） | 1.名 称：混凝土楼板钻孔 直径 （mm以内）132`砖墙及砌体墙钻孔 | 个 | 2 | 13.09 | 26.18 | 17.28
164 | 031002001006 | 管道支吊架 | 1.材 质：钢材 2.管架形式：管道支吊架 | Kg | 28.14 | 15.42 | 433.92 | 198.11 | 25.61
165 | 031201003004 | 金属结构刷油 | 1.除锈级别：轻锈 2.油漆品种：樟丹，灰色调和漆 3.结构类型：管道支吊架 4.涂刷遍数、漆膜厚度：两遍樟丹，两遍灰色调和漆 | kg | 28.14 | 1.93 | 54.31 | 25.89 | 8.44
166 | 031201001002 | 管道刷油 | 1.除锈级别：轻锈 2.油漆品种：红色调和漆 3.涂刷遍数、漆膜厚度：红色调和漆两遍 | m2 | 13.00 | 11.16 | 145.08 | 86.06
本页小计 | [6 empty] | 2032.12 | 481.68 | 34.59
【表10.2.2-16】
分部分项工程清单与计价表
单位(专业)工程名称:安装部分-养老用房 | [5 empty] | 标段: |  |  | 第22页 共22页
序号 | 项目编码 | 项目名称 | 项目特征 | 计量 单位 | 工程量 | 金 额 (元) |  |  |  |  | 备注
[6 empty] | 综合单价 | 合价 | 其中
[8 empty] | 人工费 | 机械费 | 暂估价
|  | 土方 |  |  |  |  | 2926.73 | 800.15 | 245.22
167 | 041001001002 | 拆除路面 | 1.材质：C25混凝土路面（含清运） 2.厚度：15cm | m2 | 21.91 | 41.39 | 906.85 | 444.55 | 175.94
168 | 040203007003 | 水泥混凝土 | 1.材质：C25混凝土路面 2.厚度：15cm | m2 | 21.91 | 75.59 | 1656.18 | 138.47 | 3.72
169 | 040101002003 | 挖沟槽土方 | 1.名称：挖沟槽、基坑土方，深度2米以内 | m3 | 12.05 | 9.56 | 115.20 | 46.63 | 43.98
170 | 040103001002 | 回填方 | 1.名称：原土夯实槽、坑 | m3 | 11.94 | 20.64 | 246.44 | 170.50 | 19.94
171 | 040103002004 | 余方弃置 | 1.名称：自卸汽车运土方，运距自行考虑 | m3 | 0.11 | 18.72 | 2.06 |  | 1.64
本页小计 | [6 empty] | 2926.73 | 800.15 | 245.22
合计 | [6 empty] | 136838.26 | 30802.89 | 1289.06

## 8_表10_2_2-16 施工技术措施项目清单与计价表
【表10.2.2-16】
施工技术措施项目清单与计价表
单位(专业)工程名称:安装部分-养老用房 | [5 empty] | 标段: |  |  | 第1页 共1页
序号 | 项目编码 | 项目名称 | 项目特征 | 计量 单位 | 工程量 | 金 额 (元) |  |  |  |  | 备注
[6 empty] | 综合单价 | 合价 | 其中
[8 empty] | 人工费 | 机械费 | 暂估价
|  | [请输入分部名称,电子评标勿删] |  |  | 0 |  | 839.82 | 201.99
1 | 031301017002 | 脚手架搭拆 | 脚手架搭拆费第四、五、十册 | 项 | 1 | 839.82 | 839.82 | 201.99
本页小计 | [6 empty] | 839.82 | 201.99
合计 | [6 empty] | 839.82 | 201.99

## 8_表10_2_2-20 施工组织(总价)措施项目清单与
【表10.2.2-20】
施工组织（总价）措施项目清单与计价表
工程名称:养老用房 |  |  | 标段: | 第1页 共1页
序号 | 项目编号 | 项目名称 | 计算基础 | 费率 (%) | 金额 (元) | 备注
1 | 031302001001 | 安全文明施工费 |  |  | 2395.96
1.1 |  | 安全文明施工基本费 | 定额人工费+定额机械费 | 8.17 | 2395.96
2 | Z03130200801 | 提前竣工增加费 | 定额人工费+定额机械费
3 | 031302004001 | 二次搬运费 | 定额人工费+定额机械费
4 | 031302005001 | 冬雨季施工增加费 | 定额人工费+定额机械费
5 |  | 其他施工组织措施费 | 按相关规定计算
合 计 |  |  |  |  | 2395.96

## 8_表10_2_2-22 暂列金额明细表
【表10.2.2-22】
暂列金额明细表
工程名称:养老用房 |  |  | 标段: | 第1页 共1页
序号 | 项 目 名 称 | 计量单位 | 暂定金额(元) | 备注
1 | 标化工地增加费 | 项
2 | 优质工程增加费 | 项
3 | 其他暂列金额 | 项 | 7452.83 | 估算比例一般不高于5%
3.1 | 其他暂列金额 | 项 | 7452.83
合计 |  |  | 7452.83 | -

## 8_表10_2_2-23 材料（工程设备）暂估单价表
【表10.2.2-23】
材料（工程设备）暂估单价表
单位(专业)工程名称:安装部分-养老用房 |  |  |  | 标段: |  | 第1页 共1页
序号 | 材料（工程设备）名称、规格、型号 | 计量 单位 | 数量 | 单价 | 合价 | 备注
合计

## 8_表10_2_2-24 专业工程暂估价表
【表10.2.2-24】
专业工程暂估价表
单位(专业)工程名称:安装部分-养老用房 |  | 标段: | 第1页 共1页
序号 | 工 程 名 称 | 工程内容 | 暂估金额(元) | 备注
合计

## 8_表10_2_2-29 主要工日一览表
【表10.2.2-29】
主要工日一览表
工程名称:养老用房 |  |  | 标段: |  | 第1页 共1页
序号 | 工日名称（类别） | 单位 | 数 量 | 单价(元) | 合价（元） | 备注
1 | 一类人工 | 工日 | 1.583 | 138.00 | 218.45
2 | 二类人工 | 工日 | 206.648 | 149.00 | 30790.55

## 8_表10_2_2-31 主要材料和工程设备一览表
【表10.2.2-31】
主要材料和工程设备一览表
工程名称:养老用房 |  |  |  | 标段: |  | 第1页 共1页
序号 | 名称、规格、型号 | 单位 | 数量 | 单价(元) | 合价（元） | 备注
1 | 电 | kW·h | 19.350 | 0.88 | 17.03
2 | 水 | m3 | 11.082 | 5.73 | 63.50
3 | 木模板 | m3 | 0.034 | 1504.00 | 51.14
4 | 吸顶式无线AP | 台 | 4.000 | 350.00 | 1400.00
5 | 200万红外半球摄像机 | 台 | 5.000 | 727.00 | 3635.00
6 | 线性LED灯带10W/M4000K≥800Lm/m（含灯带控制器） | m | 92.490 | 21.00 | 1942.29

## 8_表10_2_2-32 主要机械台班一览表
【表10.2.2-32】
主要机械台班一览表
工程名称:养老用房 |  |  |  | 标段: | 第1页 共2页
序号 | 机械名称、规格、型号 | 单位 | 数 量 | 单价(元) | 合价（元） | 备注
1 | 电能校验仪 ST9040 | 台班 | 0.200 | 56.07 | 11.21
2 | 电压、电流互感升流器 HJ-12E | 台班 | 0.200 | 30.63 | 6.13
3 | 交流稳压电源 | 台班 | 0.960 | 11.55 | 11.09
4 | 接地电阻测试仪0.1～1200Ω | 台班 | 0.128 | 13.58 | 1.74
5 | 数字万用表 | 台班 | 0.704 | 4.16 | 2.93
6 | 数字万用表 F-87 | 台班 | 0.400 | 6.14 | 2.46
7 | 彩色监视器 | 台班 | 0.210 | 4.93 | 1.04
8 | 笔记本电脑 | 台班 | 1.900 | 10.41 | 19.78
9 | 电缆测试仪 | 台班 | 0.200 | 17.44 | 3.49
10 | 对讲机（一对） | 台班 | 5.842 | 4.61 | 26.93
11 | 声级计 | 台班 | 0.480 | 3.31 | 1.59
12 | 火灾探测器试验器 | 台班 | 1.081 | 4.34 | 4.69
13 | 其他机械费 | 元 | 202.882 | 1.02 | 206.94
14 | 履带式推土机105kW | 台班 | 0.022 | 1024.20 | 22.53
15 | 履带式单斗液压挖掘机1m3 | 台班 | 0.039 | 1150.28 | 44.86
16 | 电动夯实机250N·m | 台班 | 0.667 | 29.99 | 20.00
17 | 手持式风动凿岩机 | 台班 | 0.670 | 12.61 | 8.45
18 | 汽车式起重机8t | 台班 | 0.013 | 776.96 | 10.10
19 | 汽车式起重机16t | 台班 | 0.007 | 1032.30 | 7.23
20 | 载货汽车5t | 台班 | 0.009 | 506.45 | 4.56
21 | 载货汽车8t | 台班 | 0.019 | 546.72 | 10.39
22 | 自卸汽车15t | 台班 | 0.076 | 1005.66 | 76.43
23 | 机动翻斗车1t | 台班 | 0.091 | 232.32 | 21.14
24 | 电动卷扬机-双筒慢速50kN | 台班 | 0.003 | 243.20 | 0.73
25 | 灰浆搅拌机200L | 台班 | 0.113 | 170.09 | 19.22
26 | 混凝土切缝机7.5kW | 台班 | 0.685 | 36.03 | 24.68
27 | 钢筋调直机14mm | 台班 | 0.012 | 39.74 | 0.48
28 | 钢筋切断机40mm | 台班 | 0.009 | 46.85 | 0.42
29 | 钢筋弯曲机40mm | 台班 | 0.028 | 27.99 | 0.78
30 | 木工圆锯机500mm | 台班 | 0.004 | 30.08 | 0.12
【表10.2.2-32】
主要机械台班一览表
工程名称:养老用房 |  |  |  | 标段: | 第2页 共2页
序号 | 机械名称、规格、型号 | 单位 | 数 量 | 单价(元) | 合价（元） | 备注
31 | 木工压刨床单面600mm | 台班 | 0.001 | 34.46 | 0.03
32 | 普通车床630×2000mm | 台班 | 0.017 | 75.31 | 1.28
33 | 立式钻床25mm | 台班 | 0.174 | 6.26 | 1.09
34 | 管子切断机150mm | 台班 | 0.087 | 31.45 | 2.74
35 | 管子切断套丝机159mm | 台班 | 0.590 | 23.15 | 13.66
36 | 钢材电动煨弯机500以内mm | 台班 | 0.002 | 57.10 | 0.11
37 | 电动弯管机108mm | 台班 | 0.053 | 84.82 | 4.50
38 | 试压泵60MPa | 台班 | 0.140 | 25.23 | 3.53
39 | 直流弧焊机32kW | 台班 | 0.019 | 106.95 | 2.03
40 | 电焊条烘干箱60×50×75cm3 | 台班 | 0.018 | 18.35 | 0.33
41 | 电动空气压缩机3m3/min | 台班 | 0.335 | 134.06 | 44.91
42 | 吊装机械(综合) | 台班 | 0.114 | 532.00 | 60.65
43 | 砂轮切割机φ500 | 台班 | 0.044 | 47.92 | 2.11
44 | 水泥混凝土真空吸水机 | 台班 | 0.076 | 16.92 | 1.29
45 | 液压起重机 | 台班 | 0.415 | 338.00 | 140.27
46 | 直流稳压稳流电源WYK-6005 | 台班 | 1.100 | 30.83 | 33.91
47 | 砂轮切割机 φ400 | 台班 | 0.290 | 26.83 | 7.78
48 | 混凝土振捣器平板式 | 台班 | 0.180 | 13.13 | 2.36
49 | 混凝土振捣器插入式 | 台班 | 0.239 | 5.08 | 1.21
50 | 试压泵3MPa | 台班 | 0.111 | 19.93 | 2.21
51 | 网络分析仪全频段 | 台班 | 1.079 | 265.00 | 285.94
52 | 自耦调压器 | 台班 | 0.704 | 9.77 | 6.88
53 | 工业用真有效值万用表 | 台班 | 0.140 | 6.16 | 0.86
54 | 滚槽机 | 台班 | 0.405 | 28.20 | 11.42
55 | 手持式万用表 | 台班 | 2.762 | 6.96 | 19.22
56 | 电焊机 （综合） | 台班 | 0.186 | 115.00 | 21.39
57 | 汽车式起重机5t | 台班 | 0.005 | 461.25 | 2.31
58 | 弧焊机 综合 | 台班 | 0.686 | 66.69 | 45.75

## 9_表10_2_2-13 【含单列】单位(专业)工程招标
【表10.2.2-13】
单位（专业）工程招标控制价费用表
工程名称:安装部分-场外 |  |  | 标段: | 第1页 共1页
序号 | 费用名称 |  | 计算公式 | 金额 (元) | 备注
1 | 分部分项工程费 |  | ∑(分部分项工程量×综合单价） | 211026.96 | 见表10.2.2-16
1.1 | 其中 | 人工费+机械费 | ∑分部分项（定额人工费+定额机械费） | 51017.47
2 | 措施项目费 |  | （2.1+2.2） | 4168.13
2.1 | 施工技术措施项目费 |  | ∑(技措项目工程量×综合单价） |  | 见表10.2.2-16
2.1.1 | 其中 | 人工费+机械费 | ∑技措项目（定额人工费+定额机械费）
2.2 | 施工组织措施项目费 |  | (1.1+2.1.1)×8.17% | 4168.13 | 见表10.2.2-20
2.2.1 | 其中 | 安全文明施工基本费 | (1.1+2.1.1)×8.17% | 4168.13 | 见表10.2.2-20
3 | 其他项目费 |  | （3.1+3.2+3.3+3.4） | 11541.09
3.1 | 暂列金额 |  | 3.1.1+3.1.2+3.1.3 | 11541.09 | 见表10.2.2-21
3.1.1 | 其中 | 标化工地增加费 | 按招标文件规定额度列计 |  | 见表10.2.2-22
3.1.2 |  | 优质工程增加费 | 按招标文件规定额度列计 |  | 见表10.2.2-22
3.1.3 |  | 其他暂列金额 | 按招标文件规定额度列计 | 11541.09 | 见表10.2.2-22
3.2 | 暂估价 |  | 3.2.1+3.2.2+3.2.3 |  | 见表10.2.2-21
3.2.1 | 其中 | 材料（工程设备）暂估价 | 按招标文件规定额度列计 (或计入综合单价) |  | 见表10.2.2-23
3.2.2 |  | 专业工程暂估价 | 按招标文件规定额度列计 |  | 见表10.2.2-24
3.2.3 |  | 专项技术措施暂估价 | 按招标文件规定额度列计 |  | 见表10.2.2-25
3.3 | 计日工 |  | ∑计日工(暂估数量×综合单价） |  | 见表10.2.2-21
3.4 | 施工总承包服务费 |  | 3.4.1+3.4.2 |  | 见表10.2.2-21
3.4.1 | 其中 | 专业发包工程管理费 | ∑专业发包工程（暂估金额×费率） |  | 见表10.2.2-27
3.4.2 |  | 甲供材料设备管理费 | 甲供材料暂估金额×费率+甲供设备暂估金额×费率 |  | 见表10.2.2-27
4 | 规费 |  | (1.1+2.1.1)×30.63% | 15626.65
5 | 单列费用 |  | 单列费用
6 | 税金 |  | (1+2+3+4+计税不计费+计税不计费不下浮)×9% | 21812.65
7 | 下浮 |  | (1+2+3+4+5+6-不计税不计费不下浮-计税不计费不下浮-暂估材料)×0%
其中 | 甲供费（不计入造价） |  | 甲供材料费+甲供主材费+甲供设备费
招标控制价合计 |  |  | 1+2+3+4+5+6-7 | 264175.00

## 9_表10_2_2-16 分部分项工程清单与计价表
【表10.2.2-16】
分部分项工程清单与计价表
单位(专业)工程名称:安装部分-场外 | [5 empty] | 标段: |  |  | 第1页 共4页
序号 | 项目编码 | 项目名称 | 项目特征 | 计量 单位 | 工程量 | 金 额 (元) |  |  |  |  | 备注
[6 empty] | 综合单价 | 合价 | 其中
[8 empty] | 人工费 | 机械费 | 暂估价
|  | 景观电气 |  |  |  |  | 211026.96 | 50449.56 | 6080.39
1 | 030404017012 | 配电箱 | 1.名称：景观配电箱AL1 2.规 格：含箱内元器件等附件安装 3.安装方式：落地安装，含基础安装，做法详见图纸 | 台 | 1 | 5130.28 | 5130.28 | 293.08 | 83.99
2 | 030404017013 | 配电箱 | 1.名称：景观配电箱AL2 2.规 格：含箱内元器件等附件安装 3.安装方式：落地安装，含基础安装，做法详见图纸 | 台 | 1 | 4106.05 | 4106.05 | 293.08 | 83.99
3 | 030404017014 | 配电箱 | 1.名称：景观配电箱AL3 2.规 格：含箱内元器件等附件安装 3.安装方式：落地安装，含基础安装，做法详见图纸 | 台 | 1 | 4031.05 | 4031.05 | 293.08 | 83.99
4 | 030411001052 | 配管 | 1.材质：镀锌钢管 2.规格：SC25 3.配置形式：埋地敷设 | m | 1336.20 | 20.48 | 27365.38 | 6988.33
5 | 030408001009 | 电力电缆 | 1.电缆名称：铜芯电力电缆 2.电缆规格：YJV-3X4+PE4 3.敷设方式、部位：综合考虑 | m | 1223.86 | 15.22 | 18627.15 | 2300.86 | 61.19
6 | 030408001010 | 电力电缆 | 1.电缆名称：铜芯电力电缆 2.电缆规格：YJV-4X6+PE6（数量暂估） 3.敷设方式、部位：综合考虑 | m | 150.00 | 25.24 | 3786.00 | 282.00 | 7.50
本页小计 | [6 empty] | 63045.91 | 10450.43 | 320.66
【表10.2.2-16】
分部分项工程清单与计价表
单位(专业)工程名称:安装部分-场外 | [5 empty] | 标段: |  |  | 第2页 共4页
序号 | 项目编码 | 项目名称 | 项目特征 | 计量 单位 | 工程量 | 金 额 (元) |  |  |  |  | 备注
[6 empty] | 综合单价 | 合价 | 其中
[8 empty] | 人工费 | 机械费 | 暂估价
7 | 030408006005 | 电力电缆头 | 1.名 称：户内干包式电力电缆头 2.规 格：铜芯10mm2及以下三芯及以上电缆头制安 | 个 | 144 | 27.85 | 4010.40 | 1378.08
8 | 030409002001 | 接地母线 | 1.名 称：-40x4镀锌扁钢通长敷设 | m | 866.88 | 39.00 | 33808.32 | 20536.39 | 866.88
9 | 030409001001 | 接地极 | 1.名 称：镀锌角钢 50x50x5,L=2500 | 根 | 48 | 97.99 | 4703.52 | 1494.72 | 537.60
10 | 030414011001 | 接地装置 | 1.名 称：供电系统、接地装置调试 路灯柱接地测试一柱、一独立接地、一测 | 系统 | 48 | 27.70 | 1329.60 | 772.32 | 196.32
11 | 030412007001 | 一般路灯 | 1.路灯名称：太阳能仙人掌灯柱 2.规 格：30W/LED灯净高3M | 套 | 4 | 3161.43 | 12645.72 | 255.64 | 150.76
12 | 030412007002 | 一般路灯 | 1.路灯名称：造型灯柱 2.规 格：30W/LED灯 净高4M 3.附件配置要求：含法兰、螺栓等附件安装 4.基础形式、砂浆配合比：C20钢筋混凝土基础600*600*1200，做法详见图纸 | 套 | 17 | 1416.11 | 24073.87 | 2025.55 | 687.65
13 | Z030412013001 | 景观灯 | 1.杆灯名称：射树灯 2.规 格：18W/LED灯 3.安装形式：固定式 | 套 | 14 | 202.03 | 2828.42 | 473.90
本页小计 | [6 empty] | 83399.85 | 26936.60 | 2439.21
【表10.2.2-16】
分部分项工程清单与计价表
单位(专业)工程名称:安装部分-场外 | [5 empty] | 标段: |  |  | 第3页 共4页
序号 | 项目编码 | 项目名称 | 项目特征 | 计量 单位 | 工程量 | 金 额 (元) |  |  |  |  | 备注
[6 empty] | 综合单价 | 合价 | 其中
[8 empty] | 人工费 | 机械费 | 暂估价
14 | 030412007003 | 一般路灯 | 1.路灯名称：庭院灯 2.规 格：40W/LED灯 净高4M 3.附件配置要求：含法兰、螺栓等附件安装 4.基础形式、砂浆配合比：C20钢筋混凝土基础600*600*1200，做法详见图纸 | 套 | 12 | 1416.11 | 16993.32 | 1429.80 | 485.40
15 | 030412007004 | 一般路灯 | 1.路灯名称：草坪灯 2.规 格：18W/LED灯 3.附件配置要求：含法兰、螺栓等附件安装 4.基础形式、砂浆配合比：C20钢筋混凝土基础400*400*400，做法详见图纸 | 套 | 31 | 273.67 | 8483.77 | 1567.67 | 12.71
16 | 030412004030 | 装饰灯 | 1.装饰灯名称：防水灯带 2.装饰灯规格：12W/M 3.安装形式：暗藏 | m | 70.00 | 61.45 | 4301.50 | 1879.50
17 | 030412004031 | 装饰灯 | 1.装饰灯名称：成品亚克力发光字 2.装饰灯规格：20厚亚克力，内置灯带，专业厂家二次深化 | 套 | 16 | 300.00 | 4800.00
18 | 030411006021 | 接线盒 | 1.名 称：防水接线盒 | 个 | 74 | 6.59 | 487.66 | 227.18
19 | 041001001003 | 拆除路面 | 1.材质：C25混凝土路面（含清运） 2.厚度：20cm | m2 | 8.27 | 48.71 | 402.83 | 196.08 | 85.18
20 | 040203007004 | 水泥混凝土 | 1.材质：C25混凝土路面 2.厚度：20cm | m2 | 8.27 | 98.01 | 810.54 | 55.24 | 1.74
本页小计 | [6 empty] | 36279.62 | 5355.47 | 585.03
【表10.2.2-16】
分部分项工程清单与计价表
单位(专业)工程名称:安装部分-场外 | [5 empty] | 标段: |  |  | 第4页 共4页
序号 | 项目编码 | 项目名称 | 项目特征 | 计量 单位 | 工程量 | 金 额 (元) |  |  |  |  | 备注
[6 empty] | 综合单价 | 合价 | 其中
[8 empty] | 人工费 | 机械费 | 暂估价
21 | 040101002004 | 挖沟槽土方 | 1.名称：挖沟槽、基坑土方，深度2米以内 | m3 | 372.48 | 9.56 | 3560.91 | 1441.50 | 1359.55
22 | 040103001003 | 回填方 | 1.名称：200厚碎石回填 | m3 | 1.65 | 266.58 | 439.86 | 48.56 | 1.73
23 | 040103001004 | 回填方 | 1.名称：200厚泥石回填，石子小于25 | m3 | 106.90 | 20.64 | 2206.42 | 1526.53 | 178.52
24 | 040103001005 | 回填方 | 1.名称：400厚素土回填，压实 | m3 | 213.79 | 20.64 | 4412.63 | 3052.92 | 357.03
25 | 040103001006 | 回填方 | 1.名称：100厚黄沙回填 | m3 | 52.79 | 315.64 | 16662.64 | 1637.55 | 25.87
26 | 040103002005 | 余方弃置 | 1.名称：自卸汽车运土方，运距自行考虑 | m3 | 54.44 | 18.72 | 1019.12 |  | 812.79
本页小计 | [6 empty] | 28301.58 | 7707.06 | 2735.49
合计 | [6 empty] | 211026.96 | 50449.56 | 6080.39

## 9_表10_2_2-16 施工技术措施项目清单与计价表
【表10.2.2-16】
施工技术措施项目清单与计价表
单位(专业)工程名称:安装部分-场外 | [5 empty] | 标段: |  |  | 第1页 共1页
序号 | 项目编码 | 项目名称 | 项目特征 | 计量 单位 | 工程量 | 金 额 (元) |  |  |  |  | 备注
[6 empty] | 综合单价 | 合价 | 其中
[8 empty] | 人工费 | 机械费 | 暂估价
|  | [请输入分部名称,电子评标勿删] |  |  | 0
本页小计
合计

## 9_表10_2_2-20 施工组织(总价)措施项目清单与
【表10.2.2-20】
施工组织（总价）措施项目清单与计价表
工程名称:场外 |  |  | 标段: | 第1页 共1页
序号 | 项目编号 | 项目名称 | 计算基础 | 费率 (%) | 金额 (元) | 备注
1 | 031302001001 | 安全文明施工费 |  |  | 4168.13
1.1 |  | 安全文明施工基本费 | 定额人工费+定额机械费 | 8.17 | 4168.13
2 | Z03130200801 | 提前竣工增加费 | 定额人工费+定额机械费
3 | 031302004001 | 二次搬运费 | 定额人工费+定额机械费
4 | 031302005001 | 冬雨季施工增加费 | 定额人工费+定额机械费
5 |  | 其他施工组织措施费 | 按相关规定计算
合 计 |  |  |  |  | 4168.13

## 9_表10_2_2-22 暂列金额明细表
【表10.2.2-22】
暂列金额明细表
工程名称:场外 |  |  | 标段: | 第1页 共1页
序号 | 项 目 名 称 | 计量单位 | 暂定金额(元) | 备注
1 | 标化工地增加费 | 项
2 | 优质工程增加费 | 项
3 | 其他暂列金额 | 项 | 11541.09 | 估算比例一般不高于5%
3.1 | 其他暂列金额 | 项 | 11541.09
合计 |  |  | 11541.09 | -

## 9_表10_2_2-23 材料（工程设备）暂估单价表
【表10.2.2-23】
材料（工程设备）暂估单价表
单位(专业)工程名称:安装部分-场外 |  |  |  | 标段: |  | 第1页 共1页
序号 | 材料（工程设备）名称、规格、型号 | 计量 单位 | 数量 | 单价 | 合价 | 备注
合计

## 9_表10_2_2-24 专业工程暂估价表
【表10.2.2-24】
专业工程暂估价表
单位(专业)工程名称:安装部分-场外 |  | 标段: | 第1页 共1页
序号 | 工 程 名 称 | 工程内容 | 暂估金额(元) | 备注
合计

## 9_表10_2_2-29 主要工日一览表
【表10.2.2-29】
主要工日一览表
工程名称:场外 |  |  | 标段: |  | 第1页 共1页
序号 | 工日名称（类别） | 单位 | 数 量 | 单价(元) | 合价（元） | 备注
1 | 一类人工 | 工日 | 43.640 | 138.00 | 6022.32
2 | 二类人工 | 工日 | 298.163 | 149.00 | 44426.29

## 9_表10_2_2-31 主要材料和工程设备一览表
【表10.2.2-31】
主要材料和工程设备一览表
工程名称:场外 |  |  |  | 标段: |  | 第1页 共1页
序号 | 名称、规格、型号 | 单位 | 数量 | 单价(元) | 合价（元） | 备注
1 | 水 | m3 | 12.388 | 5.73 | 70.98
2 | 钢模板 | kg | 14.449 | 5.04 | 72.82
3 | 木模板 | m3 | 0.073 | 1504.00 | 109.79
4 | 太阳能仙人掌灯柱30W/LED灯净高3M | 套 | 4.040 | 3000.00 | 12120.00
5 | 造型灯柱30W/LED灯 净高4M | 套 | 17.170 | 965.00 | 16569.05
6 | 成品亚克力发光字20厚亚克力，内置灯带，专业厂家二次深化 | 套 | 16.000 | 300.00 | 4800.00

## 9_表10_2_2-32 主要机械台班一览表
【表10.2.2-32】
主要机械台班一览表
工程名称:场外 |  |  |  | 标段: | 第1页 共1页
序号 | 机械名称、规格、型号 | 单位 | 数 量 | 单价(元) | 合价（元） | 备注
1 | 接地电阻测试仪 DET-3/2 | 台班 | 4.800 | 40.94 | 196.51
2 | 履带式推土机105kW | 台班 | 0.460 | 1024.20 | 471.13
3 | 履带式单斗液压挖掘机1m3 | 台班 | 0.781 | 1150.28 | 898.37
4 | 电动夯实机250N·m | 台班 | 17.980 | 29.99 | 539.22
5 | 手持式风动凿岩机 | 台班 | 0.336 | 12.61 | 4.24
6 | 汽车式起重机8t | 台班 | 1.276 | 776.96 | 991.40
7 | 载货汽车4t | 台班 | 0.211 | 487.97 | 102.96
8 | 载货汽车5t | 台班 | 0.055 | 506.45 | 27.85
9 | 自卸汽车15t | 台班 | 0.845 | 1005.66 | 849.78
10 | 汽车式高空作业车18m | 台班 | 0.743 | 653.15 | 485.29
11 | 混凝土切缝机7.5kW | 台班 | 0.259 | 36.03 | 9.33
12 | 钢筋调直机14mm | 台班 | 0.131 | 39.74 | 5.21
13 | 钢筋切断机40mm | 台班 | 0.131 | 46.85 | 6.14
14 | 钢筋弯曲机40mm | 台班 | 0.131 | 27.99 | 3.67
15 | 交流弧焊机32kV·A | 台班 | 0.029 | 102.85 | 2.98
16 | 直流弧焊机32kW | 台班 | 0.116 | 106.95 | 12.41
17 | 电动空气压缩机3m3/min | 台班 | 0.168 | 134.06 | 22.52
18 | 水泥混凝土真空吸水机 | 台班 | 0.029 | 16.92 | 0.49
19 | 混凝土振捣器平板式 | 台班 | 2.008 | 13.13 | 26.37
20 | 混凝土振捣器插入式 | 台班 | 0.111 | 5.08 | 0.56
21 | 弧焊机 综合 | 台班 | 21.376 | 66.69 | 1425.57