## 表10_2_2-4 招标控制价扉页
【表10.2.2-4】
| 嵊州市浦口街道浦口社区农贸市场南侧生活污水治理工程 |  |  |  | 工程
招标控制价
招标控制价 | (小写): | 163703元
| (大写): | 壹拾陆万叁仟柒佰零叁元整
招 标 人: |  |  | 造价咨询人:
| (单位盖章) |  |  | (单位资质专用章)
法定代表人 或其授权人: |  |  | 法定代表人 或其授权人:
| (签字或盖章) |  |  | (签字或盖章)
编 制 人: |  |  | 复 核 人:
| (造价工程师签字盖专用章) |  |  | (造价工程师签字盖专用章)
编制时间: |  |  | 复核时间:

## 表10_2_2-12 招标控制价费用表
【表10.2.2-12】
招标控制价费用表
工程名称:嵊州市浦口街道浦口社区农贸市场南侧生活污水治理工程 |  |  |  |  | 第1页 共1页
序号 | 工程名称 | 金额(元) | 其中：（元） |  |  |  | 备注
|  |  | 暂估价 | 安全文明 施工基本费 | 规费 | 税金
1 | 嵊州市浦口街道浦口社区农贸市场南侧生活污水治理工程 | 163703 |  | 2598 | 5724.14 | 13516.77
1.1 | 市政 | 163703 |  | 2598 | 5724.14 | 13516.77
合计 |  | 163703 |  | 2598 | 5724.14 | 13516.77

## 1_表10_2_2-13 【含单列】单位(专业)工程招标
【表10.2.2-13】
单位（专业）工程招标控制价费用表
工程名称:嵊州市浦口街道浦口社区农贸市场南侧生活污水治理工程-市政 |  |  | 标段: | 第1页 共1页
序号 | 费用名称 |  | 计算公式 | 金额 (元) | 备注
1 | 分部分项工程费 |  | ∑(分部分项工程量×综合单价） | 125959.99 | 见表10.2.2-16
1.1 | 其中 | 人工费+机械费 | ∑分部分项（定额人工费+定额机械费） | 26353.52
2 | 措施项目费 |  | （2.1+2.2） | 11350.46
2.1 | 施工技术措施项目费 |  | ∑(技措项目工程量×综合单价） | 8236.52 | 见表10.2.2-16
2.1.1 | 其中 | 人工费+机械费 | ∑技措项目（定额人工费+定额机械费） | 4175.24
2.2 | 施工组织措施项目费 |  | (1.1+2.1.1)×10.2% | 3113.94 | 见表10.2.2-20
2.2.1 | 其中 | 安全文明施工基本费 | (1.1+2.1.1)×8.51% | 2598 | 见表10.2.2-20
3 | 其他项目费 |  | （3.1+3.2+3.3+3.4） | 7151.73
3.1 | 暂列金额 |  | 3.1.1+3.1.2+3.1.3 | 7151.73 | 见表10.2.2-21
3.1.1 | 其中 | 标化工地增加费 | 按招标文件规定额度列计 |  | 见表10.2.2-22
3.1.2 |  | 优质工程增加费 | 按招标文件规定额度列计 |  | 见表10.2.2-22
3.1.3 |  | 其他暂列金额 | 按招标文件规定额度列计 | 7151.73 | 见表10.2.2-22
3.2 | 暂估价 |  | 3.2.1+3.2.2+3.2.3 |  | 见表10.2.2-21
3.2.1 | 其中 | 材料（工程设备）暂估价 | 按招标文件规定额度列计 (或计入综合单价) |  | 见表10.2.2-23
3.2.2 |  | 专业工程暂估价 | 按招标文件规定额度列计 |  | 见表10.2.2-24
3.2.3 |  | 专项技术措施暂估价 | 按招标文件规定额度列计 |  | 见表10.2.2-25
3.3 | 计日工 |  | ∑计日工(暂估数量×综合单价） |  | 见表10.2.2-21
3.4 | 施工总承包服务费 |  | 3.4.1+3.4.2 |  | 见表10.2.2-21
3.4.1 | 其中 | 专业发包工程管理费 | ∑专业发包工程（暂估金额×费率） |  | 见表10.2.2-27
3.4.2 |  | 甲供材料设备管理费 | 甲供材料暂估金额×费率+甲供设备暂估金额×费率 |  | 见表10.2.2-27
4 | 规费 |  | (1.1+2.1.1)×18.75% | 5724.14
5 | 单列费用 |  | 单列费用
6 | 税金 |  | (1+2+3+4+计税不计费)×9% | 13516.77
7 | 下浮 |  | (1+2+3+4+5+6-不计税不计费不下浮-暂估材料)×0%
其中 | 甲供费（不计入造价） |  | 甲供材料费+甲供主材费+甲供设备费
招标控制价合计 |  |  | 1+2+3+4+5+6-7 | 163703

## 1_表10_2_2-16 分部分项工程清单与计价表
【表10.2.2-16】
分部分项工程清单与计价表
单位(专业)工程名称:嵊州市浦口街道浦口社区农贸市场南侧生活污水治理工程-市政 | [5 empty] | 标段: |  |  | 第1页 共4页
序号 | 项目编码 | 项目名称 | 项目特征 | 计量 单位 | 工程量 | 金 额 (元) |  |  |  |  | 备注
[6 empty] | 综合单价 | 合价 | 其中
[8 empty] | 人工费 | 机械费 | 暂估价
|  | 污水工程 |  |  |  |  | 59145.29 | 11629.73 | 2011.92
1 | 040101002001 | 挖沟槽土方 | 1、土壤类别：三类土 2、挖土深度：2m 以内 | m3 | 276.21 | 7.1 | 1961.09 | 1046.84 | 522.04
2 | 040103002001 | 余方弃置 | 1、废弃料品种：沟槽余方 2、运距：投标人自行考虑 | m3 | 65.20 | 18.54 | 1208.81 | 25.43 | 944.1
3 | 040103001001 | 回填方 | 1、密实度要求：满足设计要求 2、填方来源、运距：挖方土 | m3 | 211.01 | 19.59 | 4133.69 | 2947.81 | 352.39
4 | 040103001002 | 回填方 | 1、密实度要求：满足设计要求 2、填方材料品种：沟槽黄砂回填 | m3 | 35.34 | 313.56 | 11081.21 | 1074.34 | 17.32
5 | 040103001003 | 回填方 | 1、密实度要求：满足设计要求 2、填方材料品种：C25混凝土满包加固 | m3 | 11.93 | 619.7 | 7393.02 | 543.41 | 7.04
6 | 040305001001 | 垫层 | 1、材料品种、规格：碎石垫层 2、厚度：100mm | m3 | 3.67 | 299.18 | 1097.99 | 226 | 8.15
7 | 040501004001 | 塑料管 | 1、垫层、基础材质及厚度：100m中粗砂垫层 2、材质及规格：DN300 HDPE双壁波纹管 3、连接形式：承插口 4、管道检验及试验要求：闭水试验 | m | 119.89 | 65.17 | 7813.23 | 1116.18 | 17.98
8 | 040501004004 | 塑料管 | 1、材质及规格：DN225 HDPE双壁波纹管 2、连接形式：承插口 3、管道检验及试验要求：闭水试验 | m | 50.56 | 44.37 | 2243.35 | 340.77
本页小计 | [6 empty] | 36932.39 | 7320.78 | 1869.02
【表10.2.2-16】
分部分项工程清单与计价表
单位(专业)工程名称:嵊州市浦口街道浦口社区农贸市场南侧生活污水治理工程-市政 | [5 empty] | 标段: |  |  | 第2页 共4页
序号 | 项目编码 | 项目名称 | 项目特征 | 计量 单位 | 工程量 | 金 额 (元) |  |  |  |  | 备注
[6 empty] | 综合单价 | 合价 | 其中
[8 empty] | 人工费 | 机械费 | 暂估价
9 | 040501004002 | 塑料管 | 1、材质及规格：DN110 U-PVC排水管 2、连接形式：粘结 | m | 80.00 | 26.75 | 2140 | 564 | 2.4
10 | 040501004003 | 塑料管 | 1、材质及规格：DN75 U-PVC排水管 2、连接形式：粘结 | m | 150.00 | 14.65 | 2197.5 | 627
11 | 040504001001 | 砌筑井 | 1.雨水篦子及圈口材质、型号、规格:700铸铁井盖污水井 2.垫层、基础材质及厚度:100mm厚碎石垫层、200mm厚C25素混凝土基础 3.砌筑材料品种、规格:砖砌体用M10水泥砂浆砌筑MU10水泥砖 4.砂浆强度等级及配合比:20mm厚1:2水泥砂浆井内外壁抹面 5.井深：平均井深1.5m 6.其他:包含模板、防坠网 | 座 | 5 | 2525.08 | 12625.4 | 3117.95 | 140.5
12 | 04B001 | 污水出户井 | 1、农户出户收集井（采用成品） 2、含安装、材料费 | 只 | 15 | 350 | 5250
|  | 雨水工程 |  |  |  |  | 43223.7 | 8337.09 | 1382.9
13 | 040101002002 | 挖沟槽土方 | 1、土壤类别：三类土 2、挖土深度：2m 以内 | m3 | 127.37 | 7.1 | 904.33 | 482.73 | 240.73
14 | 040103002002 | 余方弃置 | 1、废弃料品种：沟槽余方 2、运距：投标人自行考虑 | m3 | 40.61 | 18.54 | 752.91 | 15.84 | 588.03
15 | 040103001004 | 回填方 | 1、密实度要求：满足设计要求 2、填方来源、运距：挖方土 | m3 | 86.76 | 19.59 | 1699.63 | 1212.04 | 144.89
16 | 040103001005 | 回填方 | 1、密实度要求：满足设计要求 2、填方材料品种：沟槽黄砂回填 | m3 | 29.25 | 313.56 | 9171.63 | 889.2 | 14.33
本页小计 | [6 empty] | 34741.4 | 6908.76 | 1130.88
【表10.2.2-16】
分部分项工程清单与计价表
单位(专业)工程名称:嵊州市浦口街道浦口社区农贸市场南侧生活污水治理工程-市政 | [5 empty] | 标段: |  |  | 第3页 共4页
序号 | 项目编码 | 项目名称 | 项目特征 | 计量 单位 | 工程量 | 金 额 (元) |  |  |  |  | 备注
[6 empty] | 综合单价 | 合价 | 其中
[8 empty] | 人工费 | 机械费 | 暂估价
17 | 040501001002 | 混凝土管 | 1、垫层、基础材质及厚度：100厚中粗砂垫层 2、规格：II级钢筋混凝土管D300 3、接口方式：承插 4、管道检验及试验要求：闭水试验 | m | 76.00 | 137.18 | 10425.68 | 940.12 | 131.48
18 | 040504001002 | 砌筑井 | 1.雨水篦子及圈口材质、型号、规格:700铸铁井盖雨水井 2.垫层、基础材质及厚度:100mm厚碎石垫层、200mm厚C25素混凝土基础 3.砌筑材料品种、规格:砖砌体用M10水泥砂浆砌筑MU10水泥砖 4.砂浆强度等级及配合比:20mm厚1:2水泥砂浆井内外壁抹面 5.井深：平均井深1.5m 6.其他:包含模板、防坠网 | 座 | 4 | 2525.08 | 10100.32 | 2494.36 | 112.4
19 | 040504009001 | 雨水口 | 1.雨水篦子及圈口材质、型号、规格:400*600mm单篦雨水口 2.垫层、基础材质及厚度：100mm厚混凝土垫层、150mm厚C25素混凝土基础 3.砌筑材料品种、规格:砖砌体用M10水泥砂浆砌筑MU15机砖 4.砂浆强度等级及配合比:20mm厚1:2水泥砂浆井内外壁抹面 5.井深：平均深1m 6.其他:包含模板 | 座 | 8 | 1271.15 | 10169.2 | 2302.8 | 151.04
|  | 路面工程 |  |  |  |  | 23591 | 4195.75 | 958
本页小计 | [6 empty] | 30695.2 | 5737.28 | 394.92
【表10.2.2-16】
分部分项工程清单与计价表
单位(专业)工程名称:嵊州市浦口街道浦口社区农贸市场南侧生活污水治理工程-市政 | [5 empty] | 标段: |  |  | 第4页 共4页
序号 | 项目编码 | 项目名称 | 项目特征 | 计量 单位 | 工程量 | 金 额 (元) |  |  |  |  | 备注
[6 empty] | 综合单价 | 合价 | 其中
[8 empty] | 人工费 | 机械费 | 暂估价
20 | 041001002001 | 拆除人行道 | 1、材质：混凝土基层 2、厚度：15CM | m2 | 100.00 | 19.82 | 1982 | 1467 | 116
21 | 041001002002 | 拆除人行道 | 1、材质：人行道面板 2、厚度：6cm | m2 | 100.00 | 3.27 | 327 | 262
22 | 040103002003 | 余方弃置 | 1、废弃料品种：人行道基层及面层 2、运距：投标人自行考虑 | m3 | 25.00 | 32.36 | 809 | 9.75 | 639
23 | 040204002001 | 人行道块料铺设 | 1、块料品种、规格：6cm厚透水砖 2、基础、垫层：材料品种、厚度：100mm厚碎石垫层、150mm厚C25混凝土基础 | m2 | 100.00 | 204.73 | 20473 | 2457 | 203
本页小计 | [6 empty] | 23591 | 4195.75 | 958
合计 | [6 empty] | 125959.99 | 24162.57 | 4352.82

## 1_表10_2_2-16 施工技术措施项目清单与计价表
【表10.2.2-16】
施工技术措施项目清单与计价表
单位(专业)工程名称:嵊州市浦口街道浦口社区农贸市场南侧生活污水治理工程-市政 | [5 empty] | 标段: |  |  | 第1页 共1页
序号 | 项目编码 | 项目名称 | 项目特征 | 计量 单位 | 工程量 | 金 额 (元) |  |  |  |  | 备注
[6 empty] | 综合单价 | 合价 | 其中
[8 empty] | 人工费 | 机械费 | 暂估价
|  | [请输入分部名称,电子评标勿删] |  |  |  |  | 8236.52 | 2776.43 | 1740.68
1 | 041106001001 | 大型机械设备进出场及安拆 | 大型机械设备进出场及安拆 | 项 | 1 | 4025.47 | 4025.47 | 584 | 1652.55
2 | 041101005001 | 井字架 | 1、钢管井字架 井深（m以内）2 | 座 | 14 | 103.56 | 1449.84 | 1109.92
3 | 041102031001 | 管（渠）道平基模板 | 1、现浇混凝土模板 管、渠道平基复合木模 | m2 | 53.09 | 52.01 | 2761.21 | 1082.51 | 88.13
本页小计 | [6 empty] | 8236.52 | 2776.43 | 1740.68
合计 | [6 empty] | 8236.52 | 2776.43 | 1740.68

## 1_表10_2_2-20 施工组织(总价)措施项目清单与
【表10.2.2-20】
施工组织（总价）措施项目清单与计价表
工程名称:市政 |  |  | 标段: | 第1页 共1页
序号 | 项目编号 | 项目名称 | 计算基础 | 费率 (%) | 金额 (元) | 备注
1 | 041109001001 | 安全文明施工费 |  |  | 2598
1.1 |  | 安全文明施工基本费 | 定额人工费+定额机械费 | 8.51 | 2598
2 | Z04110900801 | 提前竣工增加费 | 定额人工费+定额机械费
3 | 041109003001 | 二次搬运费 | 定额人工费+定额机械费
4 | 041109004001 | 冬雨季施工增加费 | 定额人工费+定额机械费
5 | 041109005001 | 行车、行人干扰增加费 | 定额人工费+定额机械费 | 1.69 | 515.94
6 |  | 其他施工组织措施费 | 按相关规定计算
合 计 |  |  |  |  | 3113.94

## 1_表10_2_2-22 暂列金额明细表
【表10.2.2-22】
暂列金额明细表
工程名称:市政 |  |  | 标段: | 第1页 共1页
序号 | 项 目 名 称 | 计量单位 | 暂定金额(元) | 备注
1 | 标化工地增加费 | 项
2 | 优质工程增加费 | 项
3 | 其他暂列金额 | 项 | 7151.73 | 估算比例一般不高于5%
3.1 | 其他暂列金额 | 项 | 7151.73
合计 |  |  | 7151.73 | -

## 1_表10_2_2-29 主要工日一览表
【表10.2.2-29】
主要工日一览表
工程名称:市政 |  |  | 标段: |  | 第1页 共1页
序号 | 工日名称（类别） | 单位 | 数 量 | 单价(元) | 合价（元） | 备注
1 | 一类人工 | 工日 | 42.511 | 135 | 5738.99
2 | 二类人工 | 工日 | 145.185 | 146 | 21197.01

## 1_表10_2_2-31 主要材料和工程设备一览表
【表10.2.2-31】
主要材料和工程设备一览表
工程名称:市政 |  |  |  | 标段: |  | 第1页 共1页
序号 | 名称、规格、型号 | 单位 | 数量 | 单价(元) | 合价（元） | 备注
1 | 黄砂毛砂 | t | 137.302 | 155 | 21281.81
2 | 碎石综合 | t | 6.618 | 121 | 800.78
3 | 碎石综合 | t | 21.217 | 126 | 2673.34
4 | 混凝土实心砖240×115×53 MU10 | 千块 | 8.409 | 495.6 | 4167.5
5 | 非泵送商品混凝土C25 | m3 | 32.558 | 540 | 17581.32
6 | 干混抹灰砂浆DP M20.0 | kg | 482.845 | 0.37 | 176.24
7 | 干混砌筑砂浆DM M7.5 | kg | 109.793 | 0.33 | 36.45
8 | HDPE双壁波纹排水管DN225 | m | 173.006 | 33.48 | 5792.24
9 | 钢筋混凝土承插管φ300×4000 | m | 76.76 | 97.5 | 7484.1
10 | 水 | m3 | 31.991 | 5.73 | 183.31
11 | 木模板 | m3 | 1.482 | 1473.9 | 2184.32
12 | 铸铁检查井盖φ700 重型 | 套 | 9 | 670 | 6030
13 | 透水砖200×100×60 | m2 | 103 | 47.7 | 4913.1
14 | 成品收集井 | 只 | 15 | 350 | 5250
15 | 塑料排水管DN75 | m | 148.95 | 8.7 | 1295.87
16 | 塑料排水管DN110 | m | 79.44 | 16.43 | 1305.2

## 1_表10_2_2-32 主要机械台班一览表
【表10.2.2-32】
主要机械台班一览表
工程名称:市政 |  |  |  | 标段: | 第1页 共1页
序号 | 机械名称、规格、型号 | 单位 | 数 量 | 单价(元) | 合价（元） | 备注
1 | 履带式推土机105kW | 台班 | 0.061 | 872.24 | 53.21
2 | 履带式推土机105kW | 台班 | 0.053 | 872.24 | 46.23
3 | 平地机90kW | 台班 | 0.061 | 614.52 | 37.49
4 | 轮胎式装载机1.5m3 | 台班 | 0.25 | 662.26 | 165.57
5 | 履带式单斗液压挖掘机1m3 | 台班 | 0.716 | 992.93 | 710.94
6 | 履带式单斗液压挖掘机1m3 | 台班 | 0.603 | 992.93 | 598.74
7 | 钢轮内燃压路机8t | 台班 | 0.028 | 385.39 | 10.79
8 | 钢轮内燃压路机15t | 台班 | 0.055 | 591.75 | 32.55
9 | 电动夯实机250N·m | 台班 | 16.764 | 29.99 | 502.75
10 | 电动夯实机250N·m | 台班 | 1.306 | 29.99 | 39.17
11 | 手持式风动凿岩机 | 台班 | 1.45 | 12.61 | 18.28
12 | 汽车式起重机8t | 台班 | 0.207 | 701.31 | 145.17
13 | 载货汽车5t | 台班 | 0.162 | 424.58 | 68.78
14 | 自卸汽车15t | 台班 | 2.135 | 869.98 | 1857.41
15 | 平板拖车组40t | 台班 | 1 | 1156.08 | 1156.08
16 | 机动翻斗车1t | 台班 | 0.149 | 214.54 | 31.97
17 | 机动翻斗车1t | 台班 | 0.756 | 214.54 | 162.19
18 | 灰浆搅拌机200L | 台班 | 0.255 | 167.09 | 42.61
19 | 灰浆搅拌机200L | 台班 | 1.522 | 167.09 | 254.31
20 | 干混砂浆罐式搅拌机20000L | 台班 | 0.002 | 208.41 | 0.42
21 | 干混砂浆罐式搅拌机20000L | 台班 | 0.003 | 208.41 | 0.63
22 | 木工圆锯机500mm | 台班 | 0.137 | 30.08 | 4.12
23 | 木工圆锯机500mm | 台班 | 0.162 | 30.08 | 4.87
24 | 木工压刨床单面600mm | 台班 | 0.162 | 34.46 | 5.58
25 | 电动空气压缩机3m3/min | 台班 | 0.73 | 134.06 | 97.86
26 | 混凝土振捣器平板式 | 台班 | 2.814 | 13.13 | 36.95
27 | 混凝土振捣器平板式 | 台班 | 0.498 | 13.13 | 6.54
28 | 混凝土振捣器插入式 | 台班 | 1.384 | 5.08 | 7.03