## 表10_2_2-4 招标控制价扉页
【表10.2.2-4】
| 嵊州市婚姻登记中心婚育检测服务点装修工程 |  |  |  | 工程
招标控制价
招标控制价 | (小写): | 168743元
| (大写): | 壹拾陆万捌仟柒佰肆拾叁元整
招 标 人: |  |  | 造价咨询人:
| (单位盖章) |  |  | (单位资质专用章)
法定代表人 或其授权人: |  |  | 法定代表人 或其授权人:
| (签字或盖章) |  |  | (签字或盖章)
编 制 人: |  |  | 复 核 人:
| (造价工程师签字盖专用章) |  |  | (造价工程师签字盖专用章)
编制时间: |  |  | 复核时间:

## 表10_2_2-11 编制说明
【表10.2.2-11】
编制说明
工程名称:嵊州市婚姻登记中心婚育检测服务点装修工程 | 第1页 共1页
一、预算编制依据 1、建设单位提供的图纸； 2、定额根据《浙江省房屋建筑及装饰工程预算定额》（2018版）、《浙江省通用安装工程预算定额》（2018版）、《浙江省施工机械台班费用定额》（2018版）、《建设工程工程量清单计价规范》（GB50500-2013）、《浙江省建设工程计价规则》（2018版）、按嵊州2018综合单价模板，以综合单价法编制。 二、预算编制原则及办法 1、工程量：根据现行有关工程量计算规则及现场和其他相关资料计算工程 量； 2、取费：建筑部分取费按单独装修工程计取；水电安装按水、电、暖通、消防、智能、自控及通信安装工程计取；施工组织措施费[计算安全文明施工基本费]按市区工程中值计取；企业管理费、利润、规费按规定工程的中值计算，税金按9%计取，暂不计算风险费用。 3、人工、材料单价按2025年2月份《绍兴市建设工程造价管理信息》中嵊州除税信息价计入及同期《浙江造价信息》除税信息价计入；无价材料采用除税市场价计入。 三、其他有关事项说明 1、该工程暂列金为7372元，按税前造价的5%计取；

## 表10_2_2-12 招标控制价费用表
【表10.2.2-12】
招标控制价费用表
工程名称:嵊州市婚姻登记中心婚育检测服务点装修工程 |  |  |  |  | 第1页 共1页
序号 | 工程名称 | 金额(元) | 其中：（元） |  |  |  | 备注
|  |  | 暂估价 | 安全文明 施工基本费 | 规费 | 税金
1 | 嵊州市婚姻登记中心婚育检测服务点装修工程 | 168743.00 |  | 2041.51 | 6556.33 | 13932.98
1.1 | 建筑 | 134357.00 |  | 1629.56 | 4779.12 | 11093.72
1.2 | 电气 | 13689.00 |  | 177.53 | 765.90 | 1130.28
1.3 | 给排水 | 13124.00 |  | 78.53 | 338.80 | 1083.66
1.4 | 弱电 | 7573.00 |  | 155.89 | 672.51 | 625.32
合计 |  | 168743 |  | 2041.51 | 6556.33 | 13932.98

## 0_1_表10_2_2-13 【含单列】单位(专业)工程
【表10.2.2-13】
单位（专业）工程招标控制价费用表
工程名称:嵊州市婚姻登记中心婚育检测服务点装修工程-建筑 |  |  | 标段: | 第1页 共1页
序号 | 费用名称 |  | 计算公式 | 金额 (元) | 备注
1 | 分部分项工程费 |  | ∑(分部分项工程量×综合单价） | 109843.06 | 见表10.2.2-16
1.1 | 其中 | 人工费+机械费 | ∑分部分项（定额人工费+定额机械费） | 16376.56
2 | 措施项目费 |  | （2.1+2.2） | 2771.36
2.1 | 施工技术措施项目费 |  | ∑(技措项目工程量×综合单价） | 1141.80 | 见表10.2.2-16
2.1.1 | 其中 | 人工费+机械费 | ∑技措项目（定额人工费+定额机械费） | 740.63
2.2 | 施工组织措施项目费 |  | (1.1+2.1.1)×9.52% | 1629.56 | 见表10.2.2-20
2.2.1 | 其中 | 安全文明施工基本费 | (1.1+2.1.1)×9.52% | 1629.56 | 见表10.2.2-20
3 | 其他项目费 |  | （3.1+3.2+3.3+3.4） | 5870.00
3.1 | 暂列金额 |  | 3.1.1+3.1.2+3.1.3 | 5870.00 | 见表10.2.2-21
3.1.1 | 其中 | 标化工地增加费 | 按招标文件规定额度列计 |  | 见表10.2.2-22
3.1.2 |  | 优质工程增加费 | 按招标文件规定额度列计 |  | 见表10.2.2-22
3.1.3 |  | 其他暂列金额 | 按招标文件规定额度列计 | 5870.00 | 见表10.2.2-22
3.2 | 暂估价 |  | 3.2.1+3.2.2+3.2.3 |  | 见表10.2.2-21
3.2.1 | 其中 | 材料（工程设备）暂估价 | 按招标文件规定额度列计 (或计入综合单价) |  | 见表10.2.2-23
3.2.2 |  | 专业工程暂估价 | 按招标文件规定额度列计 |  | 见表10.2.2-24
3.2.3 |  | 专项技术措施暂估价 | 按招标文件规定额度列计 |  | 见表10.2.2-25
3.3 | 计日工 |  | ∑计日工(暂估数量×综合单价） |  | 见表10.2.2-21
3.4 | 施工总承包服务费 |  | 3.4.1+3.4.2 |  | 见表10.2.2-21
3.4.1 | 其中 | 专业发包工程管理费 | ∑专业发包工程（暂估金额×费率） |  | 见表10.2.2-27
3.4.2 |  | 甲供材料设备管理费 | 甲供材料暂估金额×费率+甲供设备暂估金额×费率 |  | 见表10.2.2-27
4 | 规费 |  | (1.1+2.1.1)×27.92% | 4779.12
5 | 单列费用 |  | 单列费用
6 | 税金 |  | (1+2+3+4+计税不计费+计税不计费不下浮)×9% | 11093.72
7 | 下浮 |  | (1+2+3+4+5+6-不计税不计费不下浮-计税不计费不下浮-暂估材料)×0%
其中 | 甲供费（不计入造价） |  | 甲供材料费+甲供主材费+甲供设备费
招标控制价合计 |  |  | 1+2+3+4+5+6-7 | 134357.00

## 0_1_表10_2_2-16 分部分项工程清单与计价表
【表10.2.2-16】
分部分项工程清单与计价表
单位(专业)工程名称:嵊州市婚姻登记中心婚育检测服务点装修工程-建筑 | [5 empty] | 标段: |  |  | 第1页 共4页
序号 | 项目编码 | 项目名称 | 项目特征 | 计量 单位 | 工程量 | 金 额 (元) |  |  |  |  | 备注
[6 empty] | 综合单价 | 合价 | 其中
[8 empty] | 人工费 | 机械费 | 暂估价
|  | [请输入分部名称,电子评标勿删] |  |  |  |  | 109843.06 | 17408.58 | 708.43
1 | 011606002001 | 墙柱面龙骨及饰面拆除 | 1.拆除原有石膏板隔墙 | m2 | 45.41 | 17.98 | 816.47 | 669.80
2 | 011606001001 | 楼地面龙骨及饰面拆除 | 1.拆除原有地面实木地板 | m2 | 88.17 | 6.04 | 532.55 | 437.32
3 | 011606003001 | 天棚面龙骨及饰面拆除 | 1.拆除原有石膏板吊顶 | m2 | 88.17 | 9.37 | 826.15 | 678.03
4 | 011601001001 | 砖砌体拆除（凿除门洞） | 1.拆除原有加气砖块墙体 | m3 | 2.57 | 65.02 | 167.10 | 37.14 | 100.13
5 | 011610001001 | 木门窗拆除 | 1.拆除原有室内木门 | m2 | 7.56 | 20.82 | 157.40 | 129.12
6 | 010103002001 | 余方弃置 | 1.废弃料品种：建筑垃圾 2.运距：自行考虑 | m3 | 22.66 | 23.30 | 527.98 | 20.62 | 419.66
7 | 011210002001 | 金属隔断 | 1.1220(宽)x3000(高)x8(厚)成品碳晶板覆面(施工时墙面四周免漆板接缝处用“工”字型拉丝不锈钢包边收口【规格:30(高)x30(宽)x1.2mm(厚)】 2.15mm厚单层防潮、防霉板基层 3.0.03厚聚乙烯薄膜绷紧固定于龙骨表面 4.50厚玻璃棉毡,用建筑胶粘剂粘贴于龙骨档内 5.轻钢龙骨(国标75系列) | m2 | 78.08 | 500.49 | 39078.26 | 7329.37 | 154.60
本页小计 | [6 empty] | 42105.91 | 9301.40 | 674.39
【表10.2.2-16】
分部分项工程清单与计价表
单位(专业)工程名称:嵊州市婚姻登记中心婚育检测服务点装修工程-建筑 | [5 empty] | 标段: |  |  | 第2页 共4页
序号 | 项目编码 | 项目名称 | 项目特征 | 计量 单位 | 工程量 | 金 额 (元) |  |  |  |  | 备注
[6 empty] | 综合单价 | 合价 | 其中
[8 empty] | 人工费 | 机械费 | 暂估价
8 | 011207001001 | 墙面装饰板 | 1.1220(宽)x3000(高)x8(厚)成品碳晶板覆面(施工时墙面四周免漆板接缝处用“工”字型拉丝不锈钢包边收口【规格:30(高)x30(宽)x1.2mm(厚)】 2.15mm厚单层防潮、防霉板基层 | m2 | 18.80 | 212.80 | 4000.64 | 507.79
9 | 010801001001 | 木质门 | 1.M0921 成品实木门 2.尺寸：900*2100 | 樘 | 6 | 978.72 | 5872.32 | 340.44
10 | 010802001001 | 金属（塑钢）门 | 1.M1821 85系列注胶隔热推拉门 2.尺寸：1800*2100 3.玻璃：6+12A+6双钢化中空 | 樘 | 1 | 1844.79 | 1844.79 | 82.48
11 | 010807001001 | 金属（塑钢、断桥）窗 | 1.85系列注胶隔热推拉窗 2.玻璃：5+9A+5中空浮玻 | m2 | 2.00 | 449.32 | 898.64 | 40.02
12 | 010808004001 | 金属门套 | 1.1.5mm厚黑色拉丝不绣钢 2.15mm厚防潮、防霉阻燃板打底 | m2 | 1.70 | 483.01 | 821.12 | 97.53 | 0.10
13 | 010808004002 | 金属窗套 | 1.1.5mm厚黑色拉丝不绣钢 2.15mm厚防潮、防霉阻燃板打底 | m2 | 0.87 | 441.28 | 383.91 | 36.67 | 0.03
14 | 011102003001 | 块料楼地面 | 1.10厚600*600防滑地砖面层(防滑型面层为密实,缝宽≤1),纯水泥浆擦缝 2.20厚DSM15干硬性水泥砂浆结合层,表面撒水泥粉 3.WSM20水泥砂浆找坡找平最薄处15厚 | m2 | 88.17 | 129.76 | 11440.94 | 3383.08 | 33.50
本页小计 | [6 empty] | 25262.36 | 4488.01 | 33.63
【表10.2.2-16】
分部分项工程清单与计价表
单位(专业)工程名称:嵊州市婚姻登记中心婚育检测服务点装修工程-建筑 | [5 empty] | 标段: |  |  | 第3页 共4页
序号 | 项目编码 | 项目名称 | 项目特征 | 计量 单位 | 工程量 | 金 额 (元) |  |  |  |  | 备注
[6 empty] | 综合单价 | 合价 | 其中
[8 empty] | 人工费 | 机械费 | 暂估价
15 | 011105006001 | 金属踢脚线 | 1.15mmx80mmx1.5mm黑钛金踢脚线(黑钛金踢脚线厚度为1.2mm,高度为80mm,上下折边深度为15mm) 2.15mm厚防潮、防霉阻燃板打底 | m2 | 2.24 | 422.10 | 945.50 | 106.11 | 0.11
16 | 010904002001 | 楼（地）面涂膜防水 | 1.1.5厚聚氨酯防水涂料 | m2 | 99.32 | 32.75 | 3252.73 | 302.93
17 | 010904002002 | 楼（地）面涂膜防水 | 1.1.5厚聚合物水泥防水涂料 | m2 | 99.32 | 25.86 | 2568.42 | 391.32
18 | 011302001001 | 吊顶天棚 | 1.600X600X0.8厚铝扣板吊顶面+成品铝扣板收边条收口(CH=3700) 2.轻钢龙骨(国标50系列) | m2 | 88.17 | 117.71 | 10378.49 | 2781.76
19 | 01B001 | 原有柜子搬至叶酸发放室使用 | 1.原有柜子搬至叶酸发放室使用 2.一项包干 | 项 | 1 | 400.00 | 400.00
20 | 010904002003 | 楼（地）面涂膜防水 | 开孔位置做防水： 1、5mm厚DSM20聚合物防水水泥砂浆找平封堵 2、2厚高聚物改性沥青防水涂料。 | m2 | 5.00 | 32.33 | 161.65 | 37.05 | 0.30
21 | 011501004001 | 储物实木柜 | 1.成品定制储物实木柜 2.长*宽*高：4000*350*2400 | 个 | 2 | 7680.00 | 15360.00
22 | 011501004002 | 储物实木柜 | 1.成品定制储物实木柜 2.长*宽*高：2810*350*2400 | 个 | 1 | 5395.20 | 5395.20
23 | 011501004003 | 储物实木柜 | 1.成品定制储物实木柜 2.长*宽*高：2090*525*2400 | 个 | 1 | 4012.80 | 4012.80
本页小计 | [6 empty] | 42474.79 | 3619.17 | 0.41
【表10.2.2-16】
分部分项工程清单与计价表
单位(专业)工程名称:嵊州市婚姻登记中心婚育检测服务点装修工程-建筑 | [5 empty] | 标段: |  |  | 第4页 共4页
序号 | 项目编码 | 项目名称 | 项目特征 | 计量 单位 | 工程量 | 金 额 (元) |  |  |  |  | 备注
[6 empty] | 综合单价 | 合价 | 其中
[8 empty] | 人工费 | 机械费 | 暂估价
合计 | [6 empty] | 109843.06 | 17408.58 | 708.43

## 0_1_表10_2_2-16 施工技术措施项目清单与计价
【表10.2.2-16】
施工技术措施项目清单与计价表
单位(专业)工程名称:嵊州市婚姻登记中心婚育检测服务点装修工程-建筑 | [5 empty] | 标段: |  |  | 第1页 共1页
序号 | 项目编码 | 项目名称 | 项目特征 | 计量 单位 | 工程量 | 金 额 (元) |  |  |  |  | 备注
[6 empty] | 综合单价 | 合价 | 其中
[8 empty] | 人工费 | 机械费 | 暂估价
|  | [请输入分部名称,电子评标勿删] |  |  |  |  | 1141.80 | 784.71 | 37.91
1 | 011701006001 | 满堂脚手架 | 1.满堂脚手架 ~基本层3.6m～5.2m | m2 | 88.17 | 12.95 | 1141.80 | 784.71 | 37.91
本页小计 | [6 empty] | 1141.80 | 784.71 | 37.91
合计 | [6 empty] | 1141.80 | 784.71 | 37.91

## 0_1_表10_2_2-20 施工组织(总价)措施项目清
【表10.2.2-20】
施工组织（总价）措施项目清单与计价表
工程名称:建筑 |  |  | 标段: | 第1页 共1页
序号 | 项目编号 | 项目名称 | 计算基础 | 费率 (%) | 金额 (元) | 备注
1 | 011707001001 | 安全文明施工费 |  |  | 1629.56
1.1 |  | 安全文明施工基本费 | 定额人工费+定额机械费 | 9.52 | 1629.56
2 | Z01110900801 | 提前竣工增加费 | 定额人工费+定额机械费
3 | 011707004001 | 二次搬运费 | 定额人工费+定额机械费
4 | 011707005001 | 冬雨季施工增加费 | 定额人工费+定额机械费
5 |  | 其他施工组织措施费 | 按相关规定计算
合 计 |  |  |  |  | 1629.56

## 0_1_表10_2_2-21 其他项目清单与计价汇总表
【表10.2.2-21】
其他项目清单与计价汇总表
工程名称:建筑 |  | 标段: | 第1页 共1页
序号 | 项 目 名 称 | 金额(元) | 备注
1 | 暂列金额 | 5870.00 | 明细详见表10.2.2-22
1.1 | 标化工地增加费 |  | 明细详见表10.2.2-22
1.2 | 优质工程增加费 |  | 明细详见表10.2.2-22
1.3 | 其他暂列金额 | 5870.00 | 明细详见表10.2.2-22
2 | 暂估价
2.1 | 材料（设备）暂估价 |  | 明细详见表10.2.2-23
2.2 | 专业工程暂估价 |  | 明细详见表10.2.2-24
2.3 | 专项技术措施暂估价 |  | 明细详见表10.2.2-25
3 | 计日工 |  | 明细详见表10.2.2-26
4 | 总承包服务费 |  | 明细详见表10.2.2-27
合 计 |  | 5870.00 | -

## 0_1_表10_2_2-22 暂列金额明细表
【表10.2.2-22】
暂列金额明细表
工程名称:建筑 |  |  | 标段: | 第1页 共1页
序号 | 项 目 名 称 | 计量单位 | 暂定金额(元) | 备注
1 | 标化工地增加费 | 项
2 | 优质工程增加费 | 项
3 | 其他暂列金额 | 项 | 5870.00 | 估算比例一般不高于5%
3.1 | 其他暂列金额 | 项 | 5870.00
合计 |  |  | 5870.00 | -

## 0_1_表10_2_2-23 材料（工程设备）暂估单价表
【表10.2.2-23】
材料（工程设备）暂估单价表
单位(专业)工程名称:嵊州市婚姻登记中心婚育检测服务点装修工程-建筑 |  |  |  | 标段: |  | 第1页 共1页
序号 | 材料（工程设备）名称、规格、型号 | 计量 单位 | 数量 | 单价 | 合价 | 备注
合计

## 0_1_表10_2_2-29 主要工日一览表
【表10.2.2-29】
主要工日一览表
工程名称:建筑 |  |  | 标段: |  | 第1页 共1页
序号 | 工日名称（类别） | 单位 | 数 量 | 单价(元) | 合价（元） | 备注
1 | 一类人工 | 工日 | 0.150 | 138.00 | 20.63
2 | 二类人工 | 工日 | 26.811 | 149.00 | 3994.79
3 | 三类人工 | 工日 | 82.905 | 171.00 | 14176.69

## 0_1_表10_2_2-31 主要材料和工程设备一览表
【表10.2.2-31】
主要材料和工程设备一览表
工程名称:建筑 |  |  |  | 标段: |  | 第1页 共1页
序号 | 名称、规格、型号 | 单位 | 数量 | 单价(元) | 合价（元） | 备注
1 | 1.5mm黑色拉丝不锈钢 | m2 | 2.827 | 302.00 | 853.75
2 | 镀锌铁丝18# | kg | 2.116 | 4.25 | 8.99
3 | 普通硅酸盐水泥PO 42.5综合 | kg | 112.383 | 0.39 | 43.27
4 | 白色硅酸盐水泥425#、二级白度 | kg | 8.993 | 0.56 | 5.00
5 | 干混地面砂浆DS M15.0 | kg | 3101.256 | 0.23 | 716.39
6 | 干混地面砂浆DS M20.0 | kg | 2293.302 | 0.24 | 545.81
7 | 15mm厚防潮、防霉阻燃板 | m2 | 2.352 | 41.62 | 97.89
8 | 15mm厚防潮、防霉阻燃板 | m2 | 183.708 | 41.62 | 7645.93
9 | 10厚防滑地砖600×600 | m2 | 90.815 | 64.60 | 5866.66
10 | 1220(宽)x3000(高)x8(厚)成品碳晶板含包边收口 | m2 | 176.710 | 125.00 | 22088.70
11 | 0.8厚铝扣板 | m2 | 90.815 | 59.29 | 5384.43
12 | 轻钢龙骨不上人型（平面）600×600 | m2 | 90.815 | 14.95 | 1357.98
13 | 成品实木门900*2100 | 樘 | 6.000 | 907.20 | 5443.20
14 | 85系列注胶隔热推拉窗5+9A+5中空浮玻 | m2 | 1.909 | 360.00 | 687.10
15 | 85系列注胶隔热推拉门6+12A+6双钢化中空 | m2 | 3.666 | 413.00 | 1513.98
16 | 1.5mm黑钛金踢脚线 | m2 | 2.285 | 302.00 | 690.01
17 | 单组份聚氨酯防水涂料Ⅰ型 | kg | 228.436 | 12.56 | 2869.16
18 | 聚合物水泥基复合防水涂料JS I型 | kg | 325.773 | 6.64 | 2163.13
19 | 水 | m3 | 3.267 | 5.73 | 18.72
20 | 成品定制储物实木柜 | m2 | 30.960 | 800.00 | 24768.00
21 | 原有柜子搬至叶酸发放室使用 | 项 | 1.000 | 400.00 | 400.00

## 0_1_表10_2_2-32 主要机械台班一览表
【表10.2.2-32】
主要机械台班一览表
工程名称:建筑 |  |  |  | 标段: | 第1页 共1页
序号 | 机械名称、规格、型号 | 单位 | 数 量 | 单价(元) | 合价（元） | 备注
1 | 履带式推土机75kW | 台班 | 0.046 | 789.37 | 36.15
2 | 履带式单斗液压挖掘机1m3 | 台班 | 0.070 | 1100.51 | 77.26
3 | 手持式风动凿岩机 | 台班 | 0.411 | 12.61 | 5.19
4 | 载货汽车4t | 台班 | 0.082 | 465.29 | 38.15
5 | 自卸汽车15t | 台班 | 0.318 | 963.85 | 306.22
6 | 干混砂浆罐式搅拌机20000L | 台班 | 0.001 | 211.41 | 0.27
7 | 干混砂浆罐式搅拌机20000L | 台班 | 0.158 | 211.41 | 33.36
8 | 木工圆锯机500mm | 台班 | 0.008 | 30.08 | 0.25
9 | 交流弧焊机32kV·A | 台班 | 1.505 | 102.85 | 154.83
10 | 内燃空气压缩机3m3/min | 台班 | 0.231 | 410.43 | 94.93

## 0_2_表10_2_2-13 【含单列】单位(专业)工程
【表10.2.2-13】
单位（专业）工程招标控制价费用表
工程名称:嵊州市婚姻登记中心婚育检测服务点装修工程-电气 |  |  | 标段: | 第1页 共1页
序号 | 费用名称 |  | 计算公式 | 金额 (元) | 备注
1 | 分部分项工程费 |  | ∑(分部分项工程量×综合单价） | 10904.22 | 见表10.2.2-16
1.1 | 其中 | 人工费+机械费 | ∑分部分项（定额人工费+定额机械费） | 2475.92
2 | 措施项目费 |  | （2.1+2.2） | 290.57
2.1 | 施工技术措施项目费 |  | ∑(技措项目工程量×综合单价） | 113.04 | 见表10.2.2-16
2.1.1 | 其中 | 人工费+机械费 | ∑技措项目（定额人工费+定额机械费） | 24.56
2.2 | 施工组织措施项目费 |  | (1.1+2.1.1)×7.1% | 177.53 | 见表10.2.2-20
2.2.1 | 其中 | 安全文明施工基本费 | (1.1+2.1.1)×7.1% | 177.53 | 见表10.2.2-20
3 | 其他项目费 |  | （3.1+3.2+3.3+3.4） | 598.00
3.1 | 暂列金额 |  | 3.1.1+3.1.2+3.1.3 | 598.00 | 见表10.2.2-21
3.1.1 | 其中 | 标化工地增加费 | 按招标文件规定额度列计 |  | 见表10.2.2-22
3.1.2 |  | 优质工程增加费 | 按招标文件规定额度列计 |  | 见表10.2.2-22
3.1.3 |  | 其他暂列金额 | 按招标文件规定额度列计 | 598.00 | 见表10.2.2-22
3.2 | 暂估价 |  | 3.2.1+3.2.2+3.2.3 |  | 见表10.2.2-21
3.2.1 | 其中 | 材料（工程设备）暂估价 | 按招标文件规定额度列计 (或计入综合单价) |  | 见表10.2.2-23
3.2.2 |  | 专业工程暂估价 | 按招标文件规定额度列计 |  | 见表10.2.2-24
3.2.3 |  | 专项技术措施暂估价 | 按招标文件规定额度列计 |  | 见表10.2.2-25
3.3 | 计日工 |  | ∑计日工(暂估数量×综合单价） |  | 见表10.2.2-21
3.4 | 施工总承包服务费 |  | 3.4.1+3.4.2 |  | 见表10.2.2-21
3.4.1 | 其中 | 专业发包工程管理费 | ∑专业发包工程（暂估金额×费率） |  | 见表10.2.2-27
3.4.2 |  | 甲供材料设备管理费 | 甲供材料暂估金额×费率+甲供设备暂估金额×费率 |  | 见表10.2.2-27
4 | 规费 |  | (1.1+2.1.1)×30.63% | 765.90
5 | 单列费用 |  | 单列费用
6 | 税金 |  | (1+2+3+4+计税不计费+计税不计费不下浮)×9% | 1130.28
7 | 下浮 |  | (1+2+3+4+5+6-不计税不计费不下浮-计税不计费不下浮-暂估材料)×0%
其中 | 甲供费（不计入造价） |  | 甲供材料费+甲供主材费+甲供设备费
招标控制价合计 |  |  | 1+2+3+4+5+6-7 | 13689.00

## 0_2_表10_2_2-16 分部分项工程清单与计价表
【表10.2.2-16】
分部分项工程清单与计价表
单位(专业)工程名称:嵊州市婚姻登记中心婚育检测服务点装修工程-电气 | [5 empty] | 标段: |  |  | 第1页 共4页
序号 | 项目编码 | 项目名称 | 项目特征 | 计量 单位 | 工程量 | 金 额 (元) |  |  |  |  | 备注
[6 empty] | 综合单价 | 合价 | 其中
[8 empty] | 人工费 | 机械费 | 暂估价
|  | 电气 |  |  |  |  | 10604.22 | 2709.46 | 20.84
1 | 030404017001 | 配电箱 | 1.名称：成套照明配电箱 AL-BG； 2.型号、规格：电器元件配置按设计要求； 3.安装方式：暗装。 | 台 | 1 | 1495.23 | 1495.23 | 167.89
2 | 030411001001 | 配管 | 1.名称：线缆保护钢管； 2.材质、规格：JDG导管（热镀锌）G20×1.6； 3.配置形式：砖、混凝土结构暗配； 4.接地要求：按施工验收规范要求。 | m | 36.20 | 10.54 | 381.55 | 150.59 | 1.81
3 | 030411001002 | 配管 | 1.名称：线缆保护钢管； 2.材质、规格：JDG导管（热镀锌）G20×1.6； 3.配置形式：砖、混凝土结构明配； 4.接地要求：按施工验收规范要求。 | m | 55.48 | 14.35 | 796.14 | 382.26
4 | 030411001003 | 配管 | 1.名称：线缆保护钢管； 2.材质、规格：JDG导管（热镀锌）G25×1.6； 3.配置形式：砖、混凝土结构暗配； 4.接地要求：按施工验收规范要求。 | m | 97.05 | 14.37 | 1394.61 | 555.13 | 6.79
5 | 030411004001 | 配线 | 1.名 称：低烟无卤铜芯交联聚乙烯绝缘电线； 2.配线形式：管内穿线； 3.配线型号：WDZB1-BYJ-2.5。 | m | 233.45 | 3.31 | 772.72 | 156.41
本页小计 | [6 empty] | 4840.25 | 1412.28 | 8.60
【表10.2.2-16】
分部分项工程清单与计价表
单位(专业)工程名称:嵊州市婚姻登记中心婚育检测服务点装修工程-电气 | [5 empty] | 标段: |  |  | 第2页 共4页
序号 | 项目编码 | 项目名称 | 项目特征 | 计量 单位 | 工程量 | 金 额 (元) |  |  |  |  | 备注
[6 empty] | 综合单价 | 合价 | 其中
[8 empty] | 人工费 | 机械费 | 暂估价
6 | 030411004002 | 配线 | 1.名 称：低烟无卤铜芯交联聚乙烯绝缘电线； 2.配线形式：管内穿线； 3.配线型号：WDZB1-BYJR-2.5。 | m | 52.76 | 3.55 | 187.30 | 35.35
7 | 030411004003 | 配线 | 1.名 称：低烟无卤铜芯交联聚乙烯绝缘电线； 2.配线形式：管内穿线； 3.配线型号：WDZB1-BYJ-4。 | m | 191.10 | 4.47 | 854.22 | 118.48
8 | 030411004004 | 配线 | 1.名 称：低烟无卤铜芯交联聚乙烯绝缘电线； 2.配线形式：管内穿线； 3.配线型号：WDZB1-BYJR-4。 | m | 97.05 | 4.79 | 464.87 | 60.17
9 | 030412005001 | 荧光灯 | 1.荧光灯名称：平板灯； 2.荧光灯型号规格：50W(LED灯）； 3.安装形式：嵌入式。 | 套 | 19 | 150.37 | 2857.03 | 396.72
10 | 030404034001 | 照明开关 | 1.名称：单联单控开关； 2.规格：86型，10A； 3.安装方式：暗装。 | 套 | 3 | 16.64 | 49.92 | 21.90
11 | 030404034002 | 照明开关 | 1.名称：双联单控开关； 2.规格：86型，10A； 3.安装方式：暗装。 | 套 | 6 | 19.08 | 114.48 | 43.80
12 | 030404034003 | 照明开关 | 1.名称：三联单控开关； 2.规格：86型，10A； 3.安装方式：暗装。 | 套 | 1 | 22.15 | 22.15 | 7.30
本页小计 | [6 empty] | 4549.97 | 683.72
【表10.2.2-16】
分部分项工程清单与计价表
单位(专业)工程名称:嵊州市婚姻登记中心婚育检测服务点装修工程-电气 | [5 empty] | 标段: |  |  | 第3页 共4页
序号 | 项目编码 | 项目名称 | 项目特征 | 计量 单位 | 工程量 | 金 额 (元) |  |  |  |  | 备注
[6 empty] | 综合单价 | 合价 | 其中
[8 empty] | 人工费 | 机械费 | 暂估价
13 | 030404035001 | 插座 | 1.名称：二三极单相安全插座； 2.规格：250V，10A； 3.安装方式：暗装。 | 套 | 15 | 20.51 | 307.65 | 129.15
14 | 030404035002 | 插座 | 1.名称：壁挂式空调插座； 2.规格：250V，16A； 3.安装方式：暗装。 | 套 | 3 | 22.53 | 67.59 | 25.83
15 | 030411006001 | 接线盒 | 1.名 称：接线盒 2.材 质：钢制 3.安装形式：暗装 | 个 | 19 | 8.14 | 154.66 | 58.33
16 | 030411006002 | 接线盒 | 1.名 称：开关盒、插座盒 2.材 质：钢制 3.安装形式：暗装 | 个 | 28 | 7.87 | 220.36 | 90.44
17 | 030413002001 | 凿（压）槽 | 1.混凝土刨沟槽 管径(mm以内)20`二次精装修工程，在原粉刷层上进行砖墙开凿，砖墙开凿增加费 | m | 36.20 | 2.73 | 98.83 | 68.06 | 2.53
18 | 030413002002 | 凿（压）槽 | 1.混凝土刨沟槽 管径(mm以内)32`二次精装修工程，在原粉刷层上进行砖墙开凿，砖墙开凿增加费 | m | 97.05 | 3.76 | 364.91 | 241.65 | 9.71
|  | 其他 |  |  |  |  | 300.00
19 | 03B001 | 原有安装管、线、灯具等拆除一次性包干 | 1.原有安装管、线、灯具等拆除一次性包干 | 项 | 1 | 300.00 | 300.00
本页小计 | [6 empty] | 1514.00 | 613.46 | 12.24
【表10.2.2-16】
分部分项工程清单与计价表
单位(专业)工程名称:嵊州市婚姻登记中心婚育检测服务点装修工程-电气 | [5 empty] | 标段: |  |  | 第4页 共4页
序号 | 项目编码 | 项目名称 | 项目特征 | 计量 单位 | 工程量 | 金 额 (元) |  |  |  |  | 备注
[6 empty] | 综合单价 | 合价 | 其中
[8 empty] | 人工费 | 机械费 | 暂估价
合计 | [6 empty] | 10904.22 | 2709.46 | 20.84

## 0_2_表10_2_2-16 施工技术措施项目清单与计价
【表10.2.2-16】
施工技术措施项目清单与计价表
单位(专业)工程名称:嵊州市婚姻登记中心婚育检测服务点装修工程-电气 | [5 empty] | 标段: |  |  | 第1页 共1页
序号 | 项目编码 | 项目名称 | 项目特征 | 计量 单位 | 工程量 | 金 额 (元) |  |  |  |  | 备注
[6 empty] | 综合单价 | 合价 | 其中
[8 empty] | 人工费 | 机械费 | 暂估价
|  | [请输入分部名称,电子评标勿删] |  |  | 0 |  | 113.04 | 27.11
1 | 031301017001 | 脚手架搭拆 | 1.脚手架搭拆费第四册 | 项 | 1 | 113.04 | 113.04 | 27.11
本页小计 | [6 empty] | 113.04 | 27.11
合计 | [6 empty] | 113.04 | 27.11

## 0_2_表10_2_2-20 施工组织(总价)措施项目清
【表10.2.2-20】
施工组织（总价）措施项目清单与计价表
工程名称:电气 |  |  | 标段: | 第1页 共1页
序号 | 项目编号 | 项目名称 | 计算基础 | 费率 (%) | 金额 (元) | 备注
1 | 031302001001 | 安全文明施工费 |  |  | 177.53
1.1 |  | 安全文明施工基本费 | 定额人工费+定额机械费 | 7.1 | 177.53
2 | Z03130200801 | 提前竣工增加费 | 定额人工费+定额机械费
3 | 031302004001 | 二次搬运费 | 定额人工费+定额机械费
4 | 031302005001 | 冬雨季施工增加费 | 定额人工费+定额机械费
5 |  | 其他施工组织措施费 | 按相关规定计算
合 计 |  |  |  |  | 177.53

## 0_2_表10_2_2-21 其他项目清单与计价汇总表
【表10.2.2-21】
其他项目清单与计价汇总表
工程名称:电气 |  | 标段: | 第1页 共1页
序号 | 项 目 名 称 | 金额(元) | 备注
1 | 暂列金额 | 598.00 | 明细详见表10.2.2-22
1.1 | 标化工地增加费 |  | 明细详见表10.2.2-22
1.2 | 优质工程增加费 |  | 明细详见表10.2.2-22
1.3 | 其他暂列金额 | 598.00 | 明细详见表10.2.2-22
2 | 暂估价
2.1 | 材料（设备）暂估价 |  | 明细详见表10.2.2-23
2.2 | 专业工程暂估价 |  | 明细详见表10.2.2-24
2.3 | 专项技术措施暂估价 |  | 明细详见表10.2.2-25
3 | 计日工 |  | 明细详见表10.2.2-26
4 | 总承包服务费 |  | 明细详见表10.2.2-27
合 计 |  | 598.00 | -

## 0_2_表10_2_2-22 暂列金额明细表
【表10.2.2-22】
暂列金额明细表
工程名称:电气 |  |  | 标段: | 第1页 共1页
序号 | 项 目 名 称 | 计量单位 | 暂定金额(元) | 备注
1 | 标化工地增加费 | 项
2 | 优质工程增加费 | 项
3 | 其他暂列金额 | 项 | 598.00 | 估算比例一般不高于5%
3.1 | 其他暂列金额 | 项 | 598.00
合计 |  |  | 598.00 | -

## 0_2_表10_2_2-29 主要工日一览表
【表10.2.2-29】
主要工日一览表
工程名称:电气 |  |  | 标段: |  | 第1页 共1页
序号 | 工日名称（类别） | 单位 | 数 量 | 单价(元) | 合价（元） | 备注
1 | 二类人工 | 工日 | 18.375 | 149.00 | 2737.85

## 0_2_表10_2_2-31 主要材料和工程设备一览表
【表10.2.2-31】
主要材料和工程设备一览表
工程名称:电气 |  |  |  | 标段: |  | 第1页 共1页
序号 | 名称、规格、型号 | 单位 | 数量 | 单价(元) | 合价（元） | 备注
1 | 复合硅酸盐水泥PC 32.5R综合 | kg | 33.650 | 0.30 | 9.96
2 | 普通硅酸盐水泥PO 42.5综合 | kg | 44.454 | 0.39 | 17.11
3 | 黄砂净砂 | t | 0.281 | 171.00 | 47.98
4 | 黄砂净砂(中粗砂) | m3 | 0.074 | 222.30 | 16.38
5 | 碎石综合 | m3 | 0.111 | 156.00 | 17.25
6 | 水 | m3 | 0.056 | 5.73 | 0.32
7 | 平板灯50W(LED灯） | 套 | 19.190 | 120.00 | 2302.80
8 | 三联单控开关86型，10A | 只 | 1.020 | 11.59 | 11.82
9 | 单联单控开关86型，10A | 只 | 3.060 | 6.19 | 18.94
10 | 双联单控开关86型，10A | 只 | 6.120 | 8.58 | 52.51
11 | 二三极单相安全插座250V，10A | 套 | 15.300 | 8.31 | 127.14
12 | 壁挂式空调插座250V，16A | 套 | 3.060 | 10.29 | 31.49
13 | 铜芯低烟无卤电线WDZB1-BYJ-2.5 | m | 270.802 | 2.10 | 567.87
14 | 铜芯低烟无卤电线WDZB1-BYJR-2.5 | m | 61.202 | 2.30 | 140.82
15 | 铜芯塑料绝缘线WDZB1-BYJR-4 | m | 106.755 | 3.61 | 385.49
16 | 铜芯塑料绝缘线WDZB1-BYJ-4 | m | 210.210 | 3.32 | 697.69
17 | JDG电线套管(镀锌)G20×1.6 | m | 94.430 | 3.98 | 375.83
18 | JDG电线套管(镀锌)G25×1.6 | m | 99.962 | 5.29 | 528.80
19 | 接线盒钢制 | 个 | 47.940 | 3.13 | 150.05
20 | 成套照明配电箱AL-BG | 台 | 1.000 | 1250.00 | 1250.00

## 0_2_表10_2_2-32 主要机械台班一览表
【表10.2.2-32】
主要机械台班一览表
工程名称:电气 |  |  |  | 标段: | 第1页 共1页
序号 | 机械名称、规格、型号 | 单位 | 数 量 | 单价(元) | 合价（元） | 备注
1 | 其他机械费 | 元 | 20.212 | 1.02 | 20.62

## 0_3_表10_2_2-13 【含单列】单位(专业)工程
【表10.2.2-13】
单位（专业）工程招标控制价费用表
工程名称:嵊州市婚姻登记中心婚育检测服务点装修工程-给排水 |  |  | 标段: | 第1页 共1页
序号 | 费用名称 |  | 计算公式 | 金额 (元) | 备注
1 | 分部分项工程费 |  | ∑(分部分项工程量×综合单价） | 10970.71 | 见表10.2.2-16
1.1 | 其中 | 人工费+机械费 | ∑分部分项（定额人工费+定额机械费） | 1080.27
2 | 措施项目费 |  | （2.1+2.2） | 158.20
2.1 | 施工技术措施项目费 |  | ∑(技措项目工程量×综合单价） | 79.67 | 见表10.2.2-16
2.1.1 | 其中 | 人工费+机械费 | ∑技措项目（定额人工费+定额机械费） | 25.84
2.2 | 施工组织措施项目费 |  | (1.1+2.1.1)×7.1% | 78.53 | 见表10.2.2-20
2.2.1 | 其中 | 安全文明施工基本费 | (1.1+2.1.1)×7.1% | 78.53 | 见表10.2.2-20
3 | 其他项目费 |  | （3.1+3.2+3.3+3.4） | 573.00
3.1 | 暂列金额 |  | 3.1.1+3.1.2+3.1.3 | 573.00 | 见表10.2.2-21
3.1.1 | 其中 | 标化工地增加费 | 按招标文件规定额度列计 |  | 见表10.2.2-22
3.1.2 |  | 优质工程增加费 | 按招标文件规定额度列计 |  | 见表10.2.2-22
3.1.3 |  | 其他暂列金额 | 按招标文件规定额度列计 | 573.00 | 见表10.2.2-22
3.2 | 暂估价 |  | 3.2.1+3.2.2+3.2.3 |  | 见表10.2.2-21
3.2.1 | 其中 | 材料（工程设备）暂估价 | 按招标文件规定额度列计 (或计入综合单价) |  | 见表10.2.2-23
3.2.2 |  | 专业工程暂估价 | 按招标文件规定额度列计 |  | 见表10.2.2-24
3.2.3 |  | 专项技术措施暂估价 | 按招标文件规定额度列计 |  | 见表10.2.2-25
3.3 | 计日工 |  | ∑计日工(暂估数量×综合单价） |  | 见表10.2.2-21
3.4 | 施工总承包服务费 |  | 3.4.1+3.4.2 |  | 见表10.2.2-21
3.4.1 | 其中 | 专业发包工程管理费 | ∑专业发包工程（暂估金额×费率） |  | 见表10.2.2-27
3.4.2 |  | 甲供材料设备管理费 | 甲供材料暂估金额×费率+甲供设备暂估金额×费率 |  | 见表10.2.2-27
4 | 规费 |  | (1.1+2.1.1)×30.63% | 338.80
5 | 单列费用 |  | 单列费用
6 | 税金 |  | (1+2+3+4+计税不计费+计税不计费不下浮)×9% | 1083.66
7 | 下浮 |  | (1+2+3+4+5+6-不计税不计费不下浮-计税不计费不下浮-暂估材料)×0%
其中 | 甲供费（不计入造价） |  | 甲供材料费+甲供主材费+甲供设备费
招标控制价合计 |  |  | 1+2+3+4+5+6-7 | 13124.00

## 0_3_表10_2_2-16 分部分项工程清单与计价表
【表10.2.2-16】
分部分项工程清单与计价表
单位(专业)工程名称:嵊州市婚姻登记中心婚育检测服务点装修工程-给排水 | [5 empty] | 标段: |  |  | 第1页 共3页
序号 | 项目编码 | 项目名称 | 项目特征 | 计量 单位 | 工程量 | 金 额 (元) |  |  |  |  | 备注
[6 empty] | 综合单价 | 合价 | 其中
[8 empty] | 人工费 | 机械费 | 暂估价
|  | 给排水 |  |  |  |  | 10970.71 | 1185.71 | 5.84
1 | 031001006001 | 塑料管 | 1.安装部位：室内给水 2.介质：给水 3.材质、规格：PP-R给水管 DN15(De20*2.3) 4.连接形式：热熔连接(含管件) 5.压力试验及吹、洗设计要求：管道消毒、水压试验及水冲洗 | m | 14.37 | 15.19 | 218.28 | 103.61 | 1.58
2 | 031001006002 | 塑料管 | 1.安装部位：室内给水 2.介质：给水 3.材质、规格：PP-R给水管 DN20(De25*2.8) 4.连接形式：热熔连接(含管件) 5.压力试验及吹、洗设计要求：管道消毒、水压试验及水冲洗 | m | 8.08 | 18.12 | 146.41 | 65.12 | 0.89
3 | 031001006003 | 塑料管 | 1.安装部位：室内给水 2.介质：给水 3.材质、规格：PP-R给水管 DN25(De32*3.6) 4.连接形式：热熔连接(含管件) 5.压力试验及吹、洗设计要求：管道消毒、水压试验及水冲洗 | m | 28.12 | 23.60 | 663.63 | 250.83 | 3.09
本页小计 | [6 empty] | 1028.32 | 419.56 | 5.56
【表10.2.2-16】
分部分项工程清单与计价表
单位(专业)工程名称:嵊州市婚姻登记中心婚育检测服务点装修工程-给排水 | [5 empty] | 标段: |  |  | 第2页 共3页
序号 | 项目编码 | 项目名称 | 项目特征 | 计量 单位 | 工程量 | 金 额 (元) |  |  |  |  | 备注
[6 empty] | 综合单价 | 合价 | 其中
[8 empty] | 人工费 | 机械费 | 暂估价
4 | 031001006004 | 塑料管 | 1.安装部位：室内排水 2.介质：污废水 3.材质、规格：PVC-U排水管 De50*2.0 4.连接形式：粘接(含管件) 5.压力试验及吹、洗设计要求：灌水、通水试验 | m | 3.47 | 20.13 | 69.85 | 31.54
5 | 031001006005 | 塑料管 | 1.安装部位：室内排水 2.介质：污废水 3.材质、规格：PVC-U排水管 De75*2.3 4.连接形式：粘接(含管件) 5.压力试验及吹、洗设计要求：灌水、通水试验 | m | 12.36 | 28.99 | 358.32 | 137.07
6 | 031003001001 | 螺纹阀门 | 1.阀门类型：截止阀 2.规格、压力等级：J11T-16K DN20 3.连接形式：螺纹连接 | 个 | 1 | 39.81 | 39.81 | 7.45 | 0.19
7 | 031003001002 | 螺纹阀门 | 1.阀门类型：自动排气阀 2.规格、压力等级：DN20 3.连接形式：螺纹连接 | 个 | 1 | 74.89 | 74.89 | 16.24 | 0.09
8 | 031004003001 | 洗脸盆 | 1.浴缸材质：陶瓷 2.规格、类型：按业主要求 3.组装形式：立柱式洗脸盆 4.附件名称、数量：含脚型阀，水嘴，排水附件等 | 组 | 4 | 473.55 | 1894.20 | 138.20
本页小计 | [6 empty] | 2437.07 | 330.50 | 0.28
【表10.2.2-16】
分部分项工程清单与计价表
单位(专业)工程名称:嵊州市婚姻登记中心婚育检测服务点装修工程-给排水 | [5 empty] | 标段: |  |  | 第3页 共3页
序号 | 项目编码 | 项目名称 | 项目特征 | 计量 单位 | 工程量 | 金 额 (元) |  |  |  |  | 备注
[6 empty] | 综合单价 | 合价 | 其中
[8 empty] | 人工费 | 机械费 | 暂估价
9 | 030701003002 | 空调器 | 1.名 称：1.5p壁挂机空调 2.型 号、规格：制冷量：3.5KW，制热量：5+1KW，用电功率：1.26+1kw（220V) | 台 | 2 | 3212.93 | 6425.86 | 321.24
10 | 030903003001 | 铜管 | 1.铜管 | m | 20.00 | 30.00 | 600.00
11 | 03B003 | 原有空调移位 | 1.原有空调移位 | 项 | 1 | 300.00 | 300.00
12 | 030413003001 | 打洞（孔） | 1.名 称：楼顶空调开孔 | 个 | 2 | 16.68 | 33.36 | 20.56
13 | 030413003002 | 打洞（孔） | 1.混凝土楼板钻孔 直径 （mm以内）108 | 个 | 5 | 29.22 | 146.10 | 93.85
本页小计 | [6 empty] | 7505.32 | 435.65
合计 | [6 empty] | 10970.71 | 1185.71 | 5.84

## 0_3_表10_2_2-16 施工技术措施项目清单与计价
【表10.2.2-16】
施工技术措施项目清单与计价表
单位(专业)工程名称:嵊州市婚姻登记中心婚育检测服务点装修工程-给排水 | [5 empty] | 标段: |  |  | 第1页 共1页
序号 | 项目编码 | 项目名称 | 项目特征 | 计量 单位 | 工程量 | 金 额 (元) |  |  |  |  | 备注
[6 empty] | 综合单价 | 合价 | 其中
[8 empty] | 人工费 | 机械费 | 暂估价
|  | [请输入分部名称,电子评标勿删] |  |  | 0 |  | 79.67 | 28.52
1 | 031301017002 | 脚手架搭拆 | 1.脚手架搭拆费第十册 | 项 | 1 | 61.81 | 61.81 | 14.82
2 | Z031301019001 | 操作高度增加费 | 1.操作高度增加费第十册3.6m以上、10m以下 | 项 | 1 | 17.86 | 17.86 | 13.70
本页小计 | [6 empty] | 79.67 | 28.52
合计 | [6 empty] | 79.67 | 28.52

## 0_3_表10_2_2-20 施工组织(总价)措施项目清
【表10.2.2-20】
施工组织（总价）措施项目清单与计价表
工程名称:给排水 |  |  | 标段: | 第1页 共1页
序号 | 项目编号 | 项目名称 | 计算基础 | 费率 (%) | 金额 (元) | 备注
1 | 031302001001 | 安全文明施工费 |  |  | 78.53
1.1 |  | 安全文明施工基本费 | 定额人工费+定额机械费 | 7.1 | 78.53
2 | Z03130200801 | 提前竣工增加费 | 定额人工费+定额机械费
3 | 031302004001 | 二次搬运费 | 定额人工费+定额机械费
4 | 031302005001 | 冬雨季施工增加费 | 定额人工费+定额机械费
5 |  | 其他施工组织措施费 | 按相关规定计算
合 计 |  |  |  |  | 78.53

## 0_3_表10_2_2-21 其他项目清单与计价汇总表
【表10.2.2-21】
其他项目清单与计价汇总表
工程名称:给排水 |  | 标段: | 第1页 共1页
序号 | 项 目 名 称 | 金额(元) | 备注
1 | 暂列金额 | 573.00 | 明细详见表10.2.2-22
1.1 | 标化工地增加费 |  | 明细详见表10.2.2-22
1.2 | 优质工程增加费 |  | 明细详见表10.2.2-22
1.3 | 其他暂列金额 | 573.00 | 明细详见表10.2.2-22
2 | 暂估价
2.1 | 材料（设备）暂估价 |  | 明细详见表10.2.2-23
2.2 | 专业工程暂估价 |  | 明细详见表10.2.2-24
2.3 | 专项技术措施暂估价 |  | 明细详见表10.2.2-25
3 | 计日工 |  | 明细详见表10.2.2-26
4 | 总承包服务费 |  | 明细详见表10.2.2-27
合 计 |  | 573.00 | -

## 0_3_表10_2_2-22 暂列金额明细表
【表10.2.2-22】
暂列金额明细表
工程名称:给排水 |  |  | 标段: | 第1页 共1页
序号 | 项 目 名 称 | 计量单位 | 暂定金额(元) | 备注
1 | 标化工地增加费 | 项
2 | 优质工程增加费 | 项
3 | 其他暂列金额 | 项 | 573.00 | 估算比例一般不高于5%
3.1 | 其他暂列金额 | 项 | 573.00
合计 |  |  | 573.00 | -

## 0_3_表10_2_2-29 主要工日一览表
【表10.2.2-29】
主要工日一览表
工程名称:给排水 |  |  | 标段: |  | 第1页 共1页
序号 | 工日名称（类别） | 单位 | 数 量 | 单价(元) | 合价（元） | 备注
1 | 二类人工 | 工日 | 8.149 | 149.00 | 1214.17

## 0_3_表10_2_2-31 主要材料和工程设备一览表
【表10.2.2-31】
主要材料和工程设备一览表
工程名称:给排水 |  |  |  | 标段: |  | 第1页 共1页
序号 | 名称、规格、型号 | 单位 | 数量 | 单价(元) | 合价（元） | 备注
1 | 水 | m3 | 0.179 | 5.73 | 1.02
2 | 角型阀(带铜活)DN15 | 个 | 4.040 | 25.00 | 101.00
3 | 立式水嘴DN15 | 个 | 4.040 | 11.46 | 46.30
4 | PP-R给水管DN15(De20*2.3) | m | 14.600 | 3.07 | 44.82
5 | PP-R给水管DN25(De32*3.6) | m | 28.570 | 7.79 | 222.56
6 | PP-R给水管DN20(De25*2.8) | m | 8.209 | 4.61 | 37.84
7 | PVC-U排水管De75*2.3 | m | 12.113 | 8.79 | 106.47
8 | PVC-U排水管De50*2.0 | m | 3.512 | 5.07 | 17.80
9 | 截止阀J11T-16K DN20 | 个 | 1.010 | 25.14 | 25.39
10 | 洗脸盆 | 个 | 4.040 | 350.00 | 1414.00
11 | 洗脸盆排水附件 | 套 | 4.040 | 25.00 | 101.00
12 | 自动排气阀DN20 | 个 | 1.000 | 51.33 | 51.33
13 | 金属软管 | 根 | 4.040 | 5.00 | 20.20
14 | 水 | m3 | 2.149 | 5.73 | 12.31
15 | 1.5p壁挂机空调制冷量：3.5KW，制热量：5+1KW，用电功率：1.26+1kw（220V) | 台(套) | 2.000 | 3000.00 | 6000.00
16 | 原有空调移位 | 项 | 1.000 | 300.00 | 300.00

## 0_3_表10_2_2-32 主要机械台班一览表
【表10.2.2-32】
主要机械台班一览表
工程名称:给排水 |  |  |  | 标段: | 第1页 共1页
序号 | 机械名称、规格、型号 | 单位 | 数 量 | 单价(元) | 合价（元） | 备注
1 | 其他机械费 | 元 | 5.310 | 1.02 | 5.42
2 | 管子切断套丝机159mm | 台班 | 0.012 | 23.15 | 0.28
3 | 试压泵3MPa | 台班 | 0.005 | 19.93 | 0.10

## 0_4_表10_2_2-13 【含单列】单位(专业)工程
【表10.2.2-13】
单位（专业）工程招标控制价费用表
工程名称:嵊州市婚姻登记中心婚育检测服务点装修工程-弱电 |  |  | 标段: | 第1页 共1页
序号 | 费用名称 |  | 计算公式 | 金额 (元) | 备注
1 | 分部分项工程费 |  | ∑(分部分项工程量×综合单价） | 5690.35 | 见表10.2.2-16
1.1 | 其中 | 人工费+机械费 | ∑分部分项（定额人工费+定额机械费） | 2174.24
2 | 措施项目费 |  | （2.1+2.2） | 254.10
2.1 | 施工技术措施项目费 |  | ∑(技措项目工程量×综合单价） | 98.21 | 见表10.2.2-16
2.1.1 | 其中 | 人工费+机械费 | ∑技措项目（定额人工费+定额机械费） | 21.34
2.2 | 施工组织措施项目费 |  | (1.1+2.1.1)×7.1% | 155.89 | 见表10.2.2-20
2.2.1 | 其中 | 安全文明施工基本费 | (1.1+2.1.1)×7.1% | 155.89 | 见表10.2.2-20
3 | 其他项目费 |  | （3.1+3.2+3.3+3.4） | 331.00
3.1 | 暂列金额 |  | 3.1.1+3.1.2+3.1.3 | 331.00 | 见表10.2.2-21
3.1.1 | 其中 | 标化工地增加费 | 按招标文件规定额度列计 |  | 见表10.2.2-22
3.1.2 |  | 优质工程增加费 | 按招标文件规定额度列计 |  | 见表10.2.2-22
3.1.3 |  | 其他暂列金额 | 按招标文件规定额度列计 | 331.00 | 见表10.2.2-22
3.2 | 暂估价 |  | 3.2.1+3.2.2+3.2.3 |  | 见表10.2.2-21
3.2.1 | 其中 | 材料（工程设备）暂估价 | 按招标文件规定额度列计 (或计入综合单价) |  | 见表10.2.2-23
3.2.2 |  | 专业工程暂估价 | 按招标文件规定额度列计 |  | 见表10.2.2-24
3.2.3 |  | 专项技术措施暂估价 | 按招标文件规定额度列计 |  | 见表10.2.2-25
3.3 | 计日工 |  | ∑计日工(暂估数量×综合单价） |  | 见表10.2.2-21
3.4 | 施工总承包服务费 |  | 3.4.1+3.4.2 |  | 见表10.2.2-21
3.4.1 | 其中 | 专业发包工程管理费 | ∑专业发包工程（暂估金额×费率） |  | 见表10.2.2-27
3.4.2 |  | 甲供材料设备管理费 | 甲供材料暂估金额×费率+甲供设备暂估金额×费率 |  | 见表10.2.2-27
4 | 规费 |  | (1.1+2.1.1)×30.63% | 672.51
5 | 单列费用 |  | 单列费用
6 | 税金 |  | (1+2+3+4+计税不计费+计税不计费不下浮)×9% | 625.32
7 | 下浮 |  | (1+2+3+4+5+6-不计税不计费不下浮-计税不计费不下浮-暂估材料)×0%
其中 | 甲供费（不计入造价） |  | 甲供材料费+甲供主材费+甲供设备费
招标控制价合计 |  |  | 1+2+3+4+5+6-7 | 7573.00

## 0_4_表10_2_2-16 分部分项工程清单与计价表
【表10.2.2-16】
分部分项工程清单与计价表
单位(专业)工程名称:嵊州市婚姻登记中心婚育检测服务点装修工程-弱电 | [5 empty] | 标段: |  |  | 第1页 共2页
序号 | 项目编码 | 项目名称 | 项目特征 | 计量 单位 | 工程量 | 金 额 (元) |  |  |  |  | 备注
[6 empty] | 综合单价 | 合价 | 其中
[8 empty] | 人工费 | 机械费 | 暂估价
|  | 弱电 |  |  |  |  | 5690.35 | 2354.45 | 40.83
1 | 030501005001 | 插箱、机柜 | 1.名称：户内信息箱； 2.规格：400*300*120mm； 3.安装方式：墙面明装。 | 台 | 1 | 569.49 | 569.49 | 121.73
2 | 030411001004 | 配管 | 1.名称：线缆保护钢管； 2.材质、规格：JDG导管（热镀锌）G20×1.6； 3.配置形式：砖、混凝土结构暗配； 4.接地要求：按施工验收规范要求。 | m | 69.90 | 10.54 | 736.75 | 290.78 | 3.50
3 | 030411001005 | 配管 | 1.名称：线缆保护钢管； 2.材质、规格：JDG导管（热镀锌）G20×1.6； 3.配置形式：砖、混凝土结构明配； 4.接地要求：按施工验收规范要求。 | m | 131.81 | 14.35 | 1891.47 | 908.17
4 | 030502005001 | 双绞线缆 | 1.名 称：六类非屏蔽双绞线； 2.规 格：CAT6； 3.敷设方式：管内敷设。 | m | 201.71 | 4.50 | 907.70 | 181.54 | 4.03
5 | 030502012001 | 信息插座 | 1.名称：单口外网信息插座； 2.类 型：按设计要求； 3.规 格：含防尘面板； 4.安装方式：底盒内安装； 5.底盒材质、规格：钢质86型。 | 个 | 1 | 48.69 | 48.69 | 11.09
本页小计 | [6 empty] | 4154.10 | 1513.31 | 7.53
【表10.2.2-16】
分部分项工程清单与计价表
单位(专业)工程名称:嵊州市婚姻登记中心婚育检测服务点装修工程-弱电 | [5 empty] | 标段: |  |  | 第2页 共2页
序号 | 项目编码 | 项目名称 | 项目特征 | 计量 单位 | 工程量 | 金 额 (元) |  |  |  |  | 备注
[6 empty] | 综合单价 | 合价 | 其中
[8 empty] | 人工费 | 机械费 | 暂估价
6 | 030502012002 | 信息插座 | 1.名称：单口有线电视插座（数字）； 2.类 型：按设计要求； 3.规 格：含防尘面板； 4.安装方式：底盒内安装； 5.底盒材质、规格：钢质86型。 | 个 | 1 | 48.69 | 48.69 | 11.09
7 | 030502012003 | 信息插座 | 1.名称：双口内网+语音信息插座； 2.类 型：按设计要求； 3.规 格：含防尘面板； 4.安装方式：底盒内安装； 5.底盒材质、规格：钢质86型。 | 个 | 6 | 77.62 | 465.72 | 90.12
8 | Z030502022001 | 综合布线系统调试 | 1.综合布线系统调试。 | 系统 | 1 | 831.01 | 831.01 | 608.52 | 28.41
9 | 030413002003 | 凿（压）槽 | 1.混凝土刨沟槽 管径(mm以内)20`二次精装修工程，在原粉刷层上进行砖墙开凿，砖墙开凿增加费 | m | 69.90 | 2.73 | 190.83 | 131.41 | 4.89
本页小计 | [6 empty] | 1536.25 | 841.14 | 33.30
合计 | [6 empty] | 5690.35 | 2354.45 | 40.83

## 0_4_表10_2_2-16 施工技术措施项目清单与计价
【表10.2.2-16】
施工技术措施项目清单与计价表
单位(专业)工程名称:嵊州市婚姻登记中心婚育检测服务点装修工程-弱电 | [5 empty] | 标段: |  |  | 第1页 共1页
序号 | 项目编码 | 项目名称 | 项目特征 | 计量 单位 | 工程量 | 金 额 (元) |  |  |  |  | 备注
[6 empty] | 综合单价 | 合价 | 其中
[8 empty] | 人工费 | 机械费 | 暂估价
|  | [请输入分部名称,电子评标勿删] |  |  | 0 |  | 98.21 | 23.55
1 | 031301017003 | 脚手架搭拆 | 1.脚手架搭拆费第五册 | 项 | 1 | 98.21 | 98.21 | 23.55
本页小计 | [6 empty] | 98.21 | 23.55
合计 | [6 empty] | 98.21 | 23.55

## 0_4_表10_2_2-20 施工组织(总价)措施项目清
【表10.2.2-20】
施工组织（总价）措施项目清单与计价表
工程名称:弱电 |  |  | 标段: | 第1页 共1页
序号 | 项目编号 | 项目名称 | 计算基础 | 费率 (%) | 金额 (元) | 备注
1 | 031302001001 | 安全文明施工费 |  |  | 155.89
1.1 |  | 安全文明施工基本费 | 定额人工费+定额机械费 | 7.1 | 155.89
2 | Z03130200801 | 提前竣工增加费 | 定额人工费+定额机械费
3 | 031302004001 | 二次搬运费 | 定额人工费+定额机械费
4 | 031302005001 | 冬雨季施工增加费 | 定额人工费+定额机械费
5 |  | 其他施工组织措施费 | 按相关规定计算
合 计 |  |  |  |  | 155.89

## 0_4_表10_2_2-21 其他项目清单与计价汇总表
【表10.2.2-21】
其他项目清单与计价汇总表
工程名称:弱电 |  | 标段: | 第1页 共1页
序号 | 项 目 名 称 | 金额(元) | 备注
1 | 暂列金额 | 331.00 | 明细详见表10.2.2-22
1.1 | 标化工地增加费 |  | 明细详见表10.2.2-22
1.2 | 优质工程增加费 |  | 明细详见表10.2.2-22
1.3 | 其他暂列金额 | 331.00 | 明细详见表10.2.2-22
2 | 暂估价
2.1 | 材料（设备）暂估价 |  | 明细详见表10.2.2-23
2.2 | 专业工程暂估价 |  | 明细详见表10.2.2-24
2.3 | 专项技术措施暂估价 |  | 明细详见表10.2.2-25
3 | 计日工 |  | 明细详见表10.2.2-26
4 | 总承包服务费 |  | 明细详见表10.2.2-27
合 计 |  | 331.00 | -

## 0_4_表10_2_2-22 暂列金额明细表
【表10.2.2-22】
暂列金额明细表
工程名称:弱电 |  |  | 标段: | 第1页 共1页
序号 | 项 目 名 称 | 计量单位 | 暂定金额(元) | 备注
1 | 标化工地增加费 | 项
2 | 优质工程增加费 | 项
3 | 其他暂列金额 | 项 | 331.00 | 估算比例一般不高于5%
3.1 | 其他暂列金额 | 项 | 331.00
合计 |  |  | 331.00 | -

## 0_4_表10_2_2-29 主要工日一览表
【表10.2.2-29】
主要工日一览表
工程名称:弱电 |  |  | 标段: |  | 第1页 共1页
序号 | 工日名称（类别） | 单位 | 数 量 | 单价(元) | 合价（元） | 备注
1 | 二类人工 | 工日 | 15.963 | 149.00 | 2378.47

## 0_4_表10_2_2-31 主要材料和工程设备一览表
【表10.2.2-31】
主要材料和工程设备一览表
工程名称:弱电 |  |  |  | 标段: |  | 第1页 共1页
序号 | 名称、规格、型号 | 单位 | 数量 | 单价(元) | 合价（元） | 备注
1 | 复合硅酸盐水泥PC 32.5R综合 | kg | 9.506 | 0.30 | 2.81
2 | 普通硅酸盐水泥PO 42.5综合 | kg | 12.079 | 0.39 | 4.65
3 | 黄砂净砂 | t | 0.076 | 171.00 | 13.03
4 | 黄砂净砂(中粗砂) | m3 | 0.022 | 222.30 | 4.98
5 | 碎石综合 | m3 | 0.034 | 156.00 | 5.24
6 | 水 | m3 | 0.015 | 5.73 | 0.09
7 | 六类非屏蔽双绞线CAT6 | m | 211.796 | 3.10 | 656.57
8 | JDG电线套管(镀锌)G20×1.6 | m | 207.761 | 3.98 | 826.89
9 | 钢质接线盒86H60 | 个 | 8.160 | 3.62 | 29.54
10 | 户内信息箱400*300*120mm | 个 | 1.000 | 400.00 | 400.00
11 | 一位防尘面板 | 个 | 2.020 | 6.35 | 12.83
12 | 二位防尘面板 | 个 | 6.060 | 6.99 | 42.36
13 | 单口外网信息插座 | 个 | 1.010 | 22.43 | 22.65
14 | 单口有线电视插座（数字） | 个 | 1.010 | 22.43 | 22.65
15 | 双口内网+语音信息插座 | 个 | 12.120 | 22.43 | 271.85

## 0_4_表10_2_2-32 主要机械台班一览表
【表10.2.2-32】
主要机械台班一览表
工程名称:弱电 |  |  |  | 标段: | 第1页 共1页
序号 | 机械名称、规格、型号 | 单位 | 数 量 | 单价(元) | 合价（元） | 备注
1 | 笔记本电脑 | 台班 | 1.600 | 10.41 | 16.66
2 | 对讲机（一对） | 台班 | 3.509 | 4.70 | 16.50
3 | 其他机械费 | 元 | 8.689 | 1.02 | 8.86