## 表10_2_2-4 招标控制价扉页
【表10.2.2-4】
| 全市“供排水两张图”水务中心实验室建设 |  |  |  | 工程
预算审核价
预算审核价 | (小写): | 1972680元
| (大写): | 壹佰玖拾柒万贰仟陆佰捌拾元整
招 标 人: |  |  | 造价咨询人:
| (单位盖章) |  |  | (单位资质专用章)
法定代表人 或其授权人: |  |  | 法定代表人 或其授权人:
| (签字或盖章) |  |  | (签字或盖章)
编 制 人: |  |  | 复 核 人:
| (造价工程师签字盖专用章) |  |  | (造价工程师签字盖专用章)
编制时间: |  |  | 复核时间:

## 表10_2_2-12 招标控制价费用表
【表10.2.2-12】
预算审核价费用表
工程名称:全市“供排水两张图”水务中心实验室建设 |  |  |  |  | 第1页 共1页
序号 | 工程名称 | 金额(元) | 其中：（元） |  |  |  | 备注
|  |  | 暂估价 | 安全文明 施工基本费 | 规费 | 税金
1 | 单项工程 | 1972680 | 75000 | 22437.78 | 94263.87 | 162881.89
1.1 | 建筑 | 1792860 | 50000 | 20263.8 | 86113.42 | 148034.33
1.2 | 电气 | 154456 | 25000 | 1898.9 | 7119.14 | 12753.25
1.3 | 给排水 | 25364 |  | 275.08 | 1031.31 | 2094.31
合计 |  | 1972680 | 75000 | 22437.78 | 94263.87 | 162881.89

## 1_表10_2_2-13 【不含单列】单位(专业)工程招
【表10.2.2-13】
单位（专业）工程预算审核价费用表
工程名称:单项工程-建筑 |  |  | 标段: | 第1页 共1页
序号 | 费用名称 |  | 计算公式 | 金额 (元) | 备注
1 | 分部分项工程费 |  | ∑(分部分项工程量×综合单价） | 1360725.57 | 见表10.2.2-16
1.1 | 其中 | 人工费+机械费 | ∑分部分项（定额人工费+定额机械费） | 282478.21
2 | 措施项目费 |  | （2.1+2.2） | 69661.84
2.1 | 施工技术措施项目费 |  | ∑(技措项目工程量×综合单价） | 49398.04 | 见表10.2.2-16
2.1.1 | 其中 | 人工费+机械费 | ∑技措项目（定额人工费+定额机械费） | 25950.95
2.2 | 施工组织措施项目费 |  | (1.1+2.1.1)×6.57% | 20263.8 | 见表10.2.2-20
2.2.1 | 其中 | 安全文明施工基本费 | (1.1+2.1.1)×6.57% | 20263.8 | 见表10.2.2-20
3 | 其他项目费 |  | （3.1+3.2+3.3+3.4） | 128325.04
3.1 | 暂列金额 |  | 3.1.1+3.1.2+3.1.3 | 78325.04 | 见表10.2.2-21
3.1.1 | 其中 | 标化工地增加费 | 按招标文件规定额度列计 |  | 见表10.2.2-22
3.1.2 |  | 优质工程增加费 | 按招标文件规定额度列计 |  | 见表10.2.2-22
3.1.3 |  | 其他暂列金额 | 按招标文件规定额度列计 | 78325.04 | 见表10.2.2-22
3.2 | 暂估价 |  | 3.2.1+3.2.2+3.2.3 | 50000 | 见表10.2.2-21
3.2.1 | 其中 | 材料（工程设备）暂估价 | 按招标文件规定额度列计 (或计入综合单价) |  | 见表10.2.2-23
3.2.2 |  | 专业工程暂估价 | 按招标文件规定额度列计 | 50000 | 见表10.2.2-24
3.2.3 |  | 专项技术措施暂估价 | 按招标文件规定额度列计 |  | 见表10.2.2-25
3.3 | 计日工 |  | ∑计日工(暂估数量×综合单价） |  | 见表10.2.2-21
3.4 | 施工总承包服务费 |  | 3.4.1+3.4.2 |  | 见表10.2.2-21
3.4.1 | 其中 | 专业发包工程管理费 | ∑专业发包工程（暂估金额×费率） |  | 见表10.2.2-27
3.4.2 |  | 甲供材料设备管理费 | 甲供材料暂估金额×费率+甲供设备暂估金额×费率 |  | 见表10.2.2-27
4 | 规费 |  | (1.1+2.1.1)×27.92% | 86113.42
5 | 税金 |  | (1+2+3+4)×9% | 148034.33
预算审核价合计 |  |  | 1+2+3+4+5 | 1792860

## 1_表10_2_2-16 分部分项工程清单与计价表
【表10.2.2-16】
分部分项工程清单与计价表
单位(专业)工程名称:单项工程-建筑 | [5 empty] | 标段: |  |  | 第1页 共14页
序号 | 项目编码 | 项目名称 | 项目特征 | 计量 单位 | 工程量 | 金 额 (元) |  |  |  |  | 备注
[6 empty] | 综合单价 | 合价 | 其中
[8 empty] | 人工费 | 机械费 | 暂估价
|  | 钢楼梯 |  |  |  |  | 43080.64 | 7065.77 | 1251.19
1 | 010101004001 | 挖基坑土方 | 1.土壤类别：三类土 2.挖土深度：2M 内 | m3 | 13.50 | 6.85 | 92.48 | 39.56 | 37.67
2 | 010103001001 | 回填方 | 1.密实度要求：满足设计要求 2.填方来源、运距：基础土方、就地 | m3 | 9.62 | 16.26 | 156.42 | 124.48 | 5.19
3 | 010103002001 | 余方弃置 | 1.废弃料品种：基础余方 2.运距：由施工单位自行考虑 | m3 | 2.44 | 17.25 | 42.09 | 2.17 | 33.26
4 | 010501001001 | 垫层 | 1.混凝土种类：商品混凝土 2.混凝土强度等级：C15 | m3 | 1.37 | 499.08 | 683.74 | 61.81 | 0.97
5 | 010501003001 | 独立基础 | 1.混凝土种类：商品混凝土 2.混凝土强度等级：C30 | m3 | 2.24 | 548.37 | 1228.35 | 59.45 | 0.6
6 | 010502001001 | 矩形柱 | 1.混凝土种类：商品混凝土 2.混凝土强度等级：C30 | m3 | 0.27 | 637.69 | 172.18 | 26.11 | 0.12
7 | 010515001001 | 现浇构件钢筋 | 1.现浇构件带肋钢筋 HRB400以内 直径（mm以内）18 | t | 0.224 | 4942.05 | 1107.02 | 118.05 | 16.62
8 | 010515001002 | 现浇构件钢筋 | 1.箍筋 带肋钢筋 HRB400以内 直径（mm以内）10 | t | 0.024 | 5863.02 | 140.71 | 29.22 | 1.44
9 | 010516002001 | 预埋铁件 | 1.预埋铁件 25kg/块以内 | t | 0.083 | 10626.24 | 881.98 | 233.75 | 159.66
10 | 010603002001 | 空腹钢柱 | 1.钢材品种、规格：Q355B方管钢柱安装（含一道防锈底漆） | t | 0.826 | 7733.86 | 6388.17 | 263.14 | 121.4
本页小计 | [6 empty] | 10893.14 | 957.74 | 376.93
【表10.2.2-16】
分部分项工程清单与计价表
单位(专业)工程名称:单项工程-建筑 | [5 empty] | 标段: |  |  | 第2页 共14页
序号 | 项目编码 | 项目名称 | 项目特征 | 计量 单位 | 工程量 | 金 额 (元) |  |  |  |  | 备注
[6 empty] | 综合单价 | 合价 | 其中
[8 empty] | 人工费 | 机械费 | 暂估价
11 | 010604001001 | 钢梁 | 1.钢材品种、规格：Q355B方管钢梁安装（含一道防锈底漆） | t | 1.058 | 7625.68 | 8067.97 | 233.56 | 254.21
12 | 010606001001 | 钢支撑、钢拉条 | 1.钢材品种、规格：Q355B槽钢安装（含一道防锈底漆） | t | 0.028 | 7695.45 | 215.47 | 9.75 | 5.5
13 | 010606008001 | 钢梯 | 1.钢材品种、规格：5厚花纹钢板踏步机平台安装（含一道防锈底漆） | t | 0.891 | 7889.76 | 7029.78 | 569.38 | 161.07
14 | 011405001001 | 金属面油漆 | 1、底漆：Y53-31红丹油性防锈漆，一道，漆膜厚70μm 2、面漆：乳白色醇酸或酚醛调和漆，二道，漆膜厚70μm | m2 | 79.57 | 28.05 | 2231.94 | 1557.98
15 | 011503001001 | 金属扶手、栏杆、栏板 | 1、钢梯不锈钢栏杆H=1100mm | m | 22.36 | 232.35 | 5195.35 | 1631.16 | 325.11
16 | 010901003001 | 阳光板屋面 | 1、8mm阳光板饰面 | m2 | 118.86 | 79.48 | 9446.99 | 2106.2 | 128.37
|  | 屋面 |  |  |  |  | 134108.57 | 23159.62 | 1669
17 | 010503004001 | 圈梁 | 1.混凝土种类：商品混凝土 2.混凝土强度等级：C30 | m3 | 7.45 | 649.95 | 4842.13 | 820.25 | 5.14
18 | 010516002003 | 预埋铁件 | 1.预埋铁件 25kg/块以内 | t | 0.146 | 10626.24 | 1551.43 | 411.17 | 280.84
19 | 010604001004 | 钢梁 | 1.钢材品种、规格：Q235B工字型钢梁安装（含一道防锈底漆） | t | 2.002 | 7357.68 | 14730.08 | 441.96 | 481.02
20 | 010606001002 | 钢支撑、钢拉条 | 1.钢材品种、规格：Q235B圆钢安装（含一道防锈底漆） | t | 0.132 | 7642.45 | 1008.8 | 45.98 | 25.94
本页小计 | [6 empty] | 54319.94 | 7827.39 | 1667.2
【表10.2.2-16】
分部分项工程清单与计价表
单位(专业)工程名称:单项工程-建筑 | [5 empty] | 标段: |  |  | 第3页 共14页
序号 | 项目编码 | 项目名称 | 项目特征 | 计量 单位 | 工程量 | 金 额 (元) |  |  |  |  | 备注
[6 empty] | 综合单价 | 合价 | 其中
[8 empty] | 人工费 | 机械费 | 暂估价
21 | 010606001003 | 钢支撑、钢拉条 | 1.钢材品种、规格：Q235B圆管安装（含一道防锈底漆） | t | 0.061 | 7642.45 | 466.19 | 21.25 | 11.99
22 | 010606001004 | 钢支撑、钢拉条 | 1.钢材品种、规格：Q235B镀锌C型檩条安装 | t | 1.371 | 9747.6 | 13363.96 | 696.07 | 269.4
23 | 011405001005 | 金属面油漆 | 1、底漆：Y53-31红丹油性防锈漆，一道，漆膜厚70μm 2、面漆：乳白色醇酸或酚醛调和漆，二道，漆膜厚70μm | m2 | 80.69 | 28.05 | 2263.35 | 1579.91
24 | 010901002001 | 型材屋面 | 1、0.6厚不锈钢暗扣式屋面板 | m2 | 267.12 | 65.53 | 17504.37 | 4476.93 | 288.49
25 | 01B013 | 彩钢瓦屋面 | 1、原彩钢瓦屋面及屋顶钢结构拆除及原檐沟、屋面清理 2、垃圾外运，运距施工单位自行考虑 | m2 | 345.66 | 20 | 6913.2
26 | 010902001001 | 屋面卷材防水 | 檐沟 1、2厚自粘聚酯胎改性沥青防水卷材防水层 | m2 | 129.88 | 31.43 | 4082.13 | 354.57
27 | 010902002001 | 屋面涂膜防水 | 檐沟 1、2厚LJP防水涂料(两道) | m2 | 129.88 | 94.48 | 12271.06 | 896.17
28 | 011101006001 | 平面砂浆找平层 | 檐沟 1、10厚1:3石灰砂浆隔离层 | m2 | 84.98 | 11.85 | 1007.01 | 557.47 | 24.64
29 | 010902001002 | 屋面卷材防水 | 屋面 1、4厚SBS沥青防水卷材 | m2 | 289.17 | 41.36 | 11960.07 | 948.48
本页小计 | [6 empty] | 69831.34 | 9530.85 | 594.52
【表10.2.2-16】
分部分项工程清单与计价表
单位(专业)工程名称:单项工程-建筑 | [5 empty] | 标段: |  |  | 第4页 共14页
序号 | 项目编码 | 项目名称 | 项目特征 | 计量 单位 | 工程量 | 金 额 (元) |  |  |  |  | 备注
[6 empty] | 综合单价 | 合价 | 其中
[8 empty] | 人工费 | 机械费 | 暂估价
30 | 010902003001 | 屋面刚性层 | 屋面 1、20厚1:2水泥砂浆找平 2、20厚1:2水泥砂浆找平保护层 3、20厚1:3水泥砂浆隔离层 4、40厚细石混凝土保护层，表面压光内置配筋φ4@150双向，平面设4000纵横隔离缝，缝宽5~10,缝内嵌密封膏 | m2 | 260.68 | 113.16 | 29498.55 | 10109.17 | 278.93
31 | 011001001001 | 保温隔热屋面 | 屋面 1、30厚挤塑聚苯乙烯泡沫塑料保温板 | m2 | 260.68 | 26.57 | 6926.27 | 1379 | 2.61
32 | 01B001 | 不锈钢泛水 | 1、0.6mm厚不锈钢平板泛水 | m2 | 5.74 | 94.37 | 541.68 | 59.47
33 | 01B002 | 不锈钢墙面板 | 1、1mm厚不锈钢墙面平板 | m2 | 34.92 | 148.29 | 5178.29 | 361.77
|  | 室内装修 |  |  |  |  | 1132279.55 | 258162.15 | 3716.3
|  | 拆除工程 |  |  |  |  | 58862.03 | 36162.17 | 1626.4
34 | 011601001001 | 砖砌体拆除 | 1、部分原砖墙拆除 2、垃圾外运，运距施工单位自行考虑 | m3 | 32.83 | 242.51 | 7961.6 | 2255.09 | 1626.4
35 | 011608002001 | 铲除涂料面 | 1、原墙面涂料层铲除至墙体基层 2、垃圾外运，运距施工单位自行考虑 | m2 | 1782.49 | 10 | 17824.9 | 11800.08
36 | 011605001001 | 平面块料拆除 | 1、原花岗岩楼地面拆除至楼地面基层（含门口台阶、楼梯） 2、垃圾外运，运距施工单位自行考虑 | m2 | 804.71 | 18.54 | 14919.32 | 11032.57
37 | 011605002001 | 立面块料拆除 | 1、原墙面墙砖拆除 2、垃圾外运，运距施工单位自行考虑 | m2 | 237.67 | 10.77 | 2559.71 | 1727.86
本页小计 | [6 empty] | 85410.32 | 38725.01 | 1907.94
【表10.2.2-16】
分部分项工程清单与计价表
单位(专业)工程名称:单项工程-建筑 | [5 empty] | 标段: |  |  | 第5页 共14页
序号 | 项目编码 | 项目名称 | 项目特征 | 计量 单位 | 工程量 | 金 额 (元) |  |  |  |  | 备注
[6 empty] | 综合单价 | 合价 | 其中
[8 empty] | 人工费 | 机械费 | 暂估价
38 | 011610002001 | 金属门窗拆除 | 1、部分原铝合金窗及门拆除 2、垃圾外运，运距施工单位自行考虑 | m2 | 336.00 | 34.32 | 11531.52 | 6773.76
39 | 011610001001 | 木门窗拆除 | 1、原木门拆除 2、垃圾外运，运距施工单位自行考虑 | m2 | 33.84 | 30.61 | 1035.84 | 577.99
40 | 011610001002 | 木门窗拆除 | 1、原门套拆除(门洞尺寸1200×2400） 2、垃圾外运，运距施工单位自行考虑 | 樘 | 4 | 18.84 | 75.36 | 61.2
41 | 011606003001 | 天棚面龙骨及饰面拆除 | 1、原石膏板吊顶拆除 2、垃圾外运，运距施工单位自行考虑 | m2 | 196.39 | 10.41 | 2044.42 | 1368.84
42 | 011609001001 | 栏杆、栏板拆除 | 1、原楼梯栏杆拆除 2、垃圾外运，运距施工单位自行考虑 | m | 28.59 | 25.96 | 742.2 | 458.87
43 | 011614003001 | 窗台板拆除 | 1、原窗台板拆除 | m | 127.60 | 1.31 | 167.16 | 105.91
|  | 新砌墙 |  |  |  |  | 47378.93 | 12019.86 | 181.3
44 | 010401004001 | 多孔砖墙 | 1、240mm厚烧结多孔砖，M7.5混合砂浆 | m3 | 74.86 | 495.29 | 37077.41 | 8945.77 | 150.47
45 | 010401004002 | 多孔砖墙 | 1、120mm厚烧结多孔砖，M7.5混合砂浆 | m3 | 19.39 | 531.28 | 10301.52 | 3074.09 | 30.83
|  | 门窗 |  |  |  |  | 272557.96 | 20193.28 | 16.07
46 | 010802004001 | 防盗门 | 1、成品防盗门（含合页、锁等配件） | m2 | 2.88 | 540.42 | 1556.41 | 100.63 | 0.84
47 | 010805001001 | 电子感应门 | 1、电动感应移门（含电动装置） | m2 | 11.52 | 1241.71 | 14304.5 | 1026.66 | 1.38
本页小计 | [6 empty] | 78836.34 | 22493.72 | 183.52
【表10.2.2-16】
分部分项工程清单与计价表
单位(专业)工程名称:单项工程-建筑 | [5 empty] | 标段: |  |  | 第6页 共14页
序号 | 项目编码 | 项目名称 | 项目特征 | 计量 单位 | 工程量 | 金 额 (元) |  |  |  |  | 备注
[6 empty] | 综合单价 | 合价 | 其中
[8 empty] | 人工费 | 机械费 | 暂估价
48 | 01B005 | 全玻璃平开门 | 1、无框全玻璃平开门，12mm钢 化玻璃(含合页、锁等配件） | m2 | 72.48 | 468.52 | 33958.33 | 4640.89
49 | 010801002001 | 木质门带套 | 1.门代号及洞口尺寸：卫生间成品实木门，洞口900×2400（含合页、锁等配件） | 樘 | 4 | 1798.82 | 7195.28 | 226.96
50 | 010807001001 | 金属（塑钢、断桥）窗 | 1、88系列断桥,型材1.4mm厚5+9A+5双钢化白玻璃 | m2 | 319.68 | 513.97 | 164305.93 | 6396.8
51 | 010807001002 | 金属（塑钢、断桥）窗 | 1、内窗12mm钢化玻璃固定 | m2 | 16.80 | 163.3 | 2743.44 | 477.62
52 | 010808004001 | 金属门窗套 | 1、18厚细木工板门套基层 2、1.5mm黑色拉丝哑光不锈钢门窗套 | m2 | 71.68 | 530.67 | 38038.43 | 4112.28 | 4.3
53 | 010809004001 | 石材窗台板 | 1、25mm芝麻白灰大理石窗台板（含磨边） | m2 | 28.45 | 279.27 | 7945.23 | 2810.86
54 | 010503005001 | 过梁 | 1.混凝土种类：商品混凝土 2.混凝土强度等级：C25 | m3 | 1.93 | 626.72 | 1209.57 | 212.49 | 1.33
55 | 010515001005 | 现浇构件钢筋 | 1.现浇构件带肋钢筋 HRB400以内 直径（mm以内）10 | t | 0.186 | 5070.96 | 943.2 | 113.82 | 4.57
56 | 010515001006 | 现浇构件钢筋 | 1.箍筋 带肋钢筋 HRB400以内 直径（mm以内）10 | t | 0.061 | 5863.02 | 357.64 | 74.27 | 3.65
|  | 楼地面 |  |  |  |  | 217396.2 | 29318.36 | 454.02
57 | 010501001005 | 垫层 | 地面 1、100厚C15砼垫层 | m3 | 26.94 | 499.08 | 13445.22 | 1215.53 | 19.13
本页小计 | [6 empty] | 270142.27 | 20281.52 | 32.98
【表10.2.2-16】
分部分项工程清单与计价表
单位(专业)工程名称:单项工程-建筑 | [5 empty] | 标段: |  |  | 第7页 共14页
序号 | 项目编码 | 项目名称 | 项目特征 | 计量 单位 | 工程量 | 金 额 (元) |  |  |  |  | 备注
[6 empty] | 综合单价 | 合价 | 其中
[8 empty] | 人工费 | 机械费 | 暂估价
58 | 010904002001 | 楼（地）面涂膜防水 | 卫生间、废液存放室 1、2厚聚合物水泥基防水涂料 | m2 | 23.37 | 35.26 | 824.03 | 118.49
59 | 011102003002 | 块料楼地面 | 卫生间、废液存放室 1、1200*600防滑地砖（离缝） 2、20厚1:3干硬性水泥砂浆结合层,表面撒水泥粉 3、1:3水泥砂浆找坡层,最薄处20mm抹平 4、水泥浆一道(内掺建筑胶) | m2 | 23.37 | 252.62 | 5903.73 | 1018.46 | 18.93
60 | 011102003003 | 块料楼地面 | 地面1/楼面1： 1、1200*600地砖（离缝） 2、20厚1:3干硬性水泥砂浆结合层,表面撒水泥粉 3、水泥浆一道(内掺建筑胶) | m2 | 631.49 | 229.32 | 144813.29 | 21925.33 | 372.58
61 | 011104003001 | 金属地板 | 1、2MM铝板折弯铺贴 2、、1:3水泥砂浆找坡层,最薄处20mm抹平 3、水泥浆一道(内掺建筑胶) | m2 | 22.68 | 339.84 | 7707.57 | 683.58 | 4.99
62 | 01B006 | 美缝 | 1、所有地砖楼地面 | m2 | 654.86 | 25 | 16371.5
63 | 011106001001 | 石材楼梯面层 | 1、20厚1:3干硬性水泥砂浆结合层,表面撒水泥粉 2、20mm黑云母花岗岩楼梯面层 3、楼梯面层开防滑槽三条 | m2 | 32.66 | 357.71 | 11682.81 | 2100.04 | 29.72
64 | 011105002001 | 石材踢脚线 | 1、20mm黑云母花岗岩踢脚线 | m2 | 4.22 | 261.32 | 1102.77 | 220.87 | 0.46
本页小计 | [6 empty] | 188405.7 | 26066.77 | 426.68
【表10.2.2-16】
分部分项工程清单与计价表
单位(专业)工程名称:单项工程-建筑 | [5 empty] | 标段: |  |  | 第8页 共14页
序号 | 项目编码 | 项目名称 | 项目特征 | 计量 单位 | 工程量 | 金 额 (元) |  |  |  |  | 备注
[6 empty] | 综合单价 | 合价 | 其中
[8 empty] | 人工费 | 机械费 | 暂估价
65 | 011105006001 | 金属踢脚线 | 1、九厘板基层 2、1.5厚拉丝不锈钢踢脚线H=40mm | m | 602.44 | 16.67 | 10042.67 | 560.27
66 | 011107001001 | 石材台阶面 | 1、20厚磨光芝麻白花岗石台阶面 | m2 | 20.82 | 183.48 | 3820.05 | 1025.39 | 6.45
67 | 01B003 | 大便坑 | 1.地砖面层大便坑 | 只 | 4 | 420.64 | 1682.56 | 450.4 | 1.76
|  | 墙面 |  |  |  |  | 332886 | 132392.19 | 1305.3
68 | 010903002001 | 墙面涂膜防水 | 卫生间、废液存放室、走道墙裙 1、2厚聚合物水泥基防水涂料 | m2 | 178.16 | 39.23 | 6989.22 | 1154.48
69 | 011201001001 | 墙面一般抹灰 | 内墙面（粉刷至吊顶底） 1、10厚1:0.2:3水泥石灰膏砂浆打底扫毛 2、6厚1:0.2:3水泥石灰膏砂浆找平层 | m2 | 1627.77 | 31.55 | 51356.14 | 26907.04 | 309.28
70 | 011204003001 | 块料墙面 | 卫生间（粉刷、面层至吊顶底） 1、9厚1:3水泥砂浆打底压死抹平 2、4厚强力胶粉泥结合层,揉急压死 3、5厚卫生间瓷片砖,墙砖铺贴高度完成面2.4m，专用勾缝剂勾缝 | m2 | 106.62 | 268.88 | 28667.99 | 5882.23 | 9.6
71 | 011204003002 | 块料墙面 | 内墙墙裙（粉刷、面层至吊顶底 1、10厚1:0.2:3水泥石灰膏砂浆打底扫毛 2、4厚强力胶泥结合层,揉挤压实 3、5厚瓷片砖600*1200铺贴 | m2 | 71.54 | 269.61 | 19287.9 | 3946.86 | 7.87
72 | 01B014 | 美缝 | 1、所有墙砖墙面 | m2 | 178.16 | 25 | 4454
本页小计 | [6 empty] | 126300.53 | 39926.67 | 334.96
【表10.2.2-16】
分部分项工程清单与计价表
单位(专业)工程名称:单项工程-建筑 | [5 empty] | 标段: |  |  | 第9页 共14页
序号 | 项目编码 | 项目名称 | 项目特征 | 计量 单位 | 工程量 | 金 额 (元) |  |  |  |  | 备注
[6 empty] | 综合单价 | 合价 | 其中
[8 empty] | 人工费 | 机械费 | 暂估价
73 | 011001003001 | 保温隔热墙面 | 外墙面 1、界面砂浆一道粘结砂浆一道 2、35厚无机轻集料保温砂浆II型 3、3mm厚底层抗裂粗砂浆、热镀锌钢丝网 4、6mm厚面层抗裂粗砂浆 | m2 | 829.28 | 103.87 | 86137.31 | 39573.24 | 978.55
74 | 011407001001 | 墙面喷刷涂料 | 外墙面 1、抹面层胶浆 2、外墙真石漆两道 | m2 | 865.84 | 94.46 | 81787.25 | 26001.18
75 | 011407001002 | 墙面喷刷涂料 | 内墙面 1、大白腻子漆两遍 2、白色乳胶漆两遍 | m2 | 1627.77 | 25.52 | 41540.69 | 27639.53
76 | 011207001001 | 墙面装饰板 | 1、双层木龙骨18mm细木工板基层 2、2MM铝板饰面 （详见电子屏、文化墙立面图）按立面正投影面计算 | m2 | 26.40 | 449.17 | 11858.09 | 1182.98
77 | 011207001003 | 墙面装饰板(弧形） | 1、双层木龙骨18mm细木工板基层 2、2MM铝板饰面 （详见电子屏、文化墙立面图）按立面正投影面计算 | m2 | 1.80 | 448.56 | 807.41 | 104.65
|  | 天棚 |  |  |  |  | 114392.18 | 22665.37 | 2.58
本页小计 | [6 empty] | 222130.75 | 94501.58 | 978.55
【表10.2.2-16】
分部分项工程清单与计价表
单位(专业)工程名称:单项工程-建筑 | [5 empty] | 标段: |  |  | 第10页 共14页
序号 | 项目编码 | 项目名称 | 项目特征 | 计量 单位 | 工程量 | 金 额 (元) |  |  |  |  | 备注
[6 empty] | 综合单价 | 合价 | 其中
[8 empty] | 人工费 | 机械费 | 暂估价
78 | 011302001001 | 吊顶天棚 | 1. 600*600铝扣板 2. 轻钢覆面龙骨 3. 轻钢承载龙骨 4. CS 50*20次轻钢龙骨 5. CS 60*27主轻钢龙骨 6:φ8钢筋吊杆 | m2 | 541.04 | 165.16 | 89358.17 | 16382.69
79 | 011302001002 | 吊顶天棚 | 1. 白色涂料 2. 2厚耐水腻子刮平 3. 板缝贴胶带、点锈 4. 单层纸面石膏板 5. 18mm细木工板基层 6. 木方龙骨框架 | m2 | 108.83 | 157.52 | 17142.9 | 5471.97 | 2.18
80 | 011302001003 | 吊顶天棚（平面） | 1、2MM铝板饰面 2、18mm细木工板基层 3、木方龙骨框架 | m2 | 15.48 | 401.75 | 6219.09 | 633.91 | 0.31
81 | 011302001005 | 吊顶天棚（平面弧形） | 1、2MM铝板饰面 2、18mm细木工板基层 3、木方龙骨框架 | m2 | 1.80 | 406.62 | 731.92 | 80.98 | 0.04
82 | 011302001004 | 吊顶天棚（侧面） | 1、2MM铝板饰面 2、18mm细木工板基层 3、木方龙骨框架 | m2 | 2.34 | 401.75 | 940.1 | 95.82 | 0.05
|  | 其他 |  |  |  |  | 88806.25 | 5410.92 | 130.63
83 | 011210005001 | 成品隔断 | 1.成品卫生间隔断 | m2 | 29.02 | 226.97 | 6586.67 | 1224.64
本页小计 | [6 empty] | 120978.85 | 23890.01 | 2.58
【表10.2.2-16】
分部分项工程清单与计价表
单位(专业)工程名称:单项工程-建筑 | [5 empty] | 标段: |  |  | 第11页 共14页
序号 | 项目编码 | 项目名称 | 项目特征 | 计量 单位 | 工程量 | 金 额 (元) |  |  |  |  | 备注
[6 empty] | 综合单价 | 合价 | 其中
[8 empty] | 人工费 | 机械费 | 暂估价
84 | 011505001001 | 洗漱台 | 1、成品台盆及柜，详见卫生间台盆柜大样（含龙头、下水、镜子等配件） | 个 | 2 | 3500 | 7000
85 | 010810002001 | 木窗帘盒 | 1、18mm细木工板基层 2、单层纸面石膏板 3、板缝贴胶带、点锈 4、2厚耐水腻子刮平 5、白色涂料 | m | 83.06 | 62.27 | 5172.15 | 2327.34 | 0.83
86 | 010810005001 | 窗帘轨 | 1.成品窗帘轨明装 单轨 | m | 83.06 | 32.71 | 2716.89 | 490.05
87 | 01B009 | 窗帘 | 1、布艺遮光窗帘H=3000mm | m | 166.12 | 100 | 16612
88 | 011503001002 | 金属扶手、栏杆、栏板 | 1.楼梯不锈钢玻璃栏杆H=900mm，12厚钢化玻璃，详见栏杆节点详图 | m | 28.59 | 379.83 | 10859.34 | 1368.89 | 129.8
89 | 01B010 | 空调外罩 | 1、空调外罩，详见节点大样图 | m2 | 34.56 | 320 | 11059.2
90 | 01B011 | 铁皮文件柜 | 1、铁皮文件柜1800mm*1200mm*350mm | 套 | 6 | 1700 | 10200
91 | 01B012 | 铁皮文件柜 | 1、铁皮文件柜2000mm*2000mm*350mm | 套 | 6 | 3100 | 18600
|  | 室外地面硬化 |  |  |  |  | 7000.06 | 665.12 | 169.26
92 | 010101002001 | 挖一般土方 | 1.土壤类别：三类土 2.挖土深度：2M 内 | m3 | 8.40 | 5.39 | 45.28 | 15.04 | 22.85
93 | 010103002005 | 余方弃置 | 1.废弃料品种：余方 2.运距：由施工单位自行考虑 | m3 | 8.40 | 17.25 | 144.9 | 7.48 | 114.49
94 | 040204001001 | 人行道整形碾压 | 1.路床（槽）整形 人行道整形碾压 | m2 | 28.00 | 1.88 | 52.64 | 38.92 | 4.76
本页小计 | [6 empty] | 82462.4 | 4247.72 | 272.73
【表10.2.2-16】
分部分项工程清单与计价表
单位(专业)工程名称:单项工程-建筑 | [5 empty] | 标段: |  |  | 第12页 共14页
序号 | 项目编码 | 项目名称 | 项目特征 | 计量 单位 | 工程量 | 金 额 (元) |  |  |  |  | 备注
[6 empty] | 综合单价 | 合价 | 其中
[8 empty] | 人工费 | 机械费 | 暂估价
95 | 040204002001 | 人行道块料铺设 | 1、150厚级配砂石垫层碾实 2、100厚C10混凝土 3、刷素水泥浆一道 4、30厚1:4干硬性水泥砂浆 5、撒素水泥面,洒适量清水 6、铺铺300*600芝麻白花岗岩，厚4cm,水泥砂浆勾缝 | m2 | 28.00 | 241.33 | 6757.24 | 603.68 | 27.16
|  | 绿化 |  |  |  |  | 11723.39 | 2264.18 | 593.24
96 | 050101010001 | 整理绿化用地 | 1.绿地细平整 | m2 | 10.00 | 5.07 | 50.7 | 42
97 | 050102001001 | 栽植乔木 | 1.种类：金桂 2.胸径或干径：10-12cm 3.株高、冠径：高度300-400cm、冠幅250-400cm 4.养护期：两年 | 株 | 2 | 844.71 | 1689.42 | 386.16 | 64.38
98 | 050102002001 | 栽植灌木 | 1.种类：红继木 2.胸径或干径：地径3-5cm 3.株高、冠径：高度100-150cm、冠幅100-150cm 4.养护期：两年 | 株 | 6 | 230.67 | 1384.02 | 17.46 | 16.62
99 | 050102002002 | 栽植灌木 | 1.种类：棕竹 2.胸径或干径：胸径6-8cm 3.株高、冠径：高度30-50cm、冠幅30-45cm 4.养护期：两年 | 株 | 2 | 88.78 | 177.56 | 3.74 | 2.4
本页小计 | [6 empty] | 10058.94 | 1053.04 | 110.56
【表10.2.2-16】
分部分项工程清单与计价表
单位(专业)工程名称:单项工程-建筑 | [5 empty] | 标段: |  |  | 第13页 共14页
序号 | 项目编码 | 项目名称 | 项目特征 | 计量 单位 | 工程量 | 金 额 (元) |  |  |  |  | 备注
[6 empty] | 综合单价 | 合价 | 其中
[8 empty] | 人工费 | 机械费 | 暂估价
100 | 050102002003 | 栽植灌木 | 1.种类：春羽 2.胸径或干径：胸径12-16cm 3.株高、冠径：高度60-100cm、冠幅80-100cm 4.养护期：两年 | 株 | 6 | 60.62 | 363.72 | 21.54 | 11.1
101 | 050102001005 | 栽植乔木 | 1.种类：勒杜鹃 2.胸径或干径：地径10-15cm 3.株高、冠径：高度150-250cm、冠幅100-150cm 4.养护期：两年 | 株 | 1 | 492.22 | 492.22 | 193.08 | 32.19
102 | 050102001006 | 栽植乔木 | 1.种类：含笑 2.胸径或干径：胸径15-20cm 3.株高、冠径：高度300-500cm、冠幅200-300cm 4.养护期：两年 | 株 | 5 | 1417.73 | 7088.65 | 1379.4 | 431.45
103 | 050102012001 | 铺种草皮 | 1.草皮种类：马尼拉+狗牙根 2.铺种方式：混播 3.养护期：两年 | m2 | 10.00 | 47.71 | 477.1 | 220.8 | 35.1
|  | 化粪池及污水设备基础 |  |  |  |  | 32533.36 | 12900.3 | 339.76
104 | 010101004003 | 挖基坑土方 | 1.土壤类别：三类土 2.挖土深度：2M 内 | m3 | 14.05 | 6.85 | 96.24 | 41.17 | 39.2
105 | 010103001003 | 回填方 | 1.密实度要求：满足设计要求 2.填方来源、运距：基础土方、就地 | m3 | 3.74 | 16.26 | 60.81 | 48.4 | 2.02
106 | 010103002003 | 余方弃置 | 1.废弃料品种：基础余方 2.运距：由施工单位自行考虑 | m3 | 9.75 | 17.25 | 168.19 | 8.68 | 132.89
本页小计 | [6 empty] | 8746.93 | 1913.07 | 683.95
【表10.2.2-16】
分部分项工程清单与计价表
单位(专业)工程名称:单项工程-建筑 | [5 empty] | 标段: |  |  | 第14页 共14页
序号 | 项目编码 | 项目名称 | 项目特征 | 计量 单位 | 工程量 | 金 额 (元) |  |  |  |  | 备注
[6 empty] | 综合单价 | 合价 | 其中
[8 empty] | 人工费 | 机械费 | 暂估价
107 | 010507006001 | 化粪池 | 1、砖砌3#化粪池,参考07S906图集III-34-42 | 座 | 1 | 23085.31 | 23085.31 | 12105.8 | 108.17
108 | 010501001004 | 垫层 | 1.混凝土种类：商品混凝土 2.混凝土强度等级：C15 | m3 | 2.21 | 499.08 | 1102.97 | 99.72 | 1.57
109 | 010501006001 | 设备基础 | 1.混凝土种类：商品混凝土 2.混凝土强度等级：C30 | m3 | 8.10 | 548.37 | 4441.8 | 214.97 | 2.19
110 | 010515001007 | 现浇构件钢筋 | 1.现浇构件带肋钢筋 HRB400以内 直径（mm以内）18 | t | 0.724 | 4942.05 | 3578.04 | 381.56 | 53.72
本页小计 | [6 empty] | 32208.12 | 12802.05 | 165.65
合计 | [6 empty] | 1360725.57 | 304217.14 | 7738.75

## 1_表10_2_2-16 施工技术措施项目清单与计价表
【表10.2.2-16】
施工技术措施项目清单与计价表
单位(专业)工程名称:单项工程-建筑 | [5 empty] | 标段: |  |  | 第1页 共2页
序号 | 项目编码 | 项目名称 | 项目特征 | 计量 单位 | 工程量 | 金 额 (元) |  |  |  |  | 备注
[6 empty] | 综合单价 | 合价 | 其中
[8 empty] | 人工费 | 机械费 | 暂估价
|  | 钢楼梯 |  |  |  |  | 534.06 | 279.25 | 13.33
1 | 011702001001 | 基础 | 1.现浇混凝土模板 基础垫层模板 | m2 | 2.58 | 48.96 | 126.32 | 74.51 | 2.79
2 | 011702001002 | 基础 | 1.现浇混凝土 独立基础 复合木模 | m2 | 4.68 | 44.77 | 209.52 | 100.2 | 3.88
3 | 011702002001 | 矩形柱 | 1.现浇混凝土 矩形柱 复合木模~支模高度3.6m以内 | m2 | 3.60 | 55.06 | 198.22 | 104.54 | 6.66
|  | 屋面 |  |  |  |  | 3434.06 | 2082.55 | 42.86
4 | 011702008001 | 圈梁 | 1.现浇混凝土 直形圈梁 复合木模 | m2 | 62.11 | 55.29 | 3434.06 | 2082.55 | 42.86
|  | 室内装修 |  |  |  |  | 37063.92 | 20245.32 | 1746.29
5 | 011702009001 | 过梁 | 1.现浇混凝土 直形过梁 复合木模 | m2 | 29.38 | 55.29 | 1624.42 | 985.11 | 20.27
6 | 011701002001 | 外脚手架 | 1.外墙改造脚手架 高度13m以内 | m2 | 1130.09 | 21.62 | 24432.55 | 13007.34 | 1423.91
7 | 011701006001 | 满堂脚手架 | 1.室内改造脚手架 | m2 | 702.57 | 12.82 | 9006.95 | 6252.87 | 302.11
8 | 01B015 | 垂直运输费 | 1、垂直运输费 | 项 | 1 | 2000 | 2000
|  | 绿化 |  |  |  |  | 229.53 | 60.88
9 | 050403001001 | 树木支撑架 | 1.树棍支撑三脚桩 | 株 | 8 | 20.61 | 164.88 | 27.04
10 | 050403002002 | 草绳绕树干 | 1.草绳绕树杆胸径（cm）15以内 | 株 | 3 | 6.55 | 19.65 | 10.14
11 | 050403002003 | 草绳绕树干 | 1.草绳绕树杆胸径（cm）20以内 | 株 | 5 | 9 | 45 | 23.7
本页小计 | [6 empty] | 41261.57 | 22668 | 1802.48
【表10.2.2-16】
施工技术措施项目清单与计价表
单位(专业)工程名称:单项工程-建筑 | [5 empty] | 标段: |  |  | 第2页 共2页
序号 | 项目编码 | 项目名称 | 项目特征 | 计量 单位 | 工程量 | 金 额 (元) |  |  |  |  | 备注
[6 empty] | 综合单价 | 合价 | 其中
[8 empty] | 人工费 | 机械费 | 暂估价
|  | 化粪池及污水设备基础 |  |  |  |  | 457.66 | 249.12 | 9.01
12 | 011702001005 | 基础 | 1.现浇混凝土模板 基础垫层模板 | m2 | 1.88 | 48.96 | 92.04 | 54.29 | 2.03
13 | 011702001006 | 基础 | 1.现浇混凝土 设备基础 单个块体体积 5m3以上 复合木模 | m2 | 7.20 | 50.78 | 365.62 | 194.83 | 6.98
|  | 大型机械 |  |  |  |  | 7678.81 | 1043 | 3353.93
14 | 011705001001 | 大型机械设备进出场及安拆 | 1.履带式挖掘机1M3以内 场外运输费用 2.压路机 场外运输费用 | 台次 | 1 | 7678.81 | 7678.81 | 1043 | 3353.93
本页小计 | [6 empty] | 8136.47 | 1292.12 | 3362.94
合计 | [6 empty] | 49398.04 | 23960.12 | 5165.42

## 1_表10_2_2-20 施工组织(总价)措施项目清单与
【表10.2.2-20】
施工组织（总价）措施项目清单与计价表
工程名称:建筑 |  |  | 标段: | 第1页 共1页
序号 | 项目编号 | 项目名称 | 计算基础 | 费率 (%) | 金额 (元) | 备注
1 | 011707001001 | 安全文明施工费 |  |  | 20263.8
1.1 |  | 安全文明施工基本费 | 定额人工费+定额机械费 | 6.57 | 20263.8
2 | Z01110900801 | 提前竣工增加费 | 定额人工费+定额机械费
3 | 011707004001 | 二次搬运费 | 定额人工费+定额机械费
4 | 011707005001 | 冬雨季施工增加费 | 定额人工费+定额机械费
5 |  | 其他施工组织措施费 | 按相关规定计算
合 计 |  |  |  |  | 20263.8

## 1_表10_2_2-21 其他项目清单与计价汇总表
【表10.2.2-21】
其他项目清单与计价汇总表
工程名称:建筑 |  | 标段: | 第1页 共1页
序号 | 项 目 名 称 | 金额(元) | 备注
1 | 暂列金额 | 78325.04 | 明细详见表10.2.2-22
1.1 | 标化工地增加费 |  | 明细详见表10.2.2-22
1.2 | 优质工程增加费 |  | 明细详见表10.2.2-22
1.3 | 其他暂列金额 | 78325.04 | 明细详见表10.2.2-22
2 | 暂估价 | 50000
2.1 | 材料（设备）暂估价 |  | 明细详见表10.2.2-23
2.2 | 专业工程暂估价 | 50000 | 明细详见表10.2.2-24
2.3 | 专项技术措施暂估价 |  | 明细详见表10.2.2-25
3 | 计日工 |  | 明细详见表10.2.2-26
4 | 总承包服务费 |  | 明细详见表10.2.2-27
合 计 |  | 128325.04 | 0

## 1_表10_2_2-24 专业工程暂估价表
【表10.2.2-24】
专业工程暂估价表
单位(专业)工程名称:单项工程-建筑 |  | 标段: | 第1页 共1页
序号 | 工 程 名 称 | 工程内容 | 暂估金额(元) | 备注
1 | 实验室标识（发光字，各类警示、标识牌等） |  | 50000
合计 |  |  | 50000

## 1_表10_2_2-29 主要工日一览表
【表10.2.2-29】
主要工日一览表
工程名称:建筑 |  |  | 标段: |  | 第1页 共1页
序号 | 工日名称（类别） | 单位 | 数 量 | 单价(元) | 合价（元） | 备注
1 | 一类人工 | 工日 | 18.924 | 138 | 2611.51
2 | 二类人工 | 工日 | 681.778 | 149 | 101584.92
3 | 三类人工 | 工日 | 1309.693 | 171 | 223957.5

## 1_表10_2_2-31 主要材料和工程设备一览表
【表10.2.2-31】
主要材料和工程设备一览表
工程名称:建筑 |  |  |  | 标段: |  | 第1页 共3页
序号 | 名称、规格、型号 | 单位 | 数量 | 单价(元) | 合价（元） | 备注
1 | 热轧带肋钢筋HRB400综合 | t | 0.046 | 4104 | 188.78
2 | 热轧带肋钢筋HRB400φ10 | t | 0.276 | 4195 | 1157.82
3 | 热轧带肋钢筋HRB400φ18 | t | 0.972 | 4062 | 3948.26
4 | 镀锌铁丝φ0.7-1.0 | kg | 5.363 | 4.25 | 22.79
5 | 镀锌铁丝综合 | kg | 7 | 4.25 | 29.75
6 | 热轧光圆钢筋HPB300综合 | t | 0.035 | 4399 | 153.97
7 | 型钢综合 | t | 0.023 | 4106 | 94.44
8 | 0.6厚不锈钢暗扣式屋面板 | m2 | 37.05 | 23.5 | 870.68
9 | 0.6厚不锈钢暗扣式屋面板 | m2 | 277.805 | 23.5 | 6528.42
10 | 中厚钢板综合 | t | 0.127 | 4283 | 543.94
11 | 镀锌铁丝8# | kg | 7.911 | 4.25 | 33.62
12 | 圆钉 | kg | 26.344 | 4.25 | 111.96
13 | 低合金钢焊条E43系列 | kg | 20.206 | 6.81 | 137.6
14 | 电焊条E43系列 | kg | 16.332 | 6.81 | 111.22
15 | 钢筋点焊网片 | t | 0.32 | 4399 | 1407.68
16 | 预埋铁件 | kg | 11.805 | 6.37 | 75.2
17 | 镀锌铁丝12# | kg | 0.546 | 4.25 | 2.32
18 | 镀锌铁丝18# | kg | 54.833 | 4.25 | 233.04
19 | 镀锌铁丝22# | kg | 0.181 | 4.25 | 0.77
20 | 钢丝网 | m2 | 953.672 | 7.7 | 7343.27
21 | 复合硅酸盐水泥PC 32.5R综合 | kg | 3.385 | 0.44 | 1.48
22 | 普通硅酸盐水泥PO 42.5综合 | kg | 8307.868 | 0.51 | 4228.7
23 | 白色硅酸盐水泥425#、二级白度 | kg | 112.583 | 0.63 | 70.7
24 | 黄砂净砂 | t | 28.565 | 180 | 5141.7
25 | 黄砂净砂(细砂) | t | 0.605 | 165 | 99.83
26 | 碎石综合 | t | 9.96 | 126 | 1254.96
27 | 非粘土烧结页岩多孔砖240×115×90 | 千块 | 32.053 | 734.5 | 23542.93
28 | 混凝土实心砖240×115×53 MU15 | 千块 | 5.259 | 477.9 | 2513.28
29 | 泵送商品混凝土C30 | m3 | 10.716 | 509 | 5454.44
【表10.2.2-31】
主要材料和工程设备一览表
工程名称:建筑 |  |  |  | 标段: |  | 第2页 共3页
序号 | 名称、规格、型号 | 单位 | 数量 | 单价(元) | 合价（元） | 备注
30 | 非泵送商品混凝土C15 | m3 | 34.91 | 433 | 15116.03
31 | 非泵送商品混凝土C20 | m3 | 16.076 | 459 | 7378.88
32 | 非泵送商品混凝土C25 | m3 | 1.949 | 480 | 935.52
33 | 非泵送商品混凝土C30 | m3 | 7.698 | 503 | 3872.09
34 | 抗裂抹面砂浆 | kg | 10277.267 | 0.75 | 7707.95
35 | 膨胀玻化微珠保温浆料 | m3 | 32.218 | 627 | 20200.69
36 | 杉板枋材 | m3 | 2.589 | 1681 | 4352.11
37 | 瓷砖1200×600 | m2 | 109.819 | 177 | 19437.96
38 | 地砖1200×600 | m2 | 4.28 | 177 | 757.56
39 | 纸面石膏板1200×2400×9.5 | m2 | 133.509 | 13.27 | 1771.66
40 | 铝合金方板(配套) | m2 | 557.271 | 100 | 55727.1
41 | 铝合金龙骨不上人型（平面）600×600 | m2 | 557.271 | 22.12 | 12326.83
42 | 铝合金断桥隔热推拉窗5+9A+5双钢化白玻璃 | m2 | 305.071 | 428 | 130570.39
43 | 乳胶漆 | kg | 510.418 | 7.08 | 3613.76
44 | 弹性体改性沥青防水卷材4.0mm I G M | m2 | 326.762 | 28.32 | 9253.9
45 | 自粘聚合物改性沥青防水卷材2.0mm I型 N类 | m2 | 148.063 | 21.24 | 3144.86
46 | 聚合物水泥基复合防水涂料JS I型 | kg | 882.284 | 7.08 | 6246.57
47 | 汽油综合 | kg | 156.43 | 9.37 | 1465.75
48 | 界面剂 | kg | 307.497 | 1.08 | 332.1
49 | 聚苯乙烯泡沫板δ30 | m2 | 265.894 | 17.25 | 4586.67
50 | 钢支撑 | kg | 5.045 | 4.6 | 23.21
51 | 电 | kW·h | 153.945 | 0.88 | 135.47
52 | 水 | m3 | 219.696 | 5.73 | 1258.86
53 | 复合模板综合 | m2 | 26.453 | 42.48 | 1123.72
54 | 木模板 | m3 | 0.467 | 1504 | 702.37
55 | 安全网 | m2 | 196.636 | 6.64 | 1305.66
56 | 脚手架钢管 | kg | 780.721 | 4.42 | 3450.79
57 | 电焊条E50系列 | kg | 5.12 | 6.81 | 34.87
【表10.2.2-31】
主要材料和工程设备一览表
工程名称:建筑 |  |  |  | 标段: |  | 第3页 共3页
序号 | 名称、规格、型号 | 单位 | 数量 | 单价(元) | 合价（元） | 备注
58 | 勒杜鹃地径10-15cm、高度150-250cm、冠幅100-150cm | 株 | 1.01 | 211 | 213.11
59 | 金桂胸径10-12cm，高度300-400cm、冠幅250-400cm | 株 | 2.02 | 560 | 1131.2
60 | 含笑胸径15-20cm、高度300-500cm、冠幅200-300cm | 株 | 5.05 | 963 | 4863.15
61 | 红继木地径3-5cm、高度100-150cm、冠幅100-150cm | 株 | 6.3 | 211 | 1329.3
62 | 棕竹胸径6-8cm、高度30-50cm、冠幅30-45cm | 株 | 2.1 | 80 | 168
63 | 春羽胸径12-16cm、高度60-100cm、冠幅80-100cm | 株 | 6.3 | 50 | 315
64 | 马尼拉 | m2 | 10.5 | 11.47 | 120.44
65 | 狗牙根 | m2 | 10.5 | 2.5 | 26.25

## 1_表10_2_2-32 主要机械台班一览表
【表10.2.2-32】
主要机械台班一览表
工程名称:建筑 |  |  |  | 标段: | 第1页 共2页
序号 | 机械名称、规格、型号 | 单位 | 数 量 | 单价(元) | 合价（元） | 备注
1 | 超声波探伤仪0～10000mm | 台班 | 0.478 | 103.02 | 49.24
2 | 履带式推土机90kW | 台班 | 0.037 | 893.7 | 33.07
3 | 履带式单斗液压挖掘机1m3 | 台班 | 0.616 | 1104.92 | 680.63
4 | 钢轮内燃压路机8t | 台班 | 0.008 | 422.63 | 3.38
5 | 钢轮内燃压路机12t | 台班 | 0.508 | 557.62 | 283.27
6 | 钢轮内燃压路机15t | 台班 | 0.015 | 669.05 | 10.04
7 | 电动夯实机250N·m | 台班 | 1.476 | 29.99 | 44.27
8 | 手持式风动凿岩机 | 台班 | 6.632 | 12.61 | 83.63
9 | 汽车式起重机8t | 台班 | 0.004 | 756.49 | 3.03
10 | 汽车式起重机10t | 台班 | 0.465 | 821.52 | 382.01
11 | 汽车式起重机20t | 台班 | 1.362 | 1082.18 | 1473.93
12 | 门式起重机10t | 台班 | 0.05 | 486.21 | 24.31
13 | 载货汽车4t | 台班 | 3.865 | 467.58 | 1807.2
14 | 自卸汽车15t | 台班 | 0.228 | 967.55 | 220.6
15 | 平板拖车组40t | 台班 | 2 | 1261.33 | 2522.66
16 | 机动翻斗车1t | 台班 | 0.017 | 227.98 | 3.88
17 | 洒水车4000L | 台班 | 0.267 | 543.23 | 145.04
18 | 灰浆搅拌机200L | 台班 | 6.665 | 170.09 | 1133.65
19 | 干混砂浆罐式搅拌机20000L | 台班 | 3.355 | 211.41 | 709.28
20 | 钢筋调直机14mm | 台班 | 0.147 | 39.74 | 5.84
21 | 钢筋切断机40mm | 台班 | 0.168 | 46.85 | 7.87
22 | 钢筋弯曲机40mm | 台班 | 0.394 | 27.99 | 11.03
23 | 木工圆锯机500mm | 台班 | 0.901 | 30.08 | 27.1
24 | 木工压刨床单面600mm | 台班 | 0.004 | 34.46 | 0.14
25 | 剪板机40×3100mm | 台班 | 0.041 | 390.93 | 16.03
26 | 管子切断机150mm | 台班 | 3.578 | 31.45 | 112.53
27 | 型钢剪断机500mm | 台班 | 0.009 | 88.32 | 0.79
28 | 交流弧焊机21kV·A | 台班 | 0.032 | 69.68 | 2.23
29 | 交流弧焊机32kV·A | 台班 | 5.084 | 102.85 | 522.89
30 | 直流弧焊机32kW | 台班 | 0.427 | 106.95 | 45.67
【表10.2.2-32】
主要机械台班一览表
工程名称:建筑 |  |  |  | 标段: | 第2页 共2页
序号 | 机械名称、规格、型号 | 单位 | 数 量 | 单价(元) | 合价（元） | 备注
31 | 点焊机长臂75kV·A | 台班 | 0.332 | 162.77 | 54.04
32 | 对焊机75kV·A | 台班 | 0.105 | 131.93 | 13.85
33 | 氩弧焊机500A | 台班 | 3.241 | 105.59 | 342.22
34 | 二氧化碳气体保护焊机500A | 台班 | 0.725 | 140.16 | 101.62
35 | 电焊条烘干箱45×35×45cm3 | 台班 | 0.126 | 9.73 | 1.23
36 | 电动空气压缩机0.6m3/min | 台班 | 9.951 | 35.76 | 355.85
37 | 内燃空气压缩机3m3/min | 台班 | 3.743 | 412.22 | 1542.94
38 | 石材切割机 | 台班 | 0.448 | 17.72 | 7.94
39 | 混凝土振捣器平板式 | 台班 | 3.448 | 13.13 | 45.27
40 | 混凝土振捣器插入式 | 台班 | 2.18 | 5.08 | 11.07
41 | 汽车式起重机5t | 台班 | 0.153 | 444.47 | 68

## 2_表10_2_2-13 【不含单列】单位(专业)工程招
【表10.2.2-13】
单位（专业）工程预算审核价费用表
工程名称:单项工程-电气 |  |  | 标段: | 第1页 共1页
序号 | 费用名称 |  | 计算公式 | 金额 (元) | 备注
1 | 分部分项工程费 |  | ∑(分部分项工程量×综合单价） | 99903.99 | 见表10.2.2-16
1.1 | 其中 | 人工费+机械费 | ∑分部分项（定额人工费+定额机械费） | 23017.26
2 | 措施项目费 |  | （2.1+2.2） | 2931.94
2.1 | 施工技术措施项目费 |  | ∑(技措项目工程量×综合单价） | 1033.04 | 见表10.2.2-16
2.1.1 | 其中 | 人工费+机械费 | ∑技措项目（定额人工费+定额机械费） | 225.11
2.2 | 施工组织措施项目费 |  | (1.1+2.1.1)×8.17% | 1898.9 | 见表10.2.2-20
2.2.1 | 其中 | 安全文明施工基本费 | (1.1+2.1.1)×8.17% | 1898.9 | 见表10.2.2-20
3 | 其他项目费 |  | （3.1+3.2+3.3+3.4） | 31747.75
3.1 | 暂列金额 |  | 3.1.1+3.1.2+3.1.3 | 6747.75 | 见表10.2.2-21
3.1.1 | 其中 | 标化工地增加费 | 按招标文件规定额度列计 |  | 见表10.2.2-22
3.1.2 |  | 优质工程增加费 | 按招标文件规定额度列计 |  | 见表10.2.2-22
3.1.3 |  | 其他暂列金额 | 按招标文件规定额度列计 | 6747.75 | 见表10.2.2-22
3.2 | 暂估价 |  | 3.2.1+3.2.2+3.2.3 | 25000 | 见表10.2.2-21
3.2.1 | 其中 | 材料（工程设备）暂估价 | 按招标文件规定额度列计 (或计入综合单价) |  | 见表10.2.2-23
3.2.2 |  | 专业工程暂估价 | 按招标文件规定额度列计 | 25000 | 见表10.2.2-24
3.2.3 |  | 专项技术措施暂估价 | 按招标文件规定额度列计 |  | 见表10.2.2-25
3.3 | 计日工 |  | ∑计日工(暂估数量×综合单价） |  | 见表10.2.2-21
3.4 | 施工总承包服务费 |  | 3.4.1+3.4.2 |  | 见表10.2.2-21
3.4.1 | 其中 | 专业发包工程管理费 | ∑专业发包工程（暂估金额×费率） |  | 见表10.2.2-27
3.4.2 |  | 甲供材料设备管理费 | 甲供材料暂估金额×费率+甲供设备暂估金额×费率 |  | 见表10.2.2-27
4 | 规费 |  | (1.1+2.1.1)×30.63% | 7119.14
5 | 税金 |  | (1+2+3+4)×9% | 12753.25
预算审核价合计 |  |  | 1+2+3+4+5 | 154456

## 2_表10_2_2-16 分部分项工程清单与计价表
【表10.2.2-16】
分部分项工程清单与计价表
单位(专业)工程名称:单项工程-电气 | [5 empty] | 标段: |  |  | 第1页 共4页
序号 | 项目编码 | 项目名称 | 项目特征 | 计量 单位 | 工程量 | 金 额 (元) |  |  |  |  | 备注
[6 empty] | 综合单价 | 合价 | 其中
[8 empty] | 人工费 | 机械费 | 暂估价
|  | 电气 |  |  |  |  | 99903.99 | 24827.66 | 506.36
1 | 030404017001 | 配电箱 | 1.名称：成套配电箱AL1； 2.型号、规格：规格型号及电器元件配置按设计要求； 3.安装方式：暗装。 | 台 | 1 | 4067.25 | 4067.25 | 214.56
2 | 030404017002 | 配电箱 | 1.名称：成套配电箱AL2； 2.型号、规格：规格型号及电器元件配置按设计要求； 3.安装方式：暗装。 | 台 | 1 | 2915.04 | 2915.04 | 214.56
3 | 030404017003 | 配电箱 | 1.名称：成套配电箱AL3； 2.型号、规格：规格型号及电器元件配置按设计要求； 3.安装方式：暗装。 | 台 | 1 | 3187.61 | 3187.61 | 214.56
4 | 030411001001 | 配管 | 1.名称：线缆保护管； 2.材质、规格：镀锌钢管SC32； 3.配置形式：砖、混凝土结构暗配； | m | 150.00 | 31.12 | 4668 | 1113 | 10.5
5 | 030411001002 | 配管 | 1.名称：线缆保护管； 2.材质、规格：JDG导管（热镀锌）G20*1.6； 3.配置形式：砖、混凝土结构暗配； | m | 1620.81 | 10.91 | 17683.04 | 6742.57 | 81.04
6 | 030413002001 | 凿（压）槽 | 1.名称：原粉刷层上进行砖墙开凿； 2.填充(恢复)方式：配管后填塞砂浆、抹灰找平。 | m | 1731.06 | 6.66 | 11528.86 | 7062.72 | 121.17
本页小计 | [6 empty] | 44049.8 | 15561.97 | 212.71
【表10.2.2-16】
分部分项工程清单与计价表
单位(专业)工程名称:单项工程-电气 | [5 empty] | 标段: |  |  | 第2页 共4页
序号 | 项目编码 | 项目名称 | 项目特征 | 计量 单位 | 工程量 | 金 额 (元) |  |  |  |  | 备注
[6 empty] | 综合单价 | 合价 | 其中
[8 empty] | 人工费 | 机械费 | 暂估价
7 | 030408001001 | 电力电缆 | 1.电缆名称：铜芯低烟无卤电力电缆； 2.电缆规格、型号：WDZ-YJY-5*10； 3.敷设方式、部位：穿管及水平电缆桥架内敷设； 4.电压等级(KV)：1KV以下； | m | 150.00 | 45.49 | 6823.5 | 282 | 7.5
8 | 030408006001 | 电力电缆头 | 1.名称：电力电缆终端头； 2.型号、规 格：截面10(mm2)以下三芯及以上； 3.材质、类型：铜芯，简易干包式； 4.安装部位：配电箱、柜内； | 个 | 6 | 27.8 | 166.8 | 57.42
9 | 030411004001 | 配线 | 1.名称：铜芯低烟无卤电线； 2.配线形式：管内穿线； 3.配线型号、规格：WDZ-BYJ-2.5； 4.配线线制：照明线。 | m | 2969.22 | 3.06 | 9085.81 | 1989.38
10 | 030411004002 | 配线 | 1.名称：铜芯低烟无卤电线； 2.配线形式：管内穿线； 3.配线型号、规格：WDZ-BYJR-2.5； 4.配线线制：照明线。 | m | 1433.83 | 3.26 | 4674.29 | 960.67
11 | 030411004003 | 配线 | 1.名称：铜芯低烟无卤电线； 2.配线形式：管内穿线； 3.配线型号、规格：WDZN-BYJ-2.5； 4.配线线制：照明线。 | m | 374.00 | 3.43 | 1282.82 | 250.58
12 | 030411004004 | 配线 | 1.名称：铜芯低烟无卤电线； 2.配线形式：管内穿线； 3.配线型号、规格：WDZN-BYJR-2.5； 4.配线线制：照明线。 | m | 187.00 | 3.53 | 660.11 | 125.29
本页小计 | [6 empty] | 22693.33 | 3665.34 | 7.5
【表10.2.2-16】
分部分项工程清单与计价表
单位(专业)工程名称:单项工程-电气 | [5 empty] | 标段: |  |  | 第3页 共4页
序号 | 项目编码 | 项目名称 | 项目特征 | 计量 单位 | 工程量 | 金 额 (元) |  |  |  |  | 备注
[6 empty] | 综合单价 | 合价 | 其中
[8 empty] | 人工费 | 机械费 | 暂估价
13 | 030412005001 | 荧光灯 | 1.名称：600*600格栅灯； 2.规格、型号：按设计要求； 3.安装方式：吸顶。 | 套 | 41 | 175.11 | 7179.51 | 956.53
14 | 030412005002 | 荧光灯 | 1.名称：1200*300长条灯； 2.规格、型号：按设计要求； 3.安装方式：吸顶。 | 套 | 3 | 228.74 | 686.22 | 69.99
15 | 030412004001 | 装饰灯 | 1.名称：筒灯； 2.规格、型号：按设计要求； 3.安装方式：按设计要求。 | 套 | 64 | 60.65 | 3881.6 | 1214.08
16 | 030412004002 | 装饰灯 | 1.名称：安全出口灯； 2.规格、型号：GJD101-11 3W； 3.安装方式：嵌入式。 | 套 | 4 | 109.63 | 438.52 | 74.32
17 | 030412004003 | 装饰灯 | 1.名称：疏散指示灯； 2.规格、型号：GJD101-11 3W； | 套 | 12 | 109.63 | 1315.56 | 222.96
18 | 030412001001 | 普通灯具 | 1.名称：自带蓄电池应急照明灯； 2.规格、型号：SMYJD-004 2*5W； | 套 | 11 | 172.54 | 1897.94 | 184.36
19 | 030412001002 | 普通灯具 | 1.名称：地灯； 2.规格、型号：按设计要求； 3.安装方式：按设计要求。 | 套 | 4 | 118.37 | 473.48 | 96.2
20 | 030404034001 | 照明开关 | 1.名称：跷板暗开关； 2.规格：单联单控开关 86型 10A； 3.安装方式：暗装。 | 个 | 35 | 16.55 | 579.25 | 255.5
21 | 030404034002 | 照明开关 | 1.名称：跷板暗开关； 2.规格：双联单控开关 86型 10A； 3.安装方式：暗装。 | 个 | 1 | 17.27 | 17.27 | 7.3
本页小计 | [6 empty] | 16469.35 | 3081.24
【表10.2.2-16】
分部分项工程清单与计价表
单位(专业)工程名称:单项工程-电气 | [5 empty] | 标段: |  |  | 第4页 共4页
序号 | 项目编码 | 项目名称 | 项目特征 | 计量 单位 | 工程量 | 金 额 (元) |  |  |  |  | 备注
[6 empty] | 综合单价 | 合价 | 其中
[8 empty] | 人工费 | 机械费 | 暂估价
22 | 030404035001 | 插座 | 1.名称：单相二、三极安全型插座； 2.规格：86型 10A； 3.安装方式：暗装。 | 个 | 91 | 20.4 | 1856.4 | 783.51
23 | 030404035002 | 插座 | 1.名称：地面插座； 2.规格：120型铜质反弹式(强电)； 3.安装方式：暗装。 | 个 | 1 | 153.99 | 153.99 | 11.2
24 | 080901007001 | 显示设备 | 1.小米电视机（含电线网线） | 台 | 1 | 7710.87 | 7710.87 | 248.23 | 286.15
25 | 030507014001 | 显示设备 | 1.名称：LED显示屏； 2.规格：500mm*4800mm。 | 台 | 1 | 1532.18 | 1532.18 | 583.97
26 | 030411006001 | 接线盒 | 1.名称：接线盒； 2.材质、规格：钢质 86H50； 3.安装形式：暗装。 | 个 | 157 | 8.67 | 1361.19 | 481.99
27 | 030411006002 | 接线盒 | 1.名称：开关盒、插座盒； 2.材质、规格：钢质 86H50； 3.安装形式：暗装。 | 个 | 126 | 8.42 | 1060.92 | 406.98
28 | 030411006003 | 接线盒 | 1.名称：地插盒； 2.材质、规格：120型； 3.安装形式：暗装。 | 个 | 1 | 15.96 | 15.96 | 3.23
29 | 03B001 | 原有电气拆除 | 1.原有电气拆除， 2.最终以按时结算为准。 | 项 | 1 | 3000 | 3000
本页小计 | [6 empty] | 16691.51 | 2519.11 | 286.15
合计 | [6 empty] | 99903.99 | 24827.66 | 506.36

## 2_表10_2_2-16 施工技术措施项目清单与计价表
【表10.2.2-16】
施工技术措施项目清单与计价表
单位(专业)工程名称:单项工程-电气 | [5 empty] | 标段: |  |  | 第1页 共1页
序号 | 项目编码 | 项目名称 | 项目特征 | 计量 单位 | 工程量 | 金 额 (元) |  |  |  |  | 备注
[6 empty] | 综合单价 | 合价 | 其中
[8 empty] | 人工费 | 机械费 | 暂估价
|  | 脚手架搭拆 |  |  | 0 |  | 1033.04 | 248.46
1 | 031301017001 | 脚手架搭拆 | 1.脚手架搭拆费第四册。 | 项 | 1 | 1033.04 | 1033.04 | 248.46
本页小计 | [6 empty] | 1033.04 | 248.46
合计 | [6 empty] | 1033.04 | 248.46

## 2_表10_2_2-20 施工组织(总价)措施项目清单与
【表10.2.2-20】
施工组织（总价）措施项目清单与计价表
工程名称:电气 |  |  | 标段: | 第1页 共1页
序号 | 项目编号 | 项目名称 | 计算基础 | 费率 (%) | 金额 (元) | 备注
1 | 031302001001 | 安全文明施工费 |  |  | 1898.9
1.1 |  | 安全文明施工基本费 | 定额人工费+定额机械费 | 8.17 | 1898.9
2 | Z03130200801 | 提前竣工增加费 | 定额人工费+定额机械费
3 | 031302004001 | 二次搬运费 | 定额人工费+定额机械费
4 | 031302005001 | 冬雨季施工增加费 | 定额人工费+定额机械费
5 |  | 其他施工组织措施费 | 按相关规定计算
合 计 |  |  |  |  | 1898.9

## 2_表10_2_2-21 其他项目清单与计价汇总表
【表10.2.2-21】
其他项目清单与计价汇总表
工程名称:电气 |  | 标段: | 第1页 共1页
序号 | 项 目 名 称 | 金额(元) | 备注
1 | 暂列金额 | 6747.75 | 明细详见表10.2.2-22
1.1 | 标化工地增加费 |  | 明细详见表10.2.2-22
1.2 | 优质工程增加费 |  | 明细详见表10.2.2-22
1.3 | 其他暂列金额 | 6747.75 | 明细详见表10.2.2-22
2 | 暂估价 | 25000
2.1 | 材料（设备）暂估价 |  | 明细详见表10.2.2-23
2.2 | 专业工程暂估价 | 25000 | 明细详见表10.2.2-24
2.3 | 专项技术措施暂估价 |  | 明细详见表10.2.2-25
3 | 计日工 |  | 明细详见表10.2.2-26
4 | 总承包服务费 |  | 明细详见表10.2.2-27
合 计 |  | 31747.75 | 0

## 2_表10_2_2-24 专业工程暂估价表
【表10.2.2-24】
专业工程暂估价表
单位(专业)工程名称:单项工程-电气 |  | 标段: | 第1页 共1页
序号 | 工 程 名 称 | 工程内容 | 暂估金额(元) | 备注
1 | 线性灯 |  | 5000
2 | 外立面亮化 |  | 20000
合计 |  |  | 25000

## 2_表10_2_2-29 主要工日一览表
【表10.2.2-29】
主要工日一览表
工程名称:电气 |  |  | 标段: |  | 第1页 共1页
序号 | 工日名称（类别） | 单位 | 数 量 | 单价(元) | 合价（元） | 备注
1 | 二类人工 | 工日 | 168.42 | 149 | 25094.58

## 2_表10_2_2-31 主要材料和工程设备一览表
【表10.2.2-31】
主要材料和工程设备一览表
工程名称:电气 |  |  |  | 标段: |  | 第1页 共2页
序号 | 名称、规格、型号 | 单位 | 数量 | 单价(元) | 合价（元） | 备注
1 | 镀锌铁丝φ1.2-1.8 | kg | 10.493 | 4.25 | 44.6
2 | 复合硅酸盐水泥PC 32.5R综合 | kg | 235.424 | 0.44 | 103.12
3 | 普通硅酸盐水泥PO 42.5综合 | kg | 398.156 | 0.51 | 202.66
4 | 黄砂净砂 | t | 2.513 | 180 | 452.34
5 | 黄砂净砂(中粗砂) | m3 | 0.554 | 252 | 139.61
6 | 碎石综合 | m3 | 0.831 | 189 | 157.06
7 | 汽油综合 | kg | 0.792 | 9.37 | 7.42
8 | 铜芯塑料绝缘线BV2.5 | m | 148.558 | 1.74 | 257.75
9 | 铜芯塑料绝缘线BVR4 | m | 56.666 | 3.07 | 174.13
10 | 水 | m3 | 0.498 | 5.73 | 2.85
11 | 镀锌焊接钢管SC32 | m | 154.5 | 18.45 | 2849.86
12 | 1200*300长条灯 | 套 | 3.03 | 194.69 | 589.91
13 | 600*600格栅灯 | 套 | 41.41 | 141.59 | 5863.36
14 | 地灯 | 套 | 4.04 | 85 | 343.4
15 | 安全出口灯GJD101-11 3W | 套 | 4.04 | 83.63 | 337.87
16 | 疏散指示灯GJD101-11 3W | 套 | 12.12 | 83.63 | 1013.6
17 | 筒灯 | 套 | 64.64 | 35 | 2262.4
18 | 自带蓄电池应急照明灯SMYJD-004 2*5W | 套 | 11.11 | 148 | 1644.28
19 | 单联单控开关86型 10A | 只 | 35.7 | 6.19 | 220.98
20 | 双联单控开关86型 10A | 只 | 1.02 | 6.9 | 7.04
21 | 单相二、三极安全型插座86型 10A | 套 | 92.82 | 8.31 | 771.33
22 | 地面插座120型铜质反弹式(强电) | 套 | 1.02 | 136 | 138.72
23 | 铜芯低烟无卤电线WDZ-BYJR-2.5 | m | 1663.243 | 2.06 | 3429.61
24 | 铜芯低烟无卤电线WDZ-BYJ-2.5 | m | 3444.295 | 1.89 | 6492.5
25 | 铜芯低烟无卤电线WDZN-BYJR-2.5 | m | 216.92 | 2.29 | 497.18
26 | 铜芯低烟无卤电线WDZN-BYJ-2.5 | m | 433.84 | 2.2 | 956.18
27 | 铜芯低烟无卤电力电缆WDZ-YJY-5*10 | m | 151.5 | 42.41 | 6424.66
28 | JDG电线套管(镀锌)G20*1.6 | m | 1669.434 | 4.36 | 7278.73
【表10.2.2-31】
主要材料和工程设备一览表
工程名称:电气 |  |  |  | 标段: |  | 第2页 共2页
序号 | 名称、规格、型号 | 单位 | 数量 | 单价(元) | 合价（元） | 备注
29 | 钢质开关盒、插座盒86H50 | 个 | 128.52 | 3.69 | 474.24
30 | 钢质开关盒、插座盒120型 | 个 | 1.02 | 11.09 | 11.31
31 | 钢质接线盒86H50 | 个 | 160.14 | 3.69 | 590.92
32 | LED显示屏500mm*4800mm | m2 | 2.4 | 300 | 720
33 | 成套配电箱AL3 | 台 | 1 | 2881.42 | 2881.42
34 | 成套配电箱AL1 | 台 | 1 | 3761.06 | 3761.06
35 | 成套配电箱AL2 | 台 | 1 | 2608.85 | 2608.85
36 | 原有电气拆除 | 项 | 1 | 3000 | 3000

## 2_表10_2_2-32 主要机械台班一览表
【表10.2.2-32】
主要机械台班一览表
工程名称:电气 |  |  |  | 标段: | 第1页 共1页
序号 | 机械名称、规格、型号 | 单位 | 数 量 | 单价(元) | 合价（元） | 备注
1 | 其他机械费 | 元 | 219.289 | 1.02 | 223.67
2 | 汽车式起重机8t | 台班 | 0.006 | 756.49 | 4.54
3 | 载货汽车5t | 台班 | 0.006 | 483.27 | 2.9
4 | 液压起重机 | 台班 | 0.83 | 344.76 | 286.15

## 3_表10_2_2-13 【不含单列】单位(专业)工程招
【表10.2.2-13】
单位（专业）工程预算审核价费用表
工程名称:单项工程-给排水 |  |  | 标段: | 第1页 共1页
序号 | 费用名称 |  | 计算公式 | 金额 (元) | 备注
1 | 分部分项工程费 |  | ∑(分部分项工程量×综合单价） | 20666.43 | 见表10.2.2-16
1.1 | 其中 | 人工费+机械费 | ∑分部分项（定额人工费+定额机械费） | 3325.72
2 | 措施项目费 |  | （2.1+2.2） | 464.27
2.1 | 施工技术措施项目费 |  | ∑(技措项目工程量×综合单价） | 189.19 | 见表10.2.2-16
2.1.1 | 其中 | 人工费+机械费 | ∑技措项目（定额人工费+定额机械费） | 41.26
2.2 | 施工组织措施项目费 |  | (1.1+2.1.1)×8.17% | 275.08 | 见表10.2.2-20
2.2.1 | 其中 | 安全文明施工基本费 | (1.1+2.1.1)×8.17% | 275.08 | 见表10.2.2-20
3 | 其他项目费 |  | （3.1+3.2+3.3+3.4） | 1108.1
3.1 | 暂列金额 |  | 3.1.1+3.1.2+3.1.3 | 1108.1 | 见表10.2.2-21
3.1.1 | 其中 | 标化工地增加费 | 按招标文件规定额度列计 |  | 见表10.2.2-22
3.1.2 |  | 优质工程增加费 | 按招标文件规定额度列计 |  | 见表10.2.2-22
3.1.3 |  | 其他暂列金额 | 按招标文件规定额度列计 | 1108.1 | 见表10.2.2-22
3.2 | 暂估价 |  | 3.2.1+3.2.2+3.2.3 |  | 见表10.2.2-21
3.2.1 | 其中 | 材料（工程设备）暂估价 | 按招标文件规定额度列计 (或计入综合单价) |  | 见表10.2.2-23
3.2.2 |  | 专业工程暂估价 | 按招标文件规定额度列计 |  | 见表10.2.2-24
3.2.3 |  | 专项技术措施暂估价 | 按招标文件规定额度列计 |  | 见表10.2.2-25
3.3 | 计日工 |  | ∑计日工(暂估数量×综合单价） |  | 见表10.2.2-21
3.4 | 施工总承包服务费 |  | 3.4.1+3.4.2 |  | 见表10.2.2-21
3.4.1 | 其中 | 专业发包工程管理费 | ∑专业发包工程（暂估金额×费率） |  | 见表10.2.2-27
3.4.2 |  | 甲供材料设备管理费 | 甲供材料暂估金额×费率+甲供设备暂估金额×费率 |  | 见表10.2.2-27
4 | 规费 |  | (1.1+2.1.1)×30.63% | 1031.31
5 | 税金 |  | (1+2+3+4)×9% | 2094.31
预算审核价合计 |  |  | 1+2+3+4+5 | 25364

## 3_表10_2_2-16 分部分项工程清单与计价表
【表10.2.2-16】
分部分项工程清单与计价表
单位(专业)工程名称:单项工程-给排水 | [5 empty] | 标段: |  |  | 第1页 共6页
序号 | 项目编码 | 项目名称 | 项目特征 | 计量 单位 | 工程量 | 金 额 (元) |  |  |  |  | 备注
[6 empty] | 综合单价 | 合价 | 其中
[8 empty] | 人工费 | 机械费 | 暂估价
|  | 给排水 |  |  |  |  | 20666.43 | 3637.76 | 31.06
1 | 031001006001 | 塑料管 | 1.安装部位：室内给水 2.介质：给水 3.材质、规格：PP-R给水管 DN20 4.连接形式：热熔连接(含管件) 5.压力试验及吹、洗设计要求：管道消毒、水压试验及水冲洗 | m | 21.76 | 18.02 | 392.12 | 175.39 | 2.39
2 | 031001006002 | 塑料管 | 1.安装部位：室内给水 2.介质：给水 3.材质、规格：PP-R给水管 DN25 4.连接形式：热熔连接(含管件) 5.压力试验及吹、洗设计要求：管道消毒、水压试验及水冲洗 | m | 0.98 | 23.49 | 23.02 | 8.74 | 0.11
3 | 031001006003 | 塑料管 | 1.安装部位：室内给水 2.介质：给水 3.材质、规格：PP-R给水管 DN32 4.连接形式：热熔连接(含管件) 5.压力试验及吹、洗设计要求：管道消毒、水压试验及水冲洗 | m | 3.41 | 30.64 | 104.48 | 36.28 | 0.38
4 | 031001006004 | 塑料管 | 1.安装部位：室内给水 2.介质：给水 3.材质、规格：PP-R给水管 DN40 4.连接形式：热熔连接(含管件) 5.压力试验及吹、洗设计要求：管道消毒、水压试验及水冲洗 | m | 1.30 | 42.75 | 55.58 | 16.84 | 0.14
本页小计 | [6 empty] | 575.2 | 237.25 | 3.02
【表10.2.2-16】
分部分项工程清单与计价表
单位(专业)工程名称:单项工程-给排水 | [5 empty] | 标段: |  |  | 第2页 共6页
序号 | 项目编码 | 项目名称 | 项目特征 | 计量 单位 | 工程量 | 金 额 (元) |  |  |  |  | 备注
[6 empty] | 综合单价 | 合价 | 其中
[8 empty] | 人工费 | 机械费 | 暂估价
5 | 031001007001 | 复合管 | 1.安装部位：室内给水 2.介质：给水 3.材质、规格：钢塑给水管 DN20 4.连接形式：螺纹连接(含管件) 5.压力试验及吹、洗设计要求：管道消毒、水压试验及水冲洗 | m | 24.67 | 39.1 | 964.6 | 336.25 | 5.18
6 | 031001007002 | 复合管 | 1.安装部位：室内给水 2.介质：给水 3.材质、规格：钢塑给水管 DN32 4.连接形式：螺纹连接(含管件) 5.压力试验及吹、洗设计要求：管道消毒、水压试验及水冲洗 | m | 8.32 | 62.72 | 521.83 | 135.87 | 5.66
7 | 031001007003 | 复合管 | 1.安装部位：室内给水 2.介质：给水 3.材质、规格：钢塑给水管 DN40 4.连接形式：螺纹连接(含管件) 5.压力试验及吹、洗设计要求：管道消毒、水压试验及水冲洗 | m | 2.20 | 71.74 | 157.83 | 43.49 | 1.63
8 | 031001006005 | 塑料管 | 1.安装部位：室内排水 2.介质：污废水 3.材质、规格：PVC-U排水管 De50*2.0 4.连接形式：粘接(含管件) 5.压力试验及吹、洗设计要求：灌水、通水试验 | m | 8.58 | 20.02 | 171.77 | 77.99
本页小计 | [6 empty] | 1816.03 | 593.6 | 12.47
【表10.2.2-16】
分部分项工程清单与计价表
单位(专业)工程名称:单项工程-给排水 | [5 empty] | 标段: |  |  | 第3页 共6页
序号 | 项目编码 | 项目名称 | 项目特征 | 计量 单位 | 工程量 | 金 额 (元) |  |  |  |  | 备注
[6 empty] | 综合单价 | 合价 | 其中
[8 empty] | 人工费 | 机械费 | 暂估价
9 | 031001006006 | 塑料管 | 1.安装部位：室内排水 2.介质：污废水 3.材质、规格：PVC-U排水管 De75*2.3 4.连接形式：粘接(含管件) 5.压力试验及吹、洗设计要求：灌水、通水试验 | m | 23.52 | 28.85 | 678.55 | 260.84
10 | 031001006007 | 塑料管 | 1.安装部位：室内排水 2.介质：污废水 3.材质、规格：PVC-U排水管 De110*3.2 4.连接形式：粘接(含管件) 5.压力试验及吹、洗设计要求：灌水、通水试验 | m | 20.79 | 44.73 | 929.94 | 279.42
11 | 031003005001 | 塑料阀门 | 1.规 格：PP-R截止阀 DN20 2.连接形式：热熔连接 | 个 | 2 | 66.08 | 132.16 | 28.9 | 2.14
12 | 031003005002 | 塑料阀门 | 1.规 格：PP-R截止阀 DN25 2.连接形式：热熔连接 | 个 | 2 | 79.1 | 158.2 | 36.66 | 2.14
13 | 031003001001 | 螺纹阀门 | 1.规 格：钢制截止阀 DN20 2.连接形式：螺纹连接 | 个 | 9 | 73.88 | 664.92 | 67.05 | 1.71
14 | 031003001002 | 螺纹阀门 | 1.规 格：钢制截止阀 DN40 2.连接形式：螺纹连接 | 个 | 1 | 169.58 | 169.58 | 18.48 | 0.6
15 | 031003001003 | 螺纹阀门 | 1.规 格：自动排气阀带钢制截止阀 DN15 2.连接形式：螺纹连接 | 个 | 2 | 102.91 | 205.82 | 39.94 | 0.42
本页小计 | [6 empty] | 2939.17 | 731.29 | 7.01
【表10.2.2-16】
分部分项工程清单与计价表
单位(专业)工程名称:单项工程-给排水 | [5 empty] | 标段: |  |  | 第4页 共6页
序号 | 项目编码 | 项目名称 | 项目特征 | 计量 单位 | 工程量 | 金 额 (元) |  |  |  |  | 备注
[6 empty] | 综合单价 | 合价 | 其中
[8 empty] | 人工费 | 机械费 | 暂估价
16 | 031004003001 | 洗脸盆 | 1.材 质：陶瓷 2.规格、类型：台式洗脸盆（单冷水） 3.组装形式：台下式安装，不含台面板 4.附件名称、数量：洗脸盆排水附件、单冷水洗脸盆龙头、角型阀(带铜活) | 组 | 4 | 477.29 | 1909.16 | 122.44
17 | 031004008001 | 其他成品卫生器具 | 1.材 质：陶瓷 2.规格、类型：拖布池 3.组装形式：立式成品 4.附件名称、数量：陶瓷芯中长水嘴、排水栓带链堵 | 组 | 2 | 412.47 | 824.94 | 50.84
18 | 031004006001 | 大便器 | 1.材 质：陶瓷 2.规格、类型：蹲式大便器 3.组装形式：感应开关埋入式 4.附件名称、数量：角型阀(带铜活) | 组 | 4 | 936.45 | 3745.8 | 188
19 | 031004007001 | 小便器 | 1.材 质：陶瓷 2.规格、类型：壁挂式小便器 3.组装形式：自闭阀冲洗 DN15 4.附件名称、数量：自闭式冲洗阀、小便器排水附件 | 组 | 2 | 522.44 | 1044.88 | 43.98
20 | 031004004001 | 洗涤盆 | 1.材 质：陶瓷 2.规格、类型：洗涤盆（单冷水） 2.附件名称、数量：洗涤盆排水附件、单冷水龙头、角型阀(带铜活) | 组 | 5 | 506.79 | 2533.95 | 141.7
本页小计 | [6 empty] | 10058.73 | 546.96
【表10.2.2-16】
分部分项工程清单与计价表
单位(专业)工程名称:单项工程-给排水 | [5 empty] | 标段: |  |  | 第5页 共6页
序号 | 项目编码 | 项目名称 | 项目特征 | 计量 单位 | 工程量 | 金 额 (元) |  |  |  |  | 备注
[6 empty] | 综合单价 | 合价 | 其中
[8 empty] | 人工费 | 机械费 | 暂估价
21 | 030817008001 | 套管制作安装 | 1.名称、类型：穿楼板套管制作安装 2.材 质：碳素结构钢 3.规 格：DN40 4.填料材质：水泥、油麻、填充绒 | 个 | 1 | 22.78 | 22.78 | 9.69 | 1.07
22 | 030817008002 | 套管制作安装 | 1.名称、类型：穿楼板套管制作安装 2.材 质：碳素结构钢 3.规 格：DN50 4.填料材质：水泥、油麻、填充绒 | 个 | 2 | 24.02 | 48.04 | 19.38 | 2.14
23 | 030817008003 | 套管制作安装 | 1.名称、类型：穿楼板套管制作安装 2.材 质：碳素结构钢 3.规 格：DN125 4.填料材质：水泥、油麻、填充绒 | 个 | 3 | 104.63 | 313.89 | 156.9 | 3.21
24 | 030817008004 | 套管制作安装 | 1.名称、类型：穿楼板套管制作安装 2.材 质：碳素结构钢 3.规 格：DN150 4.填料材质：水泥、油麻、填充绒 | 个 | 2 | 108.5 | 217 | 104.6 | 2.14
25 | 031004014001 | 给、排水附(配)件 | 1.材 质：带存水弯PVC地漏 2.型号、规格：De50 3.安装方式：粘接 | 组 | 6 | 26.4 | 158.4 | 62.82
26 | 03B002 | 阀门井 | 1.阀门井 | 个 | 6 | 500 | 3000
27 | 040101002001 | 挖沟槽土方 | 1.人工挖沟槽土方三类土，抛土于沟槽边1m以外堆放 2.回填土、夯实、清理现场。 | m3 | 8.82 | 41.16 | 363.03 | 281.27
本页小计 | [6 empty] | 4123.14 | 634.66 | 8.56
【表10.2.2-16】
分部分项工程清单与计价表
单位(专业)工程名称:单项工程-给排水 | [5 empty] | 标段: |  |  | 第6页 共6页
序号 | 项目编码 | 项目名称 | 项目特征 | 计量 单位 | 工程量 | 金 额 (元) |  |  |  |  | 备注
[6 empty] | 综合单价 | 合价 | 其中
[8 empty] | 人工费 | 机械费 | 暂估价
28 | 03B003 | 卫生间暗敷管道 | 1.卫生间（内周长在12m以上）暗敷管道，每间补贴 1.5 工日 | 间 | 4 | 288.54 | 1154.16 | 894
本页小计 | [6 empty] | 1154.16 | 894
合计 | [6 empty] | 20666.43 | 3637.76 | 31.06

## 3_表10_2_2-16 施工技术措施项目清单与计价表
【表10.2.2-16】
施工技术措施项目清单与计价表
单位(专业)工程名称:单项工程-给排水 | [5 empty] | 标段: |  |  | 第1页 共1页
序号 | 项目编码 | 项目名称 | 项目特征 | 计量 单位 | 工程量 | 金 额 (元) |  |  |  |  | 备注
[6 empty] | 综合单价 | 合价 | 其中
[8 empty] | 人工费 | 机械费 | 暂估价
|  | 脚手架搭拆 |  |  | 0 |  | 189.19 | 45.41
1 | 031301017002 | 脚手架搭拆 | 1.脚手架搭拆费第十册 | 项 | 1 | 189.19 | 189.19 | 45.41
本页小计 | [6 empty] | 189.19 | 45.41
合计 | [6 empty] | 189.19 | 45.41

## 3_表10_2_2-20 施工组织(总价)措施项目清单与
【表10.2.2-20】
施工组织（总价）措施项目清单与计价表
工程名称:给排水 |  |  | 标段: | 第1页 共1页
序号 | 项目编号 | 项目名称 | 计算基础 | 费率 (%) | 金额 (元) | 备注
1 | 031302001001 | 安全文明施工费 |  |  | 275.08
1.1 |  | 安全文明施工基本费 | 定额人工费+定额机械费 | 8.17 | 275.08
2 | Z03130200801 | 提前竣工增加费 | 定额人工费+定额机械费
3 | 031302004001 | 二次搬运费 | 定额人工费+定额机械费
4 | 031302005001 | 冬雨季施工增加费 | 定额人工费+定额机械费
5 |  | 其他施工组织措施费 | 按相关规定计算
合 计 |  |  |  |  | 275.08

## 3_表10_2_2-21 其他项目清单与计价汇总表
【表10.2.2-21】
其他项目清单与计价汇总表
工程名称:给排水 |  | 标段: | 第1页 共1页
序号 | 项 目 名 称 | 金额(元) | 备注
1 | 暂列金额 | 1108.1 | 明细详见表10.2.2-22
1.1 | 标化工地增加费 |  | 明细详见表10.2.2-22
1.2 | 优质工程增加费 |  | 明细详见表10.2.2-22
1.3 | 其他暂列金额 | 1108.1 | 明细详见表10.2.2-22
2 | 暂估价
2.1 | 材料（设备）暂估价 |  | 明细详见表10.2.2-23
2.2 | 专业工程暂估价 |  | 明细详见表10.2.2-24
2.3 | 专项技术措施暂估价 |  | 明细详见表10.2.2-25
3 | 计日工 |  | 明细详见表10.2.2-26
4 | 总承包服务费 |  | 明细详见表10.2.2-27
合 计 |  | 1108.1 | 0

## 3_表10_2_2-29 主要工日一览表
【表10.2.2-29】
主要工日一览表
工程名称:给排水 |  |  | 标段: |  | 第1页 共1页
序号 | 工日名称（类别） | 单位 | 数 量 | 单价(元) | 合价（元） | 备注
1 | 二类人工 | 工日 | 24.717 | 149 | 3682.83

## 3_表10_2_2-31 主要材料和工程设备一览表
【表10.2.2-31】
主要材料和工程设备一览表
工程名称:给排水 |  |  |  | 标段: |  | 第1页 共2页
序号 | 名称、规格、型号 | 单位 | 数量 | 单价(元) | 合价（元） | 备注
1 | 热轧光圆钢筋HPB300综合 | kg | 1.264 | 4.4 | 5.56
2 | 低碳钢焊条J427 φ3.2 | kg | 0.227 | 6.81 | 1.55
3 | 黄砂毛砂 | m3 | 0.036 | 217 | 7.81
4 | 汽油综合 | kg | 0.08 | 9.37 | 0.75
5 | 电 | kW·h | 0.755 | 0.88 | 0.66
6 | 水 | m3 | 0.574 | 5.73 | 3.29
7 | 角型阀(带铜活)DN15 | 个 | 4.04 | 25 | 101
8 | 排水栓带链堵 | 套 | 2.02 | 25 | 50.5
9 | 带存水弯PVC地漏DN50 | 个 | 6.06 | 12.5 | 75.75
10 | 防污器DN32 | 个 | 4.04 | 12.5 | 50.5
11 | 单冷水洗脸盆水龙头DN15 | 个 | 4.04 | 75 | 303
12 | 小便器冲水连接管DN15 | 根 | 2.02 | 20 | 40.4
13 | 小便器排水附件 | 套 | 2.02 | 45 | 90.9
14 | 长颈水嘴DN15 | 个 | 5.05 | 67.78 | 342.29
15 | 陶瓷芯中长水嘴DN15 | 个 | 2.02 | 11.46 | 23.15
16 | 碳钢管DN125 | m | 0.6 | 58.48 | 35.09
17 | 碳钢管DN150 | m | 0.4 | 77.87 | 31.15
18 | 碳钢管DN50 | m | 0.4 | 23.05 | 9.22
19 | 碳钢管DN40 | m | 0.2 | 16.84 | 3.37
20 | PP-R给水管DN20(De25*2.8) | m | 22.108 | 4.61 | 101.92
21 | PP-R给水管DN25(De32*3.6) | m | 0.996 | 7.79 | 7.76
22 | 塑料给水管DN32 | m | 3.465 | 12.29 | 42.58
23 | 塑料给水管DN40 | m | 1.321 | 19.25 | 25.43
24 | PVC-U排水管De75*2.3 | m | 23.05 | 8.79 | 202.61
25 | PVC-U排水管De110*3.2 | m | 17.879 | 16.16 | 288.92
26 | PVC-U排水管De50*2.0 | m | 8.683 | 5.07 | 44.02
27 | 冲洗管DN32 | 根 | 4.04 | 7.79 | 31.47
28 | 截止阀DN15 | 个 | 2.02 | 20.3 | 41.01
29 | 螺纹阀门DN20 | 个 | 9.09 | 58.97 | 536.04
【表10.2.2-31】
主要材料和工程设备一览表
工程名称:给排水 |  |  |  | 标段: |  | 第2页 共2页
序号 | 名称、规格、型号 | 单位 | 数量 | 单价(元) | 合价（元） | 备注
30 | 螺纹阀门DN40 | 个 | 1.01 | 133 | 134.33
31 | 自闭式冲洗阀DN15 | 个 | 2.02 | 65 | 131.3
32 | PP-R阀门DN20 | 个 | 2 | 45 | 90
33 | PP-R阀门DN25 | 个 | 2 | 53 | 106
34 | 台下式洗脸盆（不含台面板） | 个 | 4.04 | 290 | 1171.6
35 | 洗涤盆 | 个 | 5.05 | 350 | 1767.5
36 | 成品拖布池 | 个 | 2.02 | 330 | 666.6
37 | 瓷蹲式大便器 | 个 | 4.04 | 270 | 1090.8
38 | 挂式小便器 | 个 | 2.02 | 350 | 707
39 | 洗涤盆托架-40×5 | 副 | 5.05 | 15 | 75.75
40 | 洗涤盆排水附件 | 套 | 5.05 | 25 | 126.25
41 | 洗脸盆排水附件 | 套 | 4.04 | 25 | 101
42 | 自动排气阀DN15 | 个 | 2 | 51.33 | 102.66
43 | 给水金属软管400mm | 根 | 4.04 | 7.5 | 30.3
44 | 埋入式感应控制器 | 个 | 4.04 | 550 | 2222
45 | 水 | m3 | 2.663 | 5.73 | 15.26
46 | 钢塑给水管DN20 | m | 24.448 | 15.81 | 386.52
47 | 钢塑给水管DN32 | m | 8.245 | 31.22 | 257.41
48 | 钢塑给水管DN40 | m | 2.204 | 35.03 | 77.21
49 | 阀门井 | 个 | 6 | 500 | 3000

## 3_表10_2_2-32 主要机械台班一览表
【表10.2.2-32】
主要机械台班一览表
工程名称:给排水 |  |  |  | 标段: | 第1页 共1页
序号 | 机械名称、规格、型号 | 单位 | 数 量 | 单价(元) | 合价（元） | 备注
1 | 其他机械费 | 元 | 7.083 | 1.02 | 7.22
2 | 管子切断套丝机159mm | 台班 | 0.59 | 23.15 | 13.66
3 | 电焊条烘干箱60×50×75cm3 | 台班 | 0.008 | 18.35 | 0.15
4 | 砂轮切割机 φ400 | 台班 | 0.053 | 27.37 | 1.45
5 | 试压泵3MPa | 台班 | 0.007 | 19.93 | 0.14
6 | 电焊机 （综合） | 台班 | 0.072 | 117.3 | 8.45