## 表10_2_2-12 招标控制价费用表
【表10.2.2-12】
预算价费用表
工程名称:嵊州市崇仁镇竹西新村（淡竹自然村）猪娘湾农田水渠改造工程 |  |  |  |  | 第1页 共1页
序号 | 工程名称 | 金额(元) | 其中：（元） |  |  |  | 备注
|  |  | 暂估价 | 安全文明 施工基本费 | 规费 | 税金
1 | 嵊州市崇仁镇竹西新村（淡竹自然村）猪娘湾农田水渠改造工程 | 585019 |  | 6860.45 | 17621.03 | 48304.32
1.1 | 市政 | 585019 |  | 6860.45 | 17621.03 | 48304.32
合计 |  | 585019 |  | 6860.45 | 17621.03 | 48304.32

## 1_表10_2_2-13 【含单列】单位(专业)工程招标
【表10.2.2-13】
单位（专业）工程预算价费用表
工程名称:嵊州市崇仁镇竹西新村（淡竹自然村）猪娘湾农田水渠改造工程-市政 |  |  | 标段: | 第1页 共1页
序号 | 费用名称 |  | 计算公式 | 金额 (元) | 备注
1 | 分部分项工程费 |  | ∑(分部分项工程量×综合单价） | 469353.41 | 见表10.2.2-16
1.1 | 其中 | 人工费+机械费 | ∑分部分项（定额人工费+定额机械费） | 87217.84
2 | 措施项目费 |  | （2.1+2.2） | 24182.42
2.1 | 施工技术措施项目费 |  | ∑(技措项目工程量×综合单价） | 17321.97 | 见表10.2.2-16
2.1.1 | 其中 | 人工费+机械费 | ∑技措项目（定额人工费+定额机械费） | 6760.99
2.2 | 施工组织措施项目费 |  | (1.1+2.1.1)×费率 | 6860.45 | 见表10.2.2-20
2.2.1 | 其中 | 安全文明施工基本费 | (1.1+2.1.1)×费率 | 6860.45 | 见表10.2.2-20
3 | 其他项目费 |  | （3.1+3.2+3.3+3.4） | 25557.84
3.1 | 暂列金额 |  | 3.1.1+3.1.2+3.1.3 | 25557.84 | 见表10.2.2-21
3.1.1 | 其中 | 标化工地增加费 | 按招标文件规定额度列计 |  | 见表10.2.2-22
3.1.2 |  | 优质工程增加费 | 按招标文件规定额度列计 |  | 见表10.2.2-22
3.1.3 |  | 其他暂列金额 | 按招标文件规定额度列计 | 25557.84 | 见表10.2.2-22
3.2 | 暂估价 |  | 3.2.1+3.2.2+3.2.3 |  | 见表10.2.2-21
3.2.1 | 其中 | 材料（工程设备）暂估价 | 按招标文件规定额度列计 (或计入综合单价) |  | 见表10.2.2-23
3.2.2 |  | 专业工程暂估价 | 按招标文件规定额度列计 |  | 见表10.2.2-24
3.2.3 |  | 专项技术措施暂估价 | 按招标文件规定额度列计 |  | 见表10.2.2-25
3.3 | 计日工 |  | ∑计日工(暂估数量×综合单价） |  | 见表10.2.2-21
3.4 | 施工总承包服务费 |  | 3.4.1+3.4.2 |  | 见表10.2.2-21
3.4.1 | 其中 | 专业发包工程管理费 | ∑专业发包工程（暂估金额×费率） |  | 见表10.2.2-27
3.4.2 |  | 甲供材料设备管理费 | 甲供材料暂估金额×费率+甲供设备暂估金额×费率 |  | 见表10.2.2-27
4 | 规费 |  | (1.1+2.1.1)×18.75% | 17621.03
5 | 单列费用 |  | 单列费用
6 | 税金 |  | (1+2+3+4+计税不计费)×9% | 48304.32
7 | 下浮率 |  | (1+2+3+4+5+6)×0%
其中 | 甲供费（不计入造价） |  | 甲供材料费+甲供主材费+甲供设备费
预算价合计 |  |  | 1+2+3+4+5+6-7 | 585019

## 1_表10_2_2-16 分部分项工程清单与计价表
【表10.2.2-16】
分部分项工程清单与计价表
单位(专业)工程名称:嵊州市崇仁镇竹西新村（淡竹自然村）猪娘湾农田水渠改造工程-市政 | [5 empty] | 标段: |  |  | 第1页 共1页
序号 | 项目编码 | 项目名称 | 项目特征 | 计量 单位 | 工程量 | 金 额 (元) |  |  |  |  | 备注
[6 empty] | 综合单价 | 合价 | 其中
[8 empty] | 人工费 | 机械费 | 暂估价
|  | 挡墙 |  |  |  |  | 469353.41 | 84537.43 | 13824.43
1 | 040305003001 | 浆砌块料 | 1、浆砌块石挡墙 2、护岸泄水孔：φ75UPVC塑料排水管，每隔3米一道 3、碎石滤层300*300*300 4、伸缩缝沥青板：每隔10米一道 | m3 | 235.28 | 541.22 | 127338.24 | 24455 | 562.32
2 | 040305003002 | 浆砌块料 | 1、浆砌块石挡墙 2、伸缩缝沥青板：每隔10米一道 | m3 | 459.89 | 534.5 | 245811.21 | 46747.82 | 1099.14
3 | 040303016001 | 混凝土挡墙压顶 | 1.混凝土强度等级：C25砼压顶 | m3 | 94.05 | 533.81 | 50204.83 | 2053.11 | 70.54
4 | 040101002001 | 挖沟槽土方 | 1.土壤类别：三类土 | m3 | 903.72 | 6.73 | 6082.04 | 2864.79 | 2096.63
5 | 040103002003 | 余方弃置 | 1、装载机装松散土 2、自卸汽车运土方~运距由施工方自行考虑 | m3 | 695.17 | 16.86 | 11720.57 | 278.07 | 9475.17
6 | 040103001001 | 回填方 | 1、土方回填夯实 | m3 | 208.55 | 19.9 | 4150.15 | 2978.09 | 348.28
7 | 040901001001 | 现浇构件钢筋 | 1、普通钢筋制作、安装 带肋钢筋 | t | 0.522 | 5616.64 | 2931.89 | 418.76 | 14.51
8 | 040901008001 | 植筋 | 1、植筋增加费 钢筋直径(mm)≤ф10 | 根 | 1880 | 3.5 | 6580 | 3760
9 | 040501019001 | 混凝土渠道 | 1、渠道砌筑 沟底板^非泵送商品混凝土 C25 | m3 | 25.90 | 554.14 | 14352.23 | 964.78 | 21.76
10 | 040701001001 | 场地平整 | 1、平整场地 | m2 | 243.00 | 0.75 | 182.25 | 17.01 | 136.08
本页小计 | [6 empty] | 469353.41 | 84537.43 | 13824.43
合计 | [6 empty] | 469353.41 | 84537.43 | 13824.43

## 1_表10_2_2-16 施工技术措施项目清单与计价表
【表10.2.2-16】
施工技术措施项目清单与计价表
单位(专业)工程名称:嵊州市崇仁镇竹西新村（淡竹自然村）猪娘湾农田水渠改造工程-市政 | [5 empty] | 标段: |  |  | 第1页 共1页
序号 | 项目编码 | 项目名称 | 项目特征 | 计量 单位 | 工程量 | 金 额 (元) |  |  |  |  | 备注
[6 empty] | 综合单价 | 合价 | 其中
[8 empty] | 人工费 | 机械费 | 暂估价
1 | 041106001001 | 大型机械设备进出场及安拆 | 1、履带式挖掘机1m3以内 | 台·次 | 1 | 4327.41 | 4327.41 | 596 | 1969.31
2 | 041102018001 | 压顶模板 | 1、压顶 现浇混凝土模板 | m2 | 282.00 | 46.08 | 12994.56 | 4929.36 | 315.84
本页小计 | [6 empty] | 17321.97 | 5525.36 | 2285.15
合计 | [6 empty] | 17321.97 | 5525.36 | 2285.15

## 1_表10_2_2-20 施工组织(总价)措施项目清单与
【表10.2.2-20】
施工组织（总价）措施项目清单与计价表
工程名称:市政 |  |  | 标段: | 第1页 共1页
序号 | 项目编号 | 项目名称 | 计算基础 | 费率 (%) | 金额 (元) | 备注
1 | 041109001001 | 安全文明施工费 |  |  | 6860.45
1.1 |  | 安全文明施工基本费 | 定额人工费+定额机械费 | 7.3 | 6860.45
2 | Z04110900801 | 提前竣工增加费 | 定额人工费+定额机械费
3 | 041109003001 | 二次搬运费 | 定额人工费+定额机械费
4 | 041109004001 | 冬雨季施工增加费 | 定额人工费+定额机械费
5 | 041109005001 | 行车、行人干扰增加费 | 定额人工费+定额机械费
6 |  | 其他施工组织措施费 | 按相关规定计算
合 计 |  |  |  |  | 6860.45

## 1_表10_2_2-22 暂列金额明细表
【表10.2.2-22】
暂列金额明细表
工程名称:市政 |  |  | 标段: | 第1页 共1页
序号 | 项 目 名 称 | 计量单位 | 暂定金额(元) | 备注
1 | 标化工地增加费 | 项
2 | 优质工程增加费 | 项
3 | 其他暂列金额 | 项 | 25557.84 | 估算比例一般不高于5%
3.1 | 其他暂列金额 | 项 | 25557.84
合计 |  |  | 25557.84 | -

## 1_表10_2_2-29 主要工日一览表
【表10.2.2-29】
主要工日一览表
工程名称:市政 |  |  | 标段: |  | 第1页 共1页
序号 | 工日名称（类别） | 单位 | 数 量 | 单价(元) | 合价（元） | 备注
1 | 一类人工 | 工日 | 42.438 | 138 | 5856.41
2 | 一类人工 | 工日 | 2.002 | 138 | 276.29
3 | 二类人工 | 工日 | 563.195 | 149 | 83916.01

## 1_表10_2_2-31 主要材料和工程设备一览表
【表10.2.2-31】
主要材料和工程设备一览表
工程名称:市政 |  |  |  | 标段: |  | 第1页 共1页
序号 | 名称、规格、型号 | 单位 | 数量 | 单价(元) | 合价（元） | 备注
1 | 热轧带肋钢筋HRB400综合 | t | 0.532 | 4466 | 2377.88
2 | 镀锌铁丝综合 | kg | 5 | 4.42 | 22.1
3 | 圆钉 | kg | 5.153 | 4.42 | 22.77
4 | 碎石综合 | t | 1.469 | 126 | 185.03
5 | 块石 | t | 1297.187 | 107 | 138799.03
6 | 非泵送商品混凝土C25 | m3 | 121.15 | 491 | 59484.4
7 | 干混砌筑砂浆DM M7.5 | kg | 420960.194 | 0.33 | 140600.7
8 | Pvc塑料管φ75 | m | 79.995 | 9.06 | 724.76
9 | 电 | kW·h | 41.36 | 0.88 | 36.4
10 | 水 | m3 | 259.234 | 5.73 | 1485.41

## 1_表10_2_2-32 主要机械台班一览表
【表10.2.2-32】
主要机械台班一览表
工程名称:市政 |  |  |  | 标段: | 第1页 共1页
序号 | 机械名称、规格、型号 | 单位 | 数 量 | 单价(元) | 合价（元） | 备注
1 | 履带式推土机75kW | 台班 | 0.153 | 892.2 | 136.59
2 | 履带式推土机105kW | 台班 | 0.138 | 1086.83 | 150.27
3 | 轮胎式装载机1.5m3 | 台班 | 1.641 | 869.71 | 1426.85
4 | 履带式单斗液压挖掘机1m3 | 台班 | 0.5 | 1215.17 | 607.59
5 | 履带式单斗液压挖掘机1m3 | 台班 | 1.602 | 1215.17 | 1947.06
6 | 电动夯实机250N·m | 台班 | 11.65 | 29.99 | 349.37
7 | 载货汽车4t | 台班 | 0.609 | 517.78 | 315.39
8 | 自卸汽车15t | 台班 | 7.596 | 1060.18 | 8053.26
9 | 平板拖车组40t | 台班 | 1 | 1361.72 | 1361.72
10 | 干混砂浆罐式搅拌机20000L | 台班 | 7.855 | 211.41 | 1660.71
11 | 钢筋切断机40mm | 台班 | 0.047 | 46.85 | 2.2
12 | 钢筋弯曲机40mm | 台班 | 0.111 | 27.99 | 3.1
13 | 直流弧焊机32kW | 台班 | 0.086 | 106.95 | 9.21
14 | 混凝土振捣器平板式 | 台班 | 0.764 | 13.13 | 10.03
15 | 混凝土振捣器插入式 | 台班 | 16.209 | 5.08 | 82.34