## 表10_2_2-4 招标控制价扉页
【表10.2.2-4】
| 市人民医院东南角空地硬化工程 |  |  |  | 工程
招标控制价
招标控制价 | (小写): | 488148.00元
| (大写): | 肆拾捌万捌仟壹佰肆拾捌元整
招 标 人: |  |  | 造价咨询人:
| (单位盖章) |  |  | (单位资质专用章)
法定代表人 或其授权人: |  |  | 法定代表人 或其授权人:
| (签字或盖章) |  |  | (签字或盖章)
编 制 人: |  |  | 复 核 人:
| (造价工程师签字盖专用章) |  |  | (造价工程师签字盖专用章)
编制时间: |  |  | 复核时间:

## 表10_2_2-11 编制说明
【表10.2.2-11】
编制说明
工程名称:市人民医院东南角空地硬化工程 | 第1页 共1页
一、工程概况:市人民医院东南角空地硬化工程。 二、编制依据： 1.1. 本工程位于嵊州市人民医院南门空地硬化项目，包括道路硬化、排水管网工程。 2.《建设工程工程量清单计价规范（GB50500-2013）》、《浙江省建设工程工程量清单计价指引》、《浙江省建筑工程预算定额》(2018版)、《浙江省市政工程预算定额》(2018版)、《浙江省建设工程施工费用定额（2018版）》 。 3.财税〔2016〕36号《关于全面推开营业税改征增值税试点的通知》、浙建站定[2016]23号《关于发布营改增后浙江省建设工程施工取费费率的通知》、浙建站信[2016]25号《关于营改增后浙江省建设工程材料价格信息发布工作调整的通知》，根据《建建发〔2018〕104号关于增值税调整后我省建设工程计价规则有关增值税税率及计价系数调整的通知》，5月1日后，增值税税率及计价系数调整。。 三、编制范围：设计施工图范围内工程。 四、工程类别与取费：工程类别确定为市政工程三类，企业管理费、利润、施工组织措施费[只计算安全文明施工费]、企业管理费、利润按定额弹性区间值的中值计算，规费及税金按定额标准值计算，并计取工程税前造价5%的暂列金额（预留金）。 五、主要材料价格及人工工日工资： 1.人工费：按《绍兴市建设工程造价管理信息》2021年第2期。 2.材料价格：依次按《绍兴市建设工程造价管理信息》2021年第2期、《浙江造价信息》2021年第2期的价格（除税价）计取。 六、其他有关问题的说明 1.本工程混凝土按非泵送商品混凝土计入，混凝土强度C25； 2.混凝土路面按18cm厚计算； 七、暂列金额按3%计入造价

## 表10_2_2-12 招标控制价费用表
【表10.2.2-12】
招标控制价费用表
工程名称:市人民医院东南角空地硬化工程 |  |  |  |  | 第1页 共1页
序号 | 工程名称 | 金额(元) | 其中：（元） |  |  |  | 备注
|  |  | 暂估价 | 安全文明 施工基本费 | 规费 | 税金
1 | 单位工程 | 488148 |  | 5377.76 | 11848.77 | 40305.8
1.1 | 市政 | 441743 |  | 4562.6 | 10052.74 | 36474.2
1.2 | 给排水 | 46405 |  | 815.16 | 1796.03 | 3831.6
合计 |  | 488148 |  | 5377.76 | 11848.77 | 40305.8

## 1_表10_2_2-13 【含单列】单位(专业)工程招标
【表10.2.2-13】
单位（专业）工程招标控制价费用表
工程名称:单位工程-市政 |  |  | 标段: | 第1页 共1页
序号 | 费用名称 |  | 计算公式 | 金额 (元) | 备注
1 | 分部分项工程费 |  | ∑(分部分项工程量×综合单价） | 369500.83 | 见表10.2.2-16
1.1 | 其中 | 人工费+机械费 | ∑分部分项（定额人工费+定额机械费） | 48651.45
2 | 措施项目费 |  | （2.1+2.2） | 13911.38
2.1 | 施工技术措施项目费 |  | ∑(技措项目工程量×综合单价） | 9348.78 | 见表10.2.2-16
2.1.1 | 其中 | 人工费+机械费 | ∑技措项目（定额人工费+定额机械费） | 4963.17
2.2 | 施工组织措施项目费 |  | (1.1+2.1.1)×8.51% | 4562.6 | 见表10.2.2-20
2.2.1 | 其中 | 安全文明施工基本费 | (1.1+2.1.1)×8.51% | 4562.6 | 见表10.2.2-20
3 | 其他项目费 |  | （3.1+3.2+3.3+3.4） | 11803.95
3.1 | 暂列金额 |  | 3.1.1+3.1.2+3.1.3 | 11803.95 | 见表10.2.2-21
3.1.1 | 其中 | 标化工地增加费 | 按招标文件规定额度列计 |  | 见表10.2.2-22
3.1.2 |  | 优质工程增加费 | 按招标文件规定额度列计 |  | 见表10.2.2-22
3.1.3 |  | 其他暂列金额 | 按招标文件规定额度列计 | 11803.95 | 见表10.2.2-22
3.2 | 暂估价 |  | 3.2.1+3.2.2+3.2.3 |  | 见表10.2.2-21
3.2.1 | 其中 | 材料（工程设备）暂估价 | 按招标文件规定额度列计 (或计入综合单价) |  | 见表10.2.2-23
3.2.2 |  | 专业工程暂估价 | 按招标文件规定额度列计 |  | 见表10.2.2-24
3.2.3 |  | 专项技术措施暂估价 | 按招标文件规定额度列计 |  | 见表10.2.2-25
3.3 | 计日工 |  | ∑计日工(暂估数量×综合单价） |  | 见表10.2.2-21
3.4 | 施工总承包服务费 |  | 3.4.1+3.4.2 |  | 见表10.2.2-21
3.4.1 | 其中 | 专业发包工程管理费 | ∑专业发包工程（暂估金额×费率） |  | 见表10.2.2-27
3.4.2 |  | 甲供材料设备管理费 | 甲供材料暂估金额×费率+甲供设备暂估金额×费率 |  | 见表10.2.2-27
4 | 规费 |  | (1.1+2.1.1)×18.75% | 10052.74
5 | 单列费用 |  | 单列费用
6 | 税金 |  | (1+2+3+4+计税不计费)×9% | 36474.2
7 | 下浮 |  | (1+2+3+4+5+6-不计税不计费不下浮-暂估材料)×0%
其中 | 甲供费（不计入造价） |  | 甲供材料费+甲供主材费+甲供设备费
招标控制价合计 |  |  | 1+2+3+4+5+6-7 | 441743

## 1_表10_2_2-16 分部分项工程清单与计价表
【表10.2.2-16】
分部分项工程清单与计价表
单位(专业)工程名称:单位工程-市政 | [5 empty] | 标段: |  |  | 第1页 共1页
序号 | 项目编码 | 项目名称 | 项目特征 | 计量 单位 | 工程量 | 金 额 (元) |  |  |  |  | 备注
[6 empty] | 综合单价 | 合价 | 其中
[8 empty] | 人工费 | 机械费 | 暂估价
1 | 040101001001 | 挖一般土方 | 1、起挖黄土厚度30cm 2、自卸汽车运土 ~运距5(km) | m3 | 1246.23 | 19.22 | 23952.54 | 486.03 | 18718.37
2 | 040202001001 | 路床（槽）整形 | 1、路床碾压检验 | m2 | 2492.45 | 1.76 | 4386.71 | 697.89 | 2816.47
3 | 04B003 | 锯缝 | 锯缝深度10cm | m | 58.00 | 6.61 | 383.38 | 237.22 | 13.34
4 | 041001001001 | 拆除路面 | 1、材质：混凝土类（无筋） 2、厚度：18cm | m2 | 58.00 | 27.31 | 1583.98 | 103.82 | 1164.64
5 | 040203007001 | 水泥混凝土 | 1、混凝土强度等级：C25 2、厚度：18CM 3、路面割防滑槽及塑料膜养护 | m2 | 2518.55 | 113.53 | 285930.98 | 18058 | 5641.55
6 | 040202011001 | 碎石 | 1、石料规格：5~40MM 2、厚度：5CM | m2 | 2518.55 | 13.22 | 33295.23 | 2241.51 | 2040.03
7 | 040204004001 | 安砌侧（平、缘）石 | 1、材料品种、规格：300*150*500立侧石芝麻黑（荔枝面），石材倒角 2、基础、垫层：材料品种、厚度：3cm砂浆卧底 | m | 48.10 | 155.26 | 7468.01 | 954.79 | 5.29
8 | 04B001 | 树木垃圾清运 | 树木垃圾清运 | 项 | 1 | 2500 | 2500
9 | 04B002 | 树木移种 | 树木移种，包含种植土回填 | 项 | 1 | 10000 | 10000
本页小计 | [6 empty] | 369500.83 | 22779.26 | 30399.69
合计 | [6 empty] | 369500.83 | 22779.26 | 30399.69

## 1_表10_2_2-16 施工技术措施项目清单与计价表
【表10.2.2-16】
施工技术措施项目清单与计价表
单位(专业)工程名称:单位工程-市政 | [5 empty] | 标段: |  |  | 第1页 共1页
序号 | 项目编码 | 项目名称 | 项目特征 | 计量 单位 | 工程量 | 金 额 (元) |  |  |  |  | 备注
[6 empty] | 综合单价 | 合价 | 其中
[8 empty] | 人工费 | 机械费 | 暂估价
1 | 041106001001 | 大型机械设备进出场及安拆 | 压路机 | 台·次 | 1 | 3317.14 | 3317.14 | 438 | 1405.63
2 | 041106001004 | 大型机械设备进出场及安拆 | 履带式挖掘机1m3以内 | 台·次 | 1 | 3923.44 | 3923.44 | 584 | 1652.55
3 | 041102002001 | 基础模板 | 水泥混凝土路面 模板 | m2 | 32.02 | 65.84 | 2108.2 | 1189.22 | 100.22
本页小计 | [6 empty] | 9348.78 | 2211.22 | 3158.4
合计 | [6 empty] | 9348.78 | 2211.22 | 3158.4

## 1_表10_2_2-20 施工组织(总价)措施项目清单与
【表10.2.2-20】
施工组织（总价）措施项目清单与计价表
工程名称:市政 |  |  | 标段: | 第1页 共1页
序号 | 项目编号 | 项目名称 | 计算基础 | 费率 (%) | 金额 (元) | 备注
1 | 041109001001 | 安全文明施工费 |  |  | 4562.6
1.1 |  | 安全文明施工基本费 | 定额人工费+定额机械费 | 8.51 | 4562.6
2 | Z04110900801 | 提前竣工增加费 | 定额人工费+定额机械费
3 | 041109003001 | 二次搬运费 | 定额人工费+定额机械费
4 | 041109004001 | 冬雨季施工增加费 | 定额人工费+定额机械费
5 | 041109005001 | 行车、行人干扰增加费 | 定额人工费+定额机械费
6 |  | 其他施工组织措施费 | 按相关规定计算
合 计 |  |  |  |  | 4562.6

## 1_表10_2_2-21 其他项目清单与计价汇总表
【表10.2.2-21】
其他项目清单与计价汇总表
工程名称:市政 |  | 标段: | 第1页 共1页
序号 | 项 目 名 称 | 金额(元) | 备注
1 | 暂列金额 | 11803.95 | 明细详见表10.2.2-22
1.1 | 标化工地增加费 |  | 明细详见表10.2.2-22
1.2 | 优质工程增加费 |  | 明细详见表10.2.2-22
1.3 | 其他暂列金额 | 11803.95 | 明细详见表10.2.2-22
2 | 暂估价
2.1 | 材料（设备）暂估价 |  | 明细详见表10.2.2-23
2.2 | 专业工程暂估价 |  | 明细详见表10.2.2-24
2.3 | 专项技术措施暂估价 |  | 明细详见表10.2.2-25
3 | 计日工 |  | 明细详见表10.2.2-26
4 | 总承包服务费 |  | 明细详见表10.2.2-27
合 计 |  | 11803.95 | 0

## 1_表10_2_2-26 计日工表
【表10.2.2-26】
计 日 工 表
单位(专业)工程名称:单位工程-市政 |  | 标段: |  | 第1页 共1页
编号 | 项 目 名 称 | 单位 | 数量 | 综合单价(元) | 合价(元)
一 | 人 工 | 元
1
2
3
4
5
人 工 小 计
二 | 材 料 | 元
1
2
3
4
5
材 料 小 计
三 | 施 工 机 械 | 元
1
2
3
4
5
施工机械小计
总 计

## 1_表10_2_2-31 主要材料和工程设备一览表
【表10.2.2-31】
主要材料和工程设备一览表
工程名称:市政 |  |  |  | 标段: |  | 第1页 共1页
序号 | 名称、规格、型号 | 单位 | 数量 | 单价(元) | 合价（元） | 备注
1 | 非泵送商品混凝土C25 | m3 | 457.872 | 540 | 247250.88
2 | 石油沥青 | t | 0.252 | 3836 | 966.67
3 | 电 | kW·h | 8.899 | 0.88 | 7.83
4 | 水 | m3 | 355.651 | 5.73 | 2037.88
5 | 木模板 | m3 | 0.013 | 1947 | 25.31
6 | 芝麻黑（荔枝面）300*150*500 | m | 48.581 | 123.93 | 6020.64
7 | 汽油(机械) | kg | 1.305 | 7.42 | 9.68
8 | 柴油(机械) | kg | 0.637 | 6.01 | 3.83
9 | 电(机械) | kW·h | 230.71 | 0.88 | 203.02

## 2_表10_2_2-13 【含单列】单位(专业)工程招标
【表10.2.2-13】
单位（专业）工程招标控制价费用表
工程名称:单位工程-给排水 |  |  | 标段: | 第1页 共1页
序号 | 费用名称 |  | 计算公式 | 金额 (元) | 备注
1 | 分部分项工程费 |  | ∑(分部分项工程量×综合单价） | 38722.11 | 见表10.2.2-16
1.1 | 其中 | 人工费+机械费 | ∑分部分项（定额人工费+定额机械费） | 9578.81
2 | 措施项目费 |  | （2.1+2.2） | 815.16
2.1 | 施工技术措施项目费 |  | ∑(技措项目工程量×综合单价） |  | 见表10.2.2-16
2.1.1 | 其中 | 人工费+机械费 | ∑技措项目（定额人工费+定额机械费）
2.2 | 施工组织措施项目费 |  | (1.1+2.1.1)×8.51% | 815.16 | 见表10.2.2-20
2.2.1 | 其中 | 安全文明施工基本费 | (1.1+2.1.1)×8.51% | 815.16 | 见表10.2.2-20
3 | 其他项目费 |  | （3.1+3.2+3.3+3.4） | 1240
3.1 | 暂列金额 |  | 3.1.1+3.1.2+3.1.3 | 1240 | 见表10.2.2-21
3.1.1 | 其中 | 标化工地增加费 | 按招标文件规定额度列计 |  | 见表10.2.2-22
3.1.2 |  | 优质工程增加费 | 按招标文件规定额度列计 |  | 见表10.2.2-22
3.1.3 |  | 其他暂列金额 | 按招标文件规定额度列计 | 1240 | 见表10.2.2-22
3.2 | 暂估价 |  | 3.2.1+3.2.2+3.2.3 |  | 见表10.2.2-21
3.2.1 | 其中 | 材料（工程设备）暂估价 | 按招标文件规定额度列计 (或计入综合单价) |  | 见表10.2.2-23
3.2.2 |  | 专业工程暂估价 | 按招标文件规定额度列计 |  | 见表10.2.2-24
3.2.3 |  | 专项技术措施暂估价 | 按招标文件规定额度列计 |  | 见表10.2.2-25
3.3 | 计日工 |  | ∑计日工(暂估数量×综合单价） |  | 见表10.2.2-21
3.4 | 施工总承包服务费 |  | 3.4.1+3.4.2 |  | 见表10.2.2-21
3.4.1 | 其中 | 专业发包工程管理费 | ∑专业发包工程（暂估金额×费率） |  | 见表10.2.2-27
3.4.2 |  | 甲供材料设备管理费 | 甲供材料暂估金额×费率+甲供设备暂估金额×费率 |  | 见表10.2.2-27
4 | 规费 |  | (1.1+2.1.1)×18.75% | 1796.03
5 | 单列费用 |  | 单列费用
6 | 税金 |  | (1+2+3+4+计税不计费)×9% | 3831.6
7 | 下浮 |  | (1+2+3+4+5+6-不计税不计费不下浮-暂估材料)×0%
其中 | 甲供费（不计入造价） |  | 甲供材料费+甲供主材费+甲供设备费
招标控制价合计 |  |  | 1+2+3+4+5+6-7 | 46405

## 2_表10_2_2-16 分部分项工程清单与计价表
【表10.2.2-16】
分部分项工程清单与计价表
单位(专业)工程名称:单位工程-给排水 | [5 empty] | 标段: |  |  | 第1页 共2页
序号 | 项目编码 | 项目名称 | 项目特征 | 计量 单位 | 工程量 | 金 额 (元) |  |  |  |  | 备注
[6 empty] | 综合单价 | 合价 | 其中
[8 empty] | 人工费 | 机械费 | 暂估价
1 | 040101002001 | 挖沟槽土方 | 1、土壤类别：三类土 2、挖土深度：暂定1.2m | m3 | 129.26 | 13.68 | 1768.28 | 1100 | 315.39
2 | 040501004001 | 塑料管 | 1、材质及规格：双壁波纹排水管DN300 2、连接形式：承插口 3、管道检验及试验要求：满足设计要求 | m | 116.00 | 78.24 | 9075.84 | 943.08
3 | 040501004002 | 塑料管 | 1、材质及规格：UPVC双壁波纹排水管 2、连接形式：承插口 3、管道检验及试验要求：满足设计要求 | m | 101.00 | 22.01 | 2223.01 | 505
4 | 040504001001 | 砌筑井 | 1、垫层、基础材质及厚度：100厚C15砼垫层 2、砌筑材料品种、规格、强度等级：MU20混凝土实心砖 3、砂浆强度等级、配合比：水泥M7.5 4、盖板材质、规格：Ф700高强塑料 | 座 | 8 | 1357.8 | 10862.4 | 2622.64 | 146.48
5 | 040504009001 | 雨水口 | 1、雨水篦子及圈口材质、型号、规格：450*900mm铸铁雨水井箅 2、垫层、基础材质及厚度：100厚混凝土垫层 3、砌筑材料品种、规格：MU20混凝土实心砖 4、砂浆强度等级及配合比：M7.5水泥砂浆 5、尺寸：450*750*700mm（深） | 座 | 13 | 943.94 | 12271.22 | 2593.89 | 117.65
本页小计 | [6 empty] | 36200.75 | 7764.61 | 579.52
【表10.2.2-16】
分部分项工程清单与计价表
单位(专业)工程名称:单位工程-给排水 | [5 empty] | 标段: |  |  | 第2页 共2页
序号 | 项目编码 | 项目名称 | 项目特征 | 计量 单位 | 工程量 | 金 额 (元) |  |  |  |  | 备注
[6 empty] | 综合单价 | 合价 | 其中
[8 empty] | 人工费 | 机械费 | 暂估价
6 | 040103001001 | 回填方 | 1、密实度要求：满足使用要求 2、填方材料品种：挖方 | m3 | 117.91 | 19.6 | 2311.04 | 1647.2 | 198.09
7 | 040103002001 | 余方弃置 | 1、废弃料品种：挖方 2、运距：自行考虑 | m3 | 11.35 | 18.53 | 210.32 | 4.43 | 164.35
本页小计 | [6 empty] | 2521.36 | 1651.63 | 362.44
合计 | [6 empty] | 38722.11 | 9416.24 | 941.96

## 2_表10_2_2-16 施工技术措施项目清单与计价表
【表10.2.2-16】
施工技术措施项目清单与计价表
单位(专业)工程名称:单位工程-给排水 | [5 empty] | 标段: |  |  | 第1页 共1页
序号 | 项目编码 | 项目名称 | 项目特征 | 计量 单位 | 工程量 | 金 额 (元) |  |  |  |  | 备注
[6 empty] | 综合单价 | 合价 | 其中
[8 empty] | 人工费 | 机械费 | 暂估价
本页小计
合计

## 2_表10_2_2-20 施工组织(总价)措施项目清单与
【表10.2.2-20】
施工组织（总价）措施项目清单与计价表
工程名称:给排水 |  |  | 标段: | 第1页 共1页
序号 | 项目编号 | 项目名称 | 计算基础 | 费率 (%) | 金额 (元) | 备注
1 | 041109001001 | 安全文明施工费 |  |  | 815.16
1.1 |  | 安全文明施工基本费 | 定额人工费+定额机械费 | 8.51 | 815.16
2 | Z04110900801 | 提前竣工增加费 | 定额人工费+定额机械费
3 | 041109003001 | 二次搬运费 | 定额人工费+定额机械费
4 | 041109004001 | 冬雨季施工增加费 | 定额人工费+定额机械费
5 | 041109005001 | 行车、行人干扰增加费 | 定额人工费+定额机械费
6 |  | 其他施工组织措施费 | 按相关规定计算
合 计 |  |  |  |  | 815.16

## 2_表10_2_2-21 其他项目清单与计价汇总表
【表10.2.2-21】
其他项目清单与计价汇总表
工程名称:给排水 |  | 标段: | 第1页 共1页
序号 | 项 目 名 称 | 金额(元) | 备注
1 | 暂列金额 | 1240 | 明细详见表10.2.2-22
1.1 | 标化工地增加费 |  | 明细详见表10.2.2-22
1.2 | 优质工程增加费 |  | 明细详见表10.2.2-22
1.3 | 其他暂列金额 | 1240 | 明细详见表10.2.2-22
2 | 暂估价
2.1 | 材料（设备）暂估价 |  | 明细详见表10.2.2-23
2.2 | 专业工程暂估价 |  | 明细详见表10.2.2-24
2.3 | 专项技术措施暂估价 |  | 明细详见表10.2.2-25
3 | 计日工 |  | 明细详见表10.2.2-26
4 | 总承包服务费 |  | 明细详见表10.2.2-27
合 计 |  | 1240 | 0

## 2_表10_2_2-26 计日工表
【表10.2.2-26】
计 日 工 表
单位(专业)工程名称:单位工程-给排水 |  | 标段: |  | 第1页 共1页
编号 | 项 目 名 称 | 单位 | 数量 | 综合单价(元) | 合价(元)
一 | 人 工 | 元
1
2
3
4
5
人 工 小 计
二 | 材 料 | 元
1
2
3
4
5
材 料 小 计
三 | 施 工 机 械 | 元
1
2
3
4
5
施工机械小计
总 计

## 2_表10_2_2-31 主要材料和工程设备一览表
【表10.2.2-31】
主要材料和工程设备一览表
工程名称:给排水 |  |  |  | 标段: |  | 第1页 共1页
序号 | 名称、规格、型号 | 单位 | 数量 | 单价(元) | 合价（元） | 备注
1 | 混凝土实心砖240×115×53 MU10 | 千块 | 7.961 | 495.6 | 3945.47
2 | 非泵送商品混凝土C15 | m3 | 3.303 | 475 | 1568.93
3 | 干混抹灰砂浆DP M20.0 | kg | 5430.223 | 0.37 | 1982.03
4 | 干混砌筑砂浆DM M7.5 | kg | 6859.866 | 0.33 | 2277.48
5 | UPVC双壁波纹排水管DN150 | m | 102.515 | 14 | 1435.21
6 | UPVC双壁波纹排水管DN300 | m | 117.74 | 64.5 | 7594.23
7 | 水 | m3 | 26.61 | 5.73 | 152.48
8 | 高强模塑料检查井井盖φ700 | 套 | 8 | 304 | 2432
9 | 铸铁平箅450*750mm | 套 | 13 | 308 | 4004
10 | 橡胶圈DN150 | 个 | 25.629 | 1.69 | 43.31
11 | 橡胶圈DN300 | 个 | 29.435 | 5.44 | 160.13