## 表10_2_2-4 招标控制价扉页
【表10.2.2-4】
| 嵊州市中医院液氧站改造项目 |  |  |  | 工程
招标控制价
招标控制价 | (小写): | 272263元
| (大写): | 贰拾柒万贰仟贰佰陆拾叁元整
招 标 人: |  |  | 造价咨询人:
| (单位盖章) |  |  | (单位资质专用章)
法定代表人 或其授权人: |  |  | 法定代表人 或其授权人:
| (签字或盖章) |  |  | (签字或盖章)
编 制 人: |  |  | 复 核 人:
| (造价工程师签字盖专用章) |  |  | (造价工程师签字盖专用章)
编制时间: |  |  | 复核时间:

## 表10_2_2-11 编制说明
【表10.2.2-11】
编制说明
工程名称:嵊州市中医院液氧站改造项目 | 第1页 共1页
一、编制依据： 1、《建设工程工程量清单计价规范》（GB50500—2013）及浙江省有关补充规定、《房屋建筑与装饰工程工程量计算规范》（GB50854—2013）、《通用安装工程工程量计算规范》（GB50586—2013）； 2、《浙江省房屋建筑与装饰工程预算定额》（2018版）、《浙江省通用安装工程预算定额》（2018版）； 3、《浙江省施工机械台班费用定额》（2018版）； 4、《浙江省建设工程计价规则》（2018版）及相关配套文件； 二、取费说明： 1、安全防护、文明施工措施费，取费基数为定额人工费+定额机械费，按相应专业工程中值取费；安全文明施工费按市区工程考虑； 2、企业管理费取费基数为定额人工费+定额机械费，按相应专业工程中值取费； 3、利润取费基数为定额人工费+定额机械费，按相应专业工程中值取费； 4、规费：取费基数为定额人工费+定额机械费，按相应专业工程中值取费； 5、税金取费基数为税前工程造价，税率为9%； 6、暂列金额按税前5%计算； 三、人工、材料价格取定： 1、人工单价：按《绍兴造价信息》2023年6月刊嵊州信息价计入； 2、材料价格：《绍兴造价信息》2023年6月刊嵊州价、《浙江造价信息》2023年第6期信息价格；《造价信息》没有发布的材料，参照市场价计入； 四、技术措施项目 本工程施工技术措施费均按施工技术措施中有关内容取定和计算； 五、其他需要说明的问题： 1、本预算中部分材料暂定价格（含税价）：救护车消洗中心拆除20000元、沉降观测点20元/个； 2、液氧储罐搬迁10000元/个（共3个）、液氧管道保护10000元，合计40000元计入专业工程暂估价； 3、本预算土方外运暂按5㎞考虑，砂浆按现拌砂浆考虑，最终结果以实际结算为准； 4、本预算暂未考虑C20毛石混凝土回填至基底，最终结果以实际结算为准； 5、由于图纸未设计排水沟及集水坑盖板，本预算暂按铺设复合盖板考虑，最终结果以实际结算为准； 6、围墙内外两侧及砖砌台阶面暂按20厚1:2水泥砂浆抹灰考虑，最终结果以实际结算为准； 7、本预算暂考虑框架填充墙与柱梁或混凝土墙体结合的界面处(包括内外墙)应在粉刷前设置细钢丝网片,网片沿界面缝二侧各延伸300mm，最终结果以实际结算为准。

## 表10_2_2-12 招标控制价费用表
【表10.2.2-12】
招标控制价费用汇总表
工程名称:嵊州市中医院液氧站改造项目 |  |  |  |  | 第1页 共1页
序号 | 工程名称 | 金额(元) | 其中：（元） |  |  |  | 备注
|  |  | 暂估价 | 安全文明 施工基本费 | 规费 | 税金
1 | 嵊州市中医院液氧站改造项目 | 272263 | 40000 | 3351.47 | 8204.23 | 20829.04
1.1 | 建筑 | 258401 | 40000 | 3126.52 | 7360.88 | 19684.51
1.2 | 安装 | 13862 |  | 224.95 | 843.35 | 1144.53
合计 |  | 272263 | 40000 | 3351.47 | 8204.23 | 20829.04

## 1_表10_2_2-13 【含单列】单位(专业)工程招标
【表10.2.2-13】
单位(专业)工程招标控制价费用计算表
工程名称:嵊州市中医院液氧站改造项目-建筑 |  |  | 标段: | 第1页 共1页
序号 | 费用名称 |  | 计算公式 | 金额 (元) | 备注
1 | 分部分项工程费 |  | ∑(分部分项工程量×综合单价） | 143069.69 | 见表10.2.2-16
1.1 | 其中 | 人工费+机械费 | ∑分部分项（定额人工费+定额机械费） | 21331.98
2 | 措施项目费 |  | （2.1+2.2） | 17871.12
2.1 | 施工技术措施项目费 |  | ∑(技措项目工程量×综合单价） | 14744.6 | 见表10.2.2-16
2.1.1 | 其中 | 人工费+机械费 | ∑技措项目（定额人工费+定额机械费） | 7220.7
2.2 | 施工组织措施项目费 |  | (1.1+2.1.1)×10.95% | 3126.52 | 见表10.2.2-20
2.2.1 | 其中 | 安全文明施工基本费 | (1.1+2.1.1)×10.95% | 3126.52 | 见表10.2.2-20
3 | 其他项目费 |  | （3.1+3.2+3.3+3.4） | 50415.08
3.1 | 暂列金额 |  | 3.1.1+3.1.2+3.1.3 | 10415.08 | 见表10.2.2-21
3.1.1 | 其中 | 标化工地增加费 | 按招标文件规定额度列计 |  | 见表10.2.2-22
3.1.2 |  | 优质工程增加费 | 按招标文件规定额度列计 |  | 见表10.2.2-22
3.1.3 |  | 其他暂列金额 | 按招标文件规定额度列计 | 10415.08 | 见表10.2.2-22
3.2 | 暂估价 |  | 3.2.1+3.2.2+3.2.3 | 40000 | 见表10.2.2-21
3.2.1 | 其中 | 材料（工程设备）暂估价 | 按招标文件规定额度列计 (或计入综合单价) |  | 见表10.2.2-23
3.2.2 |  | 专业工程暂估价 | 按招标文件规定额度列计 | 40000 | 见表10.2.2-24
3.2.3 |  | 专项技术措施暂估价 | 按招标文件规定额度列计 |  | 见表10.2.2-25
3.3 | 计日工 |  | ∑计日工(暂估数量×综合单价） |  | 见表10.2.2-21
3.4 | 施工总承包服务费 |  | 3.4.1+3.4.2 |  | 见表10.2.2-21
3.4.1 | 其中 | 专业发包工程管理费 | ∑专业发包工程（暂估金额×费率） |  | 见表10.2.2-27
3.4.2 |  | 甲供材料设备管理费 | 甲供材料暂估金额×费率+甲供设备暂估金额×费率 |  | 见表10.2.2-27
4 | 规费 |  | (1.1+2.1.1)×25.78% | 7360.88
5 | 单列费用 |  | 单列费用 | 20000
6 | 税金 |  | (1+2+3+4+计税不计费+计税不计费不下浮)×9% | 19684.51
7 | 下浮 |  | (1+2+3+4+5+6-不计税不计费不下浮-计税不计费不下浮-暂估材料)×0%
其中 | 甲供费（不计入造价） |  | 甲供材料费+甲供主材费+甲供设备费
招标控制价合计 |  |  | 1+2+3+4+5+6-7 | 258401

## 1_表10_2_2-16 分部分项工程清单与计价表
【表10.2.2-16】
分部分项工程清单与计价表
单位(专业)工程名称:嵊州市中医院液氧站改造项目-建筑 | [5 empty] | 标段: |  |  | 第1页 共6页
序号 | 项目编码 | 项目名称 | 项目特征 | 计量 单位 | 工程量 | 金 额 (元) |  |  |  |  | 备注
[6 empty] | 综合单价 | 合价 | 其中
[8 empty] | 人工费 | 机械费 | 暂估价
| A.1 | A 土石方工程 |  |  |  |  | 2859.73 | 1326.13 | 1024.14
1 | 010101004001 | 挖基坑土方 | 1.土壤类别：三类土 2.挖土深度：2米内 | m3 | 124.84 | 6.28 | 784 | 223.46 | 423.21
2 | 010103001001 | 回填方 | 1.密实度要求：满足设计及规范要求 2.填方材料品种：原状土 | m3 | 84.08 | 16.49 | 1386.48 | 1088 | 44.56
3 | 010103002001 | 余方弃置 | 1.废弃料品种：土方外运 2.运距：运距及堆场费用等由施工方自行考虑 | m3 | 40.76 | 16.91 | 689.25 | 14.67 | 556.37
| A.4 | D 砌筑工程 |  |  |  |  | 11540.93 | 3611.26 | 152.87
4 | 010401001001 | 砖基础 | 1.砖品种、规格、强度等级：MU20混凝土实心砖 2.墙体类型：240厚及以下 3.砂浆强度等级、配合比：M15水泥砂浆 | m3 | 3.67 | 752.44 | 2761.45 | 872.21 | 47.16
5 | 010401003001 | 实心砖墙 | 1.砖品种、规格、强度等级：MU20混凝土实心砖 2.墙体类型：围墙 3.砂浆强度等级、配合比：M15水泥砂浆砌筑 | m3 | 14.35 | 543.64 | 7801.23 | 2403.63 | 96
本页小计 | [6 empty] | 13422.41 | 4601.97 | 1167.3
【表10.2.2-16】
分部分项工程清单与计价表
单位(专业)工程名称:嵊州市中医院液氧站改造项目-建筑 | [5 empty] | 标段: |  |  | 第2页 共6页
序号 | 项目编码 | 项目名称 | 项目特征 | 计量 单位 | 工程量 | 金 额 (元) |  |  |  |  | 备注
[6 empty] | 综合单价 | 合价 | 其中
[8 empty] | 人工费 | 机械费 | 暂估价
6 | 010401012001 | 零星砌砖 | 1.零星砌砖名称、部位：砖砌台阶 2.砖品种、规格、强度等级：MU15混凝土多孔砖 3.砂浆强度等级、配合比：Mb7.5混合砂浆 | m2 | 2.95 | 331.61 | 978.25 | 335.42 | 9.71
| A.5 | E 混凝土及钢筋混凝土工程 |  |  |  |  | 90671.46 | 8217.02 | 740.85
7 | 010501001001 | 垫层 | 1.混凝土种类：非泵送商品混凝土 2.混凝土强度等级：C20 | m3 | 11.32 | 496.83 | 5624.12 | 510.76 | 7.92
8 | 010501004001 | 满堂基础 | 1.混凝土种类：泵送商品混凝土 2.混凝土强度等级：C30/P8 | m3 | 48.00 | 528.91 | 25387.68 | 1146.24 | 12.96
9 | 010502002001 | 构造柱 | 1.混凝土类别：非泵送商品混凝土 2.混凝土强度等级：C25 | m3 | 3.10 | 655.37 | 2031.65 | 508.68 | 2.14
10 | 010503002001 | 矩形梁 | 1.混凝土类别：泵送商品混凝土 2.混凝土强度等级：C30 | m3 | 2.48 | 531.41 | 1317.9 | 100.32 | 1.12
11 | 010503004001 | 圈梁 | 1.混凝土类别：非泵送商品混凝土 2.混凝土强度等级：C25 | m3 | 1.43 | 596.29 | 852.69 | 157.44 | 0.99
12 | 010504001001 | 直形墙 | 防火围堰： 1.混凝土类别：泵送商品混凝土 2.混凝土强度等级：C30/P8 | m3 | 11.13 | 565.22 | 6290.9 | 617.38 | 5.01
13 | 010507003001 | 电缆沟、地沟 | 1.混凝土类别：泵送商品混凝土 2.混凝土强度等级：C30/P8 | m | 8.55 | 160.59 | 1373.04 | 82.85 | 1.8
14 | 010515001001 | 现浇构件钢筋 | 1.箍筋 带肋钢筋 HRB400以内 直径（mm以内）10 | t | 0.453 | 5251.83 | 2379.08 | 551.52 | 26.79
本页小计 | [6 empty] | 46235.31 | 4010.61 | 68.44
【表10.2.2-16】
分部分项工程清单与计价表
单位(专业)工程名称:嵊州市中医院液氧站改造项目-建筑 | [5 empty] | 标段: |  |  | 第3页 共6页
序号 | 项目编码 | 项目名称 | 项目特征 | 计量 单位 | 工程量 | 金 额 (元) |  |  |  |  | 备注
[6 empty] | 综合单价 | 合价 | 其中
[8 empty] | 人工费 | 机械费 | 暂估价
15 | 010515001002 | 现浇构件钢筋 | 1.现浇构件圆钢筋 HPB300 直径（mm以内）10 | t | 0.122 | 4858.62 | 592.75 | 89.8 | 2.95
16 | 010515001003 | 现浇构件钢筋 | 1.现浇构件带肋钢筋 HRB400以内 直径（mm以内）10 | t | 0.245 | 4449.17 | 1090.05 | 149.93 | 5.94
17 | 010515001004 | 现浇构件钢筋 | 1.现浇构件带肋钢筋 HRB400以内 直径（mm以内）18 | t | 2.948 | 4316.47 | 12724.95 | 1553.63 | 217.62
18 | 010515001005 | 现浇构件钢筋 | 1.现浇构件带肋钢筋 HRB400以内 直径（mm以内）25 | t | 7.591 | 4084.66 | 31006.65 | 2748.47 | 455.61
| A.6 | F 金属结构工程 |  |  |  |  | 278.18 | 91.64
19 | 010607005001 | 砌块墙钢丝网加固 | 1.框架填充墙与柱梁或混凝土墙体结合的界面处(包括内外墙)应在粉刷前设置细钢丝网片,网片沿界面缝二侧各延伸300mm | m2 | 20.32 | 13.69 | 278.18 | 91.64
| A.8 | H 门窗工程 |  |  |  |  | 5788.04 | 198.52
20 | 010802002001 | 彩板门 | 外开式钢大门 1.门代号及洞口尺寸：M2000X2400 | 樘 | 2 | 2894.02 | 5788.04 | 198.52
| A.9 | J 屋面及防水工程 |  |  |  |  | 1986.39 | 287.55
21 | 010903002001 | 墙面涂膜防水 | 隔堤两侧 1.防水膜品种：环氧沥青 2.涂膜厚度、遍数：1mm | m2 | 62.66 | 24.53 | 1537.05 | 172.94
22 | 010904002001 | 楼（地）面涂膜防水 | 排水沟、集水坑 1.防水膜品种：环氧沥青 2.涂膜厚度、遍数：1mm | m2 | 9.14 | 21.91 | 200.26 | 15.81
本页小计 | [6 empty] | 53217.93 | 5020.74 | 682.12
【表10.2.2-16】
分部分项工程清单与计价表
单位(专业)工程名称:嵊州市中医院液氧站改造项目-建筑 | [5 empty] | 标段: |  |  | 第4页 共6页
序号 | 项目编码 | 项目名称 | 项目特征 | 计量 单位 | 工程量 | 金 额 (元) |  |  |  |  | 备注
[6 empty] | 综合单价 | 合价 | 其中
[8 empty] | 人工费 | 机械费 | 暂估价
23 | 010904004001 | 楼（地）面变形缝 | 1.防火围堰内地面间隔6米X6米做伸缩缝,缝宽20mm,缝内用沥青麻丝填实后,表面用防渗剂填塞(深度20mm) | m | 13.00 | 19.16 | 249.08 | 98.8
| A.11 | L 楼地面装饰工程 |  |  |  |  | 21464.28 | 2900.69 | 34.19
24 | 011101003001 | 细石混凝土楼地面 | 防火围堰以内地面： 1.40厚C20不发火细石混凝土，随打随抹光(用石灰石，白云石骨料)； 2.刷水泥浆一道(内参建筑胶）； 3.150厚C30防渗钢纤维混凝土(内配φ8@150双层双向钢筋)抗渗等级为P8； 4.C20混凝土回填 | m2 | 30.56 | 349.94 | 10694.17 | 1399.65 | 15.89
25 | 011101003002 | 细石混凝土楼地面 | 防火围堰以外地面： 1.40厚C20不发火细石混凝土，随打随抹光(用石灰石，白云石骨料)； 2.刷水泥浆一道(内参建筑胶）； 3.150厚C30防渗钢纤维混凝土(内配φ8@150双层双向钢筋)抗渗等级为P8； 4.C20混凝土回填 | m2 | 36.33 | 250.59 | 9103.93 | 1336.22 | 13.81
26 | 011107004001 | 水泥砂浆台阶面 | 台阶面 1.找平层厚度、砂浆配合比：20厚1：2水泥砂浆 | m2 | 2.95 | 61.81 | 182.34 | 114.61 | 2.51
27 | 01B001 | 排水沟盖板 | 1.排水沟铺设复合盖板 | m2 | 2.57 | 478.86 | 1230.67 | 29.02 | 1.67
28 | 01B002 | 集水井盖板 | 1.集水井复合盖板（500*500）安装 | 套 | 1 | 253.17 | 253.17 | 21.19 | 0.31
本页小计 | [6 empty] | 21713.36 | 2999.49 | 34.19
【表10.2.2-16】
分部分项工程清单与计价表
单位(专业)工程名称:嵊州市中医院液氧站改造项目-建筑 | [5 empty] | 标段: |  |  | 第5页 共6页
序号 | 项目编码 | 项目名称 | 项目特征 | 计量 单位 | 工程量 | 金 额 (元) |  |  |  |  | 备注
[6 empty] | 综合单价 | 合价 | 其中
[8 empty] | 人工费 | 机械费 | 暂估价
| A.12 | M 墙、柱面装饰与隔断、幕墙工程 |  |  |  |  | 8144.32 | 4713.05 | 146.57
29 | 011201001001 | 墙面一般抹灰 | 1.墙体类型：围墙（内侧）、围堰 2.底层厚度、砂浆配合比：14厚1：2水泥砂浆 3.面层厚度、砂浆配合比：6厚1：2水泥砂浆 | m2 | 124.06 | 32.78 | 4066.69 | 2238.04 | 81.88
30 | 011201001002 | 墙面一般抹灰 | 1.墙体类型：围墙（外侧） 2.底层厚度、砂浆配合比：14厚1：2水泥砂浆 3.面层厚度、砂浆配合比：6厚1：2水泥砂浆 | m2 | 98.02 | 41.6 | 4077.63 | 2475.01 | 64.69
| A.14 | P 油漆、涂料、裱糊工程 |  |  |  |  | 262.96 | 148.92
31 | 011407001001 | 墙面喷刷涂料 | 1.堤内侧及顶面喷涂隔热防火材料 | m2 | 30.33 | 8.67 | 262.96 | 148.92
|  | 拆除工程 |  |  |  |  | 20000
32 | 01B003 | 救护车消洗中心拆除 | 1.救护车消洗中心拆除（含基础、柱、梁、板、墙、门窗及装饰等），包含建筑垃圾清理外运费用 | 项 | 1 | 20000 | 20000
|  | 自补 |  |  |  |  | 73.4
33 | 01B004 | 沉降观测点 | 1.沉降观测点 | 个 | 4 | 18.35 | 73.4
本页小计 | [6 empty] | 28480.68 | 4861.97 | 146.57
【表10.2.2-16】
分部分项工程清单与计价表
单位(专业)工程名称:嵊州市中医院液氧站改造项目-建筑 | [5 empty] | 标段: |  |  | 第6页 共6页
序号 | 项目编码 | 项目名称 | 项目特征 | 计量 单位 | 工程量 | 金 额 (元) |  |  |  |  | 备注
[6 empty] | 综合单价 | 合价 | 其中
[8 empty] | 人工费 | 机械费 | 暂估价
合计 | [6 empty] | 163069.69 | 21494.78 | 2098.62

## 1_表10_2_2-16 施工技术措施项目清单与计价表
【表10.2.2-16】
施工技术措施项目清单与计价表
单位(专业)工程名称:嵊州市中医院液氧站改造项目-建筑 | [5 empty] | 标段: |  |  | 第1页 共1页
序号 | 项目编码 | 项目名称 | 项目特征 | 计量 单位 | 工程量 | 金 额 (元) |  |  |  |  | 备注
[6 empty] | 综合单价 | 合价 | 其中
[8 empty] | 人工费 | 机械费 | 暂估价
|  | 技术措施 |  |  | 0 |  | 14744.6 | 6017.35 | 2069.99
1 | 011701003002 | 里脚手架 | 1.内墙脚手架 高度3.6m以内 | m2 | 96.00 | 2.65 | 254.4 | 148.8 | 23.04
2 | 011701003001 | 里脚手架 | 围墙装饰 1.内墙脚手架 高度3.6m以内`砌筑围墙高度在2m以上者，如另一面需装饰时 | m2 | 96.00 | 1.95 | 187.2 | 119.04 | 23.04
3 | 011702001001 | 基础 | 1.现浇混凝土模板 基础垫层模板 | m2 | 4.32 | 49.45 | 213.62 | 124.76 | 4.62
4 | 011702001002 | 基础 | 1.现浇混凝土 地下室底板、满堂基础 无梁式 复合木模 | m2 | 20.53 | 49.83 | 1023.01 | 581.2 | 13.55
5 | 011702003001 | 构造柱 | 1.现浇混凝土 构造柱 | m2 | 33.20 | 51.36 | 1705.15 | 763.6 | 29.22
6 | 011702006001 | 矩形梁 | 1.现浇混凝土 矩形梁 复合木模~支模高度3.6m以内 | m2 | 29.12 | 69.18 | 2014.52 | 1055.31 | 78.04
7 | 011702008001 | 圈梁 | 1.现浇混凝土 直形圈梁 复合木模 | m2 | 11.89 | 55.84 | 663.94 | 398.67 | 7.97
8 | 011702011001 | 直形墙 | 1.现浇混凝土直形墙 复合木模~支模高度3.6m | m2 | 87.31 | 44.25 | 3863.47 | 1878.91 | 103.9
9 | 011702026001 | 电缆沟、地沟 | 1.现浇混凝土地沟 复合模板 | m2 | 17.10 | 39.97 | 683.49 | 351.06 | 12.48
10 | 011705001001 | 大型机械设备进出场及安拆 | 1.履带式挖掘机1M3以内 场外运输费用 | 台次 | 1 | 4135.8 | 4135.8 | 596 | 1774.13
本页小计 | [6 empty] | 14744.6 | 6017.35 | 2069.99
合计 | [6 empty] | 14744.6 | 6017.35 | 2069.99

## 1_表10_2_2-20 施工组织(总价)措施项目清单与
【表10.2.2-20】
施工组织(总价)措施项目清单与计价表
工程名称:建筑 |  |  | 标段: | 第1页 共1页
序号 | 项目编号 | 项目名称 | 计算基础 | 费率 (%) | 金额 (元) | 备注
1 | 011707001001 | 安全文明施工费 |  |  | 3126.52
1.1 |  | 安全文明施工基本费 | 定额人工费+定额机械费 | 10.95 | 3126.52
2 | Z01110900801 | 提前竣工增加费 | 定额人工费+定额机械费
3 | 011707004001 | 二次搬运费 | 定额人工费+定额机械费
4 | 011707005001 | 冬雨季施工增加费 | 定额人工费+定额机械费
5 |  | 其他施工组织措施费 | 按相关规定计算
合 计 |  |  |  |  | 3126.52

## 1_表10_2_2-21 其他项目清单与计价汇总表
【表10.2.2-21】
其他项目清单与计价汇总表
工程名称:建筑 |  | 标段: | 第1页 共1页
序号 | 项 目 名 称 | 金额(元) | 备注
1 | 暂列金额 | 10415.08 | 明细详见表10.2.2-22
1.1 | 标化工地增加费 |  | 明细详见表10.2.2-22
1.2 | 优质工程增加费 |  | 明细详见表10.2.2-22
1.3 | 其他暂列金额 | 10415.08 | 明细详见表10.2.2-22
2 | 暂估价 | 40000
2.1 | 材料（设备）暂估价 |  | 明细详见表10.2.2-23
2.2 | 专业工程暂估价 | 40000 | 明细详见表10.2.2-24
2.3 | 专项技术措施暂估价 |  | 明细详见表10.2.2-25
3 | 计日工 |  | 明细详见表10.2.2-26
4 | 总承包服务费 |  | 明细详见表10.2.2-27
合 计 |  | 50415.08 | 0

## 1_表10_2_2-29 主要工日一览表
【表10.2.2-29】
主要工日一览表
工程名称:建筑 |  |  | 标段: |  | 第1页 共1页
序号 | 工日名称（类别） | 单位 | 数 量 | 单价(元) | 合价（元） | 备注
1 | 一类人工 | 工日 | 9.612 | 138 | 1326.46
2 | 二类人工 | 工日 | 131.983 | 149 | 19665.47
3 | 三类人工 | 工日 | 38.13 | 171 | 6520.23

## 1_表10_2_2-31 主要材料和工程设备一览表
【表10.2.2-31】
主要材料和工程设备一览表
工程名称:建筑 |  |  |  | 标段: |  | 第1页 共2页
序号 | 名称、规格、型号 | 单位 | 数量 | 单价(元) | 合价（元） | 备注
1 | 热轧带肋钢筋HRB400φ10 | t | 0.712 | 3575 | 2545.4
2 | 热轧带肋钢筋HRB400φ18 | t | 3.022 | 3442 | 10401.72
3 | 热轧带肋钢筋HRB400φ25 | t | 7.781 | 3442 | 26782.2
4 | 镀锌铁丝φ0.7-1.0 | kg | 29.922 | 4.25 | 127.17
5 | 镀锌铁丝综合 | kg | 5 | 4.25 | 21.25
6 | 热轧光圆钢筋HPB300 φ10 | t | 0.124 | 3814 | 472.94
7 | 圆钉 | kg | 23.395 | 4.25 | 99.43
8 | 镀锌铁丝12# | kg | 0.427 | 4.25 | 1.81
9 | 镀锌铁丝22# | kg | 0.118 | 4.25 | 0.5
10 | 钢丝网综合 | m2 | 21.336 | 7.7 | 164.29
11 | 复合硅酸盐水泥PC 32.5R综合 | kg | 4.134 | 0.38 | 1.55
12 | 普通硅酸盐水泥PO 42.5综合 | kg | 4058.385 | 0.45 | 1814.1
13 | 黄砂净砂 | t | 14.439 | 180 | 2599.02
14 | 碎石综合 | t | 0.708 | 126 | 89.21
15 | 石灰膏 | m3 | 0.03 | 265.5 | 7.97
16 | 混凝土多孔砖240×115×90 MU15 | 千块 | 0.575 | 575.2 | 330.74
17 | 混凝土实心砖240×115×53 MU20 | 千块 | 9.575 | 451 | 4318.33
18 | 泵送商品混凝土C30 | m3 | 2.505 | 472 | 1182.36
19 | 泵送防水商品混凝土C30/P8 | m3 | 62.268 | 491.42 | 30599.74
20 | 非泵送商品混凝土C20 | m3 | 37.199 | 430 | 15995.57
21 | 非泵送商品混凝土C25 | m3 | 4.575 | 448 | 2049.6
22 | 非泵送商品混凝土C30/P8 | m3 | 10.134 | 486.42 | 4929.38
23 | 外开式钢大门 | m2 | 9.078 | 600 | 5446.8
24 | SBS改性沥青防水涂料H型 | kg | 169.109 | 8.85 | 1496.55
25 | 钢支撑 | kg | 65.622 | 4.6 | 301.86
26 | 复合水箅盖 | m2 | 2.596 | 450 | 1168.2
27 | 水 | m3 | 37.952 | 5.73 | 217.46
28 | 复合模板综合 | m2 | 43.106 | 42.48 | 1831.14
29 | 木模板 | m3 | 0.478 | 1504 | 718.91
【表10.2.2-31】
主要材料和工程设备一览表
工程名称:建筑 |  |  |  | 标段: |  | 第2页 共2页
序号 | 名称、规格、型号 | 单位 | 数量 | 单价(元) | 合价（元） | 备注
30 | 脚手架钢管 | kg | 4.826 | 4.42 | 21.33
31 | 复合材料检查井盖500*500 | 套 | 1.01 | 220 | 222.2
32 | 电焊条E50系列 | kg | 52.356 | 6.81 | 356.54
33 | 救护车消洗中心拆除 | 项 | 1 | 20000 | 20000
34 | 沉降观测点 | 个 | 4 | 18.35 | 73.39

## 2_表10_2_2-13 【含单列】单位(专业)工程招标
【表10.2.2-13】
单位(专业)工程招标控制价费用计算表
工程名称:嵊州市中医院液氧站改造项目-安装 |  |  | 标段: | 第1页 共1页
序号 | 费用名称 |  | 计算公式 | 金额 (元) | 备注
1 | 分部分项工程费 |  | ∑(分部分项工程量×综合单价） | 10914.22 | 见表10.2.2-16
1.1 | 其中 | 人工费+机械费 | ∑分部分项（定额人工费+定额机械费） | 2726.43
2 | 措施项目费 |  | （2.1+2.2） | 353.84
2.1 | 施工技术措施项目费 |  | ∑(技措项目工程量×综合单价） | 121.73 | 见表10.2.2-16
2.1.1 | 其中 | 人工费+机械费 | ∑技措项目（定额人工费+定额机械费） | 26.91
2.2 | 施工组织措施项目费 |  | (1.1+2.1.1)×8.43% | 232.11 | 见表10.2.2-20
2.2.1 | 其中 | 安全文明施工基本费 | (1.1+2.1.1)×8.17% | 224.95 | 见表10.2.2-20
3 | 其他项目费 |  | （3.1+3.2+3.3+3.4） | 605.57
3.1 | 暂列金额 |  | 3.1.1+3.1.2+3.1.3 | 605.57 | 见表10.2.2-21
3.1.1 | 其中 | 标化工地增加费 | 按招标文件规定额度列计 |  | 见表10.2.2-22
3.1.2 |  | 优质工程增加费 | 按招标文件规定额度列计 |  | 见表10.2.2-22
3.1.3 |  | 其他暂列金额 | 按招标文件规定额度列计 | 605.57 | 见表10.2.2-22
3.2 | 暂估价 |  | 3.2.1+3.2.2+3.2.3 |  | 见表10.2.2-21
3.2.1 | 其中 | 材料（工程设备）暂估价 | 按招标文件规定额度列计 (或计入综合单价) |  | 见表10.2.2-23
3.2.2 |  | 专业工程暂估价 | 按招标文件规定额度列计 |  | 见表10.2.2-24
3.2.3 |  | 专项技术措施暂估价 | 按招标文件规定额度列计 |  | 见表10.2.2-25
3.3 | 计日工 |  | ∑计日工(暂估数量×综合单价） |  | 见表10.2.2-21
3.4 | 施工总承包服务费 |  | 3.4.1+3.4.2 |  | 见表10.2.2-21
3.4.1 | 其中 | 专业发包工程管理费 | ∑专业发包工程（暂估金额×费率） |  | 见表10.2.2-27
3.4.2 |  | 甲供材料设备管理费 | 甲供材料暂估金额×费率+甲供设备暂估金额×费率 |  | 见表10.2.2-27
4 | 规费 |  | (1.1+2.1.1)×30.63% | 843.35
5 | 单列费用 |  | 单列费用
6 | 税金 |  | (1+2+3+4+计税不计费+计税不计费不下浮)×9% | 1144.53
7 | 下浮 |  | (1+2+3+4+5+6-不计税不计费不下浮-计税不计费不下浮-暂估材料)×0%
其中 | 甲供费（不计入造价） |  | 甲供材料费+甲供主材费+甲供设备费
招标控制价合计 |  |  | 1+2+3+4+5+6-7 | 13862

## 2_表10_2_2-16 分部分项工程清单与计价表
【表10.2.2-16】
分部分项工程清单与计价表
单位(专业)工程名称:嵊州市中医院液氧站改造项目-安装 | [5 empty] | 标段: |  |  | 第1页 共3页
序号 | 项目编码 | 项目名称 | 项目特征 | 计量 单位 | 工程量 | 金 额 (元) |  |  |  |  | 备注
[6 empty] | 综合单价 | 合价 | 其中
[8 empty] | 人工费 | 机械费 | 暂估价
| C.4 | D 电气设备安装工程 |  |  |  |  | 2919.05 | 1255.75 | 151.58
1 | 030409001001 | 接地极 | 1.名 称：接地极 2.材质：镀锌角钢 3.规 格：∠50x5 | 根 | 6 | 107.51 | 645.06 | 186.84 | 68.58
2 | 030409002001 | 接地母线 | 1.名 称：接地母线 2.材质：镀锌扁铁 3.规 格：-4*40 | m | 78.00 | 18.09 | 1411.02 | 557.7 | 53.04
3 | 030409004001 | 均压环 | 1、名 称：接地跨接线 构架接地 | 处 | 3 | 253.55 | 760.65 | 450.12 | 13.26
4 | 030414011001 | 接地装置 | 1.名 称：独立接地装置调试 2.类 别：6根接地极以内 | 组 | 1 | 102.32 | 102.32 | 61.09 | 16.7
| C.9 | J 消防工程 |  |  |  |  | 681 | 70.04
5 | 030901013001 | 灭火器 | 1.形 式：置地型翻盖式 XMDDG-32 2.规格、型号：内置MF/ABC5*2 | 具 | 2 | 340.5 | 681 | 70.04
| C.10 | K 给排水、采暖、燃气工程 |  |  |  |  | 5003.36 | 483.89 | 170
6 | 031001002001 | 钢管 | 1.安装部位：室内 2.介质：排水 3.规格、压力等级：镀锌钢管DN100 4.连接形式：法兰连接 | m | 8.00 | 94.8 | 758.4 | 184.4 | 50.96
7 | 031002003001 | 套管 | 1.名称、类型：B型柔性防水套管制作安装 2.规 格：DN100 | 个 | 1 | 539.09 | 539.09 | 194.3 | 87.36
本页小计 | [6 empty] | 4897.54 | 1704.49 | 289.9
【表10.2.2-16】
分部分项工程清单与计价表
单位(专业)工程名称:嵊州市中医院液氧站改造项目-安装 | [5 empty] | 标段: |  |  | 第2页 共3页
序号 | 项目编码 | 项目名称 | 项目特征 | 计量 单位 | 工程量 | 金 额 (元) |  |  |  |  | 备注
[6 empty] | 综合单价 | 合价 | 其中
[8 empty] | 人工费 | 机械费 | 暂估价
8 | 031003003001 | 焊接法兰阀门 | 1.规格、压力等级：法兰闸阀Z41H-16C DN100 2.连接形式：法兰连接 3.焊接方法：焊接 | 个 | 1 | 3495.48 | 3495.48 | 68.54 | 15.84
9 | 031003011001 | 法兰 | 1.阀门材质：碳钢（考虑现场实际6米钢管或者弯头处设置1副法兰）连接 2.规格、压力等级：平焊法兰安装 DN100 3.连接形式：法兰 | 副 | 1 | 210.39 | 210.39 | 36.65 | 15.84
| C.12 | M 刷油、防腐蚀、绝热工程 |  |  |  |  | 576.86 | 304.97 | 11.3
10 | 031202008001 | 埋地管道防腐蚀 | 1.名称：埋地管道防腐蚀 2.分层内容：三布四油 | m2 | 4.50 | 128.19 | 576.86 | 304.97 | 11.3
| D.5 | 附录E 管网工程 |  |  |  |  | 1733.95 | 510.76 | 24.57
11 | 040504001001 | 砌筑井(D700阀门井) | 1、垫层、基础材质及厚度：100厚C15素砼垫层 2、砌筑材料品种、规格、强度等级：240厚MU10混凝土实心砖 3、勾缝、抹面要求：1:2防水水泥砂浆 4、砂浆强度等级、配合比：M10水泥砂浆 5、井圈材质及规格：C25混凝土井圈 6、井盖：700球墨铸铁井盖 轻型 7、平均井深：1米 | 座 | 1 | 1733.95 | 1733.95 | 510.76 | 24.57
本页小计 | [6 empty] | 6016.68 | 920.92 | 67.55
【表10.2.2-16】
分部分项工程清单与计价表
单位(专业)工程名称:嵊州市中医院液氧站改造项目-安装 | [5 empty] | 标段: |  |  | 第3页 共3页
序号 | 项目编码 | 项目名称 | 项目特征 | 计量 单位 | 工程量 | 金 额 (元) |  |  |  |  | 备注
[6 empty] | 综合单价 | 合价 | 其中
[8 empty] | 人工费 | 机械费 | 暂估价
合计 | [6 empty] | 10914.22 | 2625.41 | 357.45

## 2_表10_2_2-16 施工技术措施项目清单与计价表
【表10.2.2-16】
施工技术措施项目清单与计价表
单位(专业)工程名称:嵊州市中医院液氧站改造项目-安装 | [5 empty] | 标段: |  |  | 第1页 共1页
序号 | 项目编码 | 项目名称 | 项目特征 | 计量 单位 | 工程量 | 金 额 (元) |  |  |  |  | 备注
[6 empty] | 综合单价 | 合价 | 其中
[8 empty] | 人工费 | 机械费 | 暂估价
|  | 脚手架 |  |  | 0 |  | 121.73 | 29.66
1 | 031301017001 | 脚手架搭拆 | 1.脚手架搭拆费第四册 | 项 | 1 | 51.5 | 51.5 | 12.56
2 | 031301017002 | 脚手架搭拆 | 1.脚手架搭拆费第十册 | 项 | 1 | 70.23 | 70.23 | 17.1
本页小计 | [6 empty] | 121.73 | 29.66
合计 | [6 empty] | 121.73 | 29.66

## 2_表10_2_2-20 施工组织(总价)措施项目清单与
【表10.2.2-20】
施工组织(总价)措施项目清单与计价表
工程名称:安装 |  |  | 标段: | 第1页 共1页
序号 | 项目编号 | 项目名称 | 计算基础 | 费率 (%) | 金额 (元) | 备注
1 | 031302001001 | 安全文明施工费 |  |  | 224.95
1.1 |  | 安全文明施工基本费 | 定额人工费+定额机械费 | 8.17 | 224.95
2 | Z03130200801 | 提前竣工增加费 | 定额人工费+定额机械费
3 | 031302004001 | 二次搬运费 | 定额人工费+定额机械费 | 0.26 | 7.16
4 | 031302005001 | 冬雨季施工增加费 | 定额人工费+定额机械费
5 |  | 其他施工组织措施费 | 按相关规定计算
合 计 |  |  |  |  | 232.11

## 2_表10_2_2-21 其他项目清单与计价汇总表
【表10.2.2-21】
其他项目清单与计价汇总表
工程名称:安装 |  | 标段: | 第1页 共1页
序号 | 项 目 名 称 | 金额(元) | 备注
1 | 暂列金额 | 605.57 | 明细详见表10.2.2-22
1.1 | 标化工地增加费 |  | 明细详见表10.2.2-22
1.2 | 优质工程增加费 |  | 明细详见表10.2.2-22
1.3 | 其他暂列金额 | 605.57 | 明细详见表10.2.2-22
2 | 暂估价
2.1 | 材料（设备）暂估价 |  | 明细详见表10.2.2-23
2.2 | 专业工程暂估价 |  | 明细详见表10.2.2-24
2.3 | 专项技术措施暂估价 |  | 明细详见表10.2.2-25
3 | 计日工 |  | 明细详见表10.2.2-26
4 | 总承包服务费 |  | 明细详见表10.2.2-27
合 计 |  | 605.57 | 0

## 2_表10_2_2-29 主要工日一览表
【表10.2.2-29】
主要工日一览表
工程名称:安装 |  |  | 标段: |  | 第1页 共1页
序号 | 工日名称（类别） | 单位 | 数 量 | 单价(元) | 合价（元） | 备注
1 | 二类人工 | 工日 | 17.821 | 149 | 2655.33

## 2_表10_2_2-31 主要材料和工程设备一览表
【表10.2.2-31】
主要材料和工程设备一览表
工程名称:安装 |  |  |  | 标段: |  | 第1页 共1页
序号 | 名称、规格、型号 | 单位 | 数量 | 单价(元) | 合价（元） | 备注
1 | 镀锌铁丝φ0.7-1.0 | kg | 0.025 | 4.25 | 0.11
2 | 圆钉 | kg | 0.424 | 4.25 | 1.8
3 | 低碳钢焊条J422 φ3.2 | kg | 1.408 | 6.81 | 9.59
4 | 低碳钢焊条J427 φ3.2 | kg | 1.47 | 6.81 | 10.01
5 | 低碳钢焊条综合 | kg | 1.032 | 6.81 | 7.03
6 | 电焊条 | kg | 1.638 | 6.81 | 11.15
7 | 复合硅酸盐水泥PC 32.5R综合 | kg | 8 | 0.38 | 3.01
8 | 普通硅酸盐水泥PO 42.5综合 | kg | 132.992 | 0.45 | 59.45
9 | 黄砂净砂 | t | 0.036 | 180 | 6.48
10 | 黄砂净砂 | t | 0.506 | 180 | 91.08
11 | 黄砂净砂(中粗砂) | m3 | 0.002 | 221.2 | 0.44
12 | 混凝土实心砖240×115×53 MU20 | 千块 | 0.352 | 451 | 158.75
13 | 非泵送商品混凝土C25 | m3 | 0.323 | 448 | 144.7
14 | 水 | m3 | 0.915 | 5.73 | 5.24
15 | 木模板 | m3 | 0.119 | 1504 | 178.98
16 | 铸铁检查井盖φ700 轻型 | 套 | 1 | 388 | 388
17 | 方钢综合 | kg | 0.7 | 6.48 | 4.54
18 | 中厚钢板综合 | kg | 19.12 | 3.86 | 73.76
19 | 树脂漆TO | kg | 9.45 | 7.2 | 68.07
20 | TO固化剂 | kg | 0.945 | 46.34 | 43.79
21 | 碳素结构钢焊接钢管综合 | kg | 7.52 | 4.83 | 36.34
22 | 法兰闸阀Z41H-16C DN100 | 个 | 1 | 3216 | 3216
23 | 平焊法兰DN100 | 片 | 2 | 63.35 | 126.7
24 | 接地母线-4*40 | m | 81.9 | 6.49 | 531.14
25 | 接地极5*50 | 根 | 6 | 47.67 | 286.03
26 | 置地型翻盖式 XMDDG-32MF/ABC5*2 | 套 | 2 | 292.06 | 584.12
27 | 镀锌钢管DN100 | m | 8.08 | 52.47 | 423.98