## 表10_2_2-4 招标控制价扉页
【表10.2.2-4】
| 嵊州市静脉产业园进场道路边坡塌方修复 |  |  |  | 工程
预 算 审 核 价
预算审核价 | (小写): | 1098588元
| (大写): | 壹佰零玖万捌仟伍佰捌拾捌元整
招 标 人: |  |  | 造价咨询人:
| (单位盖章) |  |  | (单位资质专用章)
法定代表人 或其授权人: |  |  | 法定代表人 或其授权人:
| (签字或盖章) |  |  | (签字或盖章)
编 制 人: |  |  | 复 核 人:
| (造价工程师签字盖专用章) |  |  | (造价工程师签字盖专用章)
编制时间: | 2021年05月30日 |  | 复核时间: | 2021年05月30日

## 表10_2_2-11 编制说明
【表10.2.2-11】
编制说明
工程名称:嵊州市静脉产业园进场道路边坡塌方修复 | 第1页 共1页
（一）工程量计算：根据《建设工程工程量清单计价规范》（GB50500-2013）及建设单位的施工图纸和其他相关资料计算工程量。 （二）定额及取费: 定额套用《浙江省市政工程预算定额》(2018版)、《浙江省园林绿化及仿古建筑工程预算定额》(2018版)、《浙江省房屋建筑与装饰工程预算定额》(2018版)、《浙江省通用安装工程预算定额》(2018版) ，取费按照《浙江省建设工程计价规则》(2018版)及浙建建发〔2019〕92号文件确定，工程确定为市政工程，施工组织措施费[只计算安全文明施工费]、企业管理费、利润按定额弹性区间值的中值计算，规费及税金按定额标准值计算，暂不计算风险费用。 （三）人工费：按《绍兴市建设工程造价管理信息》2021年4月份确定。 （四）材料价格：依次按《绍兴市建设工程造价管理信息》2021年4月份嵊州市单价（除税价）、绍兴市单价（除税价）；2021年4份《浙江造价信息》及部分市场调查价格(除税价)确定。 （五）其他说明： 1、本工程按税前造价计取5%的暂列金额。 2、挡墙混凝土按泵送商品混凝土考虑。 3、挡墙基础底C20混凝土垫层换填，工程量暂估，按实结算。

## 表10_2_2-12 招标控制价费用表
【表10.2.2-12】
预算审核价费用表
工程名称:嵊州市静脉产业园进场道路边坡塌方修复 |  |  |  |  | 第1页 共1页
序号 | 工程名称 | 金额(元) | 其中：（元） |  |  |  | 备注
|  |  | 暂估价 | 安全文明 施工基本费 | 规费 | 税金
1 | 市政 | 1098588 |  | 11132.06 | 28592.61 | 90709.12
1.1 | 市政 | 1098588 |  | 11132.06 | 28592.61 | 90709.12
合计 |  | 1098588 |  | 11132.06 | 28592.61 | 90709.12

## 1_表10_2_2-13 单位(专业)工程招标控制价费用
【表10.2.2-13】
单位（专业）工程预算审核价费用表
工程名称:市政-市政 |  |  | 标段: | 第1页 共1页
序号 | 费用名称 |  | 计算公式 | 金额 (元) | 备注
1 | 分部分项工程费 |  | ∑(分部分项工程量×综合单价） | 861955.11 | 见表10.2.2-16
1.1 | 其中 | 人工费+机械费 | ∑分部分项（定额人工费+定额机械费） | 121547.82
2 | 措施项目费 |  | （2.1+2.2） | 69337.14
2.1 | 施工技术措施项目费 |  | ∑(技措项目工程量×综合单价） | 58205.08 | 见表10.2.2-16
2.1.1 | 其中 | 人工费+机械费 | ∑技措项目（定额人工费+定额机械费） | 30946.12
2.2 | 施工组织措施项目费 |  | (1.1+2.1.1)×费率 | 11132.06 | 见表10.2.2-20
2.2.1 | 其中 | 安全文明施工基本费 | (1.1+2.1.1)×费率 | 11132.06 | 见表10.2.2-20
3 | 其他项目费 |  | （3.1+3.2+3.3+3.4） | 47994.24
3.1 | 暂列金额 |  | 3.1.1+3.1.2+3.1.3 | 47994.24 | 见表10.2.2-21
3.1.1 | 其中 | 标化工地增加费 | 按招标文件规定额度列计 |  | 见表10.2.2-22
3.1.2 |  | 优质工程增加费 | 按招标文件规定额度列计 |  | 见表10.2.2-22
3.1.3 |  | 其他暂列金额 | 按招标文件规定额度列计 | 47994.24 | 见表10.2.2-22
3.2 | 暂估价 |  | 3.2.1+3.2.2+3.2.3 |  | 见表10.2.2-21
3.2.1 | 其中 | 材料（工程设备）暂估价 | 按招标文件规定额度列计 (或计入综合单价) |  | 见表10.2.2-23
3.2.2 |  | 专业工程暂估价 | 按招标文件规定额度列计 |  | 见表10.2.2-24
3.2.3 |  | 专项技术措施暂估价 | 按招标文件规定额度列计 |  | 见表10.2.2-25
3.3 | 计日工 |  | ∑计日工(暂估数量×综合单价） |  | 见表10.2.2-21
3.4 | 施工总承包服务费 |  | 3.4.1+3.4.2 |  | 见表10.2.2-21
3.4.1 | 其中 | 专业发包工程管理费 | ∑专业发包工程（暂估金额×费率） |  | 见表10.2.2-27
3.4.2 |  | 甲供材料设备管理费 | 甲供材料暂估金额×费率+甲供设备暂估金额×费率 |  | 见表10.2.2-27
4 | 规费 |  | (1.1+2.1.1)×18.75% | 28592.61
5 | 税金 |  | (1+2+3+4)×9% | 90709.12
预算审核价合计 |  |  | 1+2+3+4+5 | 1098588

## 1_表10_2_2-16 分部分项工程清单与计价表
【表10.2.2-16】
分部分项工程清单与计价表
单位(专业)工程名称:市政-市政 | [5 empty] | 标段: |  |  | 第1页 共2页
序号 | 项目编码 | 项目名称 | 项目特征 | 计量 单位 | 工程量 | 金 额 (元) |  |  |  |  | 备注
[6 empty] | 综合单价 | 合价 | 其中
[8 empty] | 人工费 | 机械费 | 暂估价
1 | 040101001002 | 挖一般土方 | 1、挖掘机挖土 不装车三类土 | m3 | 910.80 | 3.19 | 2905.45 | 355.21 | 1985.54
2 | 040102001001 | 挖一般石方 | 1、液压岩石破碎机破碎岩石 软岩、较软岩 | m3 | 1009.20 | 30.29 | 30568.67 | 262.39 | 24362.09
3 | 040103002003 | 余方弃置 | 1、装载机装松散土 2、自卸汽车运土方~运距由施工方自行考虑 | m3 | 910.80 | 14.66 | 13352.33 | 355.21 | 10428.66
4 | 040103001004 | 回填方 | 1、级配塘渣回填 2、压实度符合设计要求 | m3 | 1727.80 | 83.56 | 144374.97 | 5909.08 | 8086.1
5 | 040103001005 | 回填方 | 1、破碎岩石回填夯实 2、石方来源：挖方利用 | m3 | 1009.20 | 15.97 | 16116.92 | 7326.79 | 5590.97
6 | 040303001003 | 混凝土垫层 | 1、基础垫层混凝土换填 ^现浇现拌混凝土 C20（工程量暂估） | m3 | 225.00 | 601.42 | 135319.5 | 22038.75 | 4342.5
7 | 040303015001 | 混凝土挡墙墙身 | 1、现浇混凝土挡墙（含挡墙底肋板1）^泵送商品混凝土 C30 2、PVC塑料管泄水孔φ100 3、碎石滤层300*300*300 4、塑料泄水管Pvc塑料管φ100，尾端透水土工布包扎 | m3 | 629.16 | 633.93 | 398843.4 | 20762.28 | 673.2
8 | 040303012001 | 混凝土肋板 | 1、现浇混凝土肋板2^泵送商品混凝土C30，厚0.6米 | m3 | 29.19 | 632.58 | 18465.01 | 861.69 | 46.41
9 | 040601029003 | 伸缩缝 | 5、伸缩缝油浸麻丝立面，填缝深度150mm，每隔12.3米一道 | m | 29.00 | 30.6 | 887.4 | 284.2
10 | 040601029004 | 沉降(施工)缝 | 1、沉降缝 沥青杉木板，厚20mm，每隔12.3米一道 | m2 | 36.87 | 118.12 | 4355.08 | 1970.33
本页小计 | [6 empty] | 765188.73 | 60125.93 | 55515.47
【表10.2.2-16】
分部分项工程清单与计价表
单位(专业)工程名称:市政-市政 | [5 empty] | 标段: |  |  | 第2页 共2页
序号 | 项目编码 | 项目名称 | 项目特征 | 计量 单位 | 工程量 | 金 额 (元) |  |  |  |  | 备注
[6 empty] | 综合单价 | 合价 | 其中
[8 empty] | 人工费 | 机械费 | 暂估价
11 | 040901001002 | 现浇构件钢筋 | 1、普通带肋钢筋制作、安装HRB400 φ12φ14，做法详见施工图 | t | 6.144 | 5793.2 | 35593.42 | 4829.55 | 169.7
12 | 040901001003 | 现浇构件钢筋 | 1、普通带肋钢筋制作、安装HRB400 φ20，做法详见施工图 | t | 7.794 | 5720.78 | 44587.76 | 6126.55 | 215.27
13 | 040901008002 | 植筋 | 1、植筋热轧带肋钢筋 钢筋直径(mm)ф25@1000，每根长不少于1.5米，每根插入基岩深度不少于1米 | 根 | 204 | 81.3 | 16585.2 | 6417.84 | 42.84
本页小计 | [6 empty] | 96766.38 | 17373.94 | 427.81
合计 | [6 empty] | 861955.11 | 77499.87 | 55943.28

## 1_表10_2_2-16 施工技术措施项目清单与计价表
【表10.2.2-16】
施工技术措施项目清单与计价表
单位(专业)工程名称:市政-市政 | [5 empty] | 标段: |  |  | 第1页 共1页
序号 | 项目编码 | 项目名称 | 项目特征 | 计量 单位 | 工程量 | 金 额 (元) |  |  |  |  | 备注
[6 empty] | 综合单价 | 合价 | 其中
[8 empty] | 人工费 | 机械费 | 暂估价
1 | 041102014002 | 板模板 | 1、钢筋混凝土肋板2 模板 | m2 | 60.84 | 46.55 | 2832.1 | 1172.39 | 517.14
2 | 041102017001 | 挡墙模板 | 1、挡墙 现浇混凝土模板 | m2 | 619.92 | 71.12 | 44088.71 | 14933.87 | 11257.75
3 | 041102001001 | 垫层模板 | 1、现浇混凝土模板 混凝土基础垫层木模 | m2 | 92.25 | 29.83 | 2751.82 | 993.53 | 44.28
4 | 041106001001 | 大型机械设备进出场及安拆 | 1、履带式挖掘机1m3以外 | 台·次 | 1 | 4929.16 | 4929.16 | 584 | 2233.47
5 | 041101001001 | 墙面脚手架 | 1、钢管脚手架双排8m内搭拆 2、挂密目式安全网 | m2 | 276.75 | 13.02 | 3603.29 | 1967.69 | 154.98
本页小计 | [6 empty] | 58205.08 | 19651.48 | 14207.62
合计 | [6 empty] | 58205.08 | 19651.48 | 14207.62

## 1_表10_2_2-17 综合单价计算表
【表10.2.2-17】
综合单价计算表
单位(专业)工程名称:市政-市政 | [5 empty] | 标段: |  |  | 第1页 共2页
清单 序号 | 项目编码 (定额编码) | 清单（定额） 项目名称 | 计量 单位 | 数量 | 综 合 单 价 (元) | [5 empty] | 合计 (元)
[5 empty] | 人工费 | 材料 (设备) 费 | 机械费 | 管理费 | 利润 | 小计
1 | 040101001002 | 挖一般土方 | m3 | 910.8 | 0.39 |  | 2.18 | 0.39 | 0.23 | 3.19 | 2905.45
| 1-69 | 挖掘机挖土 不装车三类土 | 1000m3 | 0.91 | 388.8 |  | 2175.61 | 391.55 | 229.55 | 3185.51 | 2901.36
2 | 040102001001 | 挖一般石方 | m3 | 1009.2 | 0.26 |  | 24.14 | 3.71 | 2.18 | 30.29 | 30568.67
| 1-121 | 液压岩石破碎机破碎岩石 软岩、较软岩 | 100m3 | 10.09 | 25.79 | 0.47 | 2413.78 | 371.27 | 217.66 | 3028.97 | 30568.37
3 | 040103002003 | 余方弃置 | m3 | 910.8 | 0.39 |  | 11.45 | 1.78 | 1.04 | 14.66 | 13352.33
| 1-88 | 装载机装松散土 | 1000m3 | 0.91 | 388.8 |  | 1636.4 | 300.22 | 176.01 | 2501.43 | 2278.3
| 1-94+1-95*2换 | 自卸汽车运土方~运距3(km) | 1000m3 | 0.91 |  |  | 9812.88 | 1478.75 | 866.94 | 12158.57 | 11074.03
4 | 040103001004 | 回填方 | m3 | 1727.8 | 3.42 | 73.51 | 4.68 | 1.23 | 0.72 | 83.56 | 144374.97
| 2-68 | 路基填筑 塘渣 | 10m3 | 172.78 | 34.16 | 735.12 | 46.76 | 12.32 | 7.22 | 835.58 | 144371.51
5 | 040103001005 | 回填方 | m3 | 1009.2 | 7.26 |  | 5.54 | 2 | 1.17 | 15.97 | 16116.92
| 1-151 | 推土机推石碴 推碴运距30m 内 | 1000m3 | 1.01 | 388.8 |  | 3699.28 | 617.66 | 362.11 | 5067.85 | 5114.47
| 1-115 | 机械 填土夯实平地 | 100m3 | 10.09 | 687.56 |  | 184.14 | 137.81 | 80.79 | 1090.3 | 11003.31
6 | 040303001003 | 混凝土垫层 | m3 | 225 | 97.95 | 454.84 | 19.3 | 18.49 | 10.84 | 601.42 | 135319.5
| 3-187换 | 基础 垫层混凝土 ^现浇现拌混凝土 C20（20） | 10m3 | 22.5 | 979.54 | 4548.35 | 193.03 | 184.87 | 108.38 | 6014.17 | 135318.83
7 | 040303015001 | 混凝土挡墙墙身 | m3 | 629.16 | 33 | 591.34 | 1.07 | 5.37 | 3.15 | 633.93 | 398843.4
| 1-188换 | 挡墙 现浇混凝土混凝土^泵送商品混凝土 C30 | 10m3 | 62.92 | 320.62 | 5887.86 | 10.74 | 52.23 | 30.62 | 6302.07 | 396501.04
| 1-164 | 护岸泄水孔 | m | 84 | 6.13 | 16.76 |  | 0.97 | 0.57 | 24.43 | 2052.12
| 1-163 | 碎石滤层 | 10m3 | 0.1 | 443.26 | 1747.62 |  | 69.84 | 40.95 | 2301.67 | 223.72
| 9-21 | 土工布敷设 零星土工布 | 100m2 | 0.04 | 914.69 | 836.97 |  | 144.12 | 84.49 | 1980.27 | 73.92
8 | 040303012001 | 混凝土肋板 | m3 | 29.19 | 29.52 | 593.68 | 1.59 | 4.91 | 2.88 | 632.58 | 18465.01
| 3-230 | 矩形实体连续板混凝土^泵送商品混凝土C30 | 10m3 | 2.92 | 295.21 | 5936.84 | 15.93 | 49.06 | 28.76 | 6325.8 | 18465.01
9 | 040601029003 | 伸缩缝 | m | 29 | 9.8 | 18.35 |  | 1.54 | 0.91 | 30.6 | 887.4
| 6-758 | 施工缝 油浸麻丝立面 | 100m | 0.29 | 980.24 | 1835.45 |  | 154.45 | 90.55 | 3060.69 | 887.6
【表10.2.2-17】
综合单价计算表
单位(专业)工程名称:市政-市政 | [5 empty] | 标段: |  |  | 第2页 共2页
清单 序号 | 项目编码 (定额编码) | 清单（定额） 项目名称 | 计量 单位 | 数量 | 综 合 单 价 (元) | [5 empty] | 合计 (元)
[5 empty] | 人工费 | 材料 (设备) 费 | 机械费 | 管理费 | 利润 | 小计
10 | 040601029004 | 沉降(施工)缝 | m2 | 36.87 | 53.44 | 51.32 |  | 8.42 | 4.94 | 118.12 | 4355.08
| 1-201 | 伸缩缝沥青板 | 10m2 | 3.69 | 534.36 | 513.16 |  | 84.19 | 49.36 | 1181.07 | 4354.61
11 | 040901001002 | 现浇构件钢筋 | t | 6.14 | 786.06 | 4776.16 | 27.62 | 128.2 | 75.16 | 5793.2 | 35593.42
| 1-269 | 普通钢筋制作、安装 带肋钢筋 | t | 6.14 | 786.06 | 4776.16 | 27.62 | 128.2 | 75.16 | 5793.2 | 35593.42
12 | 040901001003 | 现浇构件钢筋 | t | 7.79 | 786.06 | 4703.74 | 27.62 | 128.2 | 75.16 | 5720.78 | 44587.76
| 1-269 | 普通钢筋制作、安装 带肋钢筋 | t | 7.79 | 786.06 | 4703.74 | 27.62 | 128.2 | 75.16 | 5720.78 | 44587.76
13 | 040901008002 | 植筋 | 根 | 204 | 31.46 | 41.71 | 0.21 | 4.99 | 2.93 | 81.3 | 16585.2
| 1-290 | 植筋增加费 钢筋直径(mm)≤ф25 | 10个 | 20.4 | 254.04 | 54.91 |  | 40.03 | 23.47 | 372.45 | 7597.98
| 1-269 | 普通钢筋制作、安装 带肋钢筋 | t | 1.57 | 786.06 | 4703.74 | 27.62 | 128.2 | 75.16 | 5720.78 | 8986.2
合计 | [10 empty] | 861955.11

## 1_表10_2_2-17 综合单价计算表(技术措施)
【表10.2.2-17】
综合单价计算表
单位(专业)工程名称:市政-市政 | [5 empty] | 标段: |  |  | 第1页 共1页
清单 序号 | 项目编码 (定额编码) | 清单（定额） 项目名称 | 计量 单位 | 数量 | 综 合 单 价 (元) | [5 empty] | 合计 (元)
[5 empty] | 人工费 | 材料 (设备) 费 | 机械费 | 管理费 | 利润 | 小计
1 | 041102014002 | 板模板 | m2 | 60.84 | 19.27 | 11.88 | 8.5 | 4.35 | 2.55 | 46.55 | 2832.1
| 3-231 | 矩形实体连续板模板 | 10m2 | 6.08 | 192.72 | 118.8 | 85.03 | 43.52 | 25.51 | 465.58 | 2832.59
2 | 041102017001 | 挡墙模板 | m2 | 619.92 | 24.09 | 18.45 | 18.16 | 6.57 | 3.85 | 71.12 | 44088.71
| 1-189 | 挡墙 现浇混凝土模板 | 100m2 | 6.2 | 2409 | 1844.89 | 1815.91 | 657.42 | 385.43 | 7112.65 | 44092.74
3 | 041102001001 | 垫层模板 | m2 | 92.25 | 10.77 | 15.77 | 0.48 | 1.77 | 1.04 | 29.83 | 2751.82
| 6-1090换 | 现浇混凝土模板 混凝土基础垫层木模^水泥砂浆 1:2.5 | 100m2 | 0.92 | 1076.84 | 1576.59 | 48.33 | 176.83 | 103.67 | 2982.26 | 2751.13
4 | 041106001001 | 大型机械设备进出场及安拆 | 台·次 | 1 | 584 | 1419.48 | 2233.47 | 436.38 | 255.83 | 4929.16 | 4929.16
| 3002 | 履带式挖掘机1m3以外 | 台次 | 1 | 584 | 1419.48 | 2233.47 | 436.38 | 255.83 | 4929.16 | 4929.16
5 | 041101001001 | 墙面脚手架 | m2 | 276.75 | 7.11 | 3.45 | 0.56 | 1.2 | 0.7 | 13.02 | 3603.29
| 1-494*A1.2换 | 钢管脚手架双排8m 内`边坡坡面脚手架搭拆 | 100m2 | 2.77 | 710.61 | 344.7 | 55.92 | 120.14 | 70.44 | 1301.81 | 3602.76
合计 | [10 empty] | 58205.08

## 1_表10_2_2-20 施工组织(总价)措施项目清单与
【表10.2.2-20】
施工组织（总价）措施项目清单与计价表
工程名称:市政 |  |  | 标段: | 第1页 共1页
序号 | 项目编号 | 项目名称 | 计算基础 | 费率 (%) | 金额 (元) | 备注
1 | 041109001001 | 安全文明施工费 |  |  | 11132.06
1.1 |  | 安全文明施工基本费 | 定额人工费+定额机械费 | 7.3 | 11132.06
2 | Z04110900801 | 提前竣工增加费 | 定额人工费+定额机械费
3 | 041109003001 | 二次搬运费 | 定额人工费+定额机械费
4 | 041109004001 | 冬雨季施工增加费 | 定额人工费+定额机械费
5 | 041109005001 | 行车、行人干扰增加费 | 定额人工费+定额机械费
6 |  | 其他施工组织措施费 | 按相关规定计算
合 计 |  |  |  |  | 11132.06

## 1_表10_2_2-21 其他项目清单与计价汇总表
【表10.2.2-21】
其他项目清单与计价汇总表
工程名称:市政 |  | 标段: | 第1页 共1页
序号 | 项 目 名 称 | 金额(元) | 备注
1 | 暂列金额 | 47994.24 | 明细详见表10.2.2-22
1.1 | 标化工地增加费 |  | 明细详见表10.2.2-22
1.2 | 优质工程增加费 |  | 明细详见表10.2.2-22
1.3 | 其他暂列金额 | 47994.24 | 明细详见表10.2.2-22
2 | 暂估价
2.1 | 材料（设备）暂估价 |  | 明细详见表10.2.2-23
2.2 | 专业工程暂估价 |  | 明细详见表10.2.2-24
2.3 | 专项技术措施暂估价 |  | 明细详见表10.2.2-25
3 | 计日工 |  | 明细详见表10.2.2-26
4 | 总承包服务费 |  | 明细详见表10.2.2-27
合 计 |  | 47994.24 | 0

## 1_表10_2_2-22 暂列金额明细表
【表10.2.2-22】
暂列金额明细表
工程名称:市政 |  |  | 标段: | 第1页 共1页
序号 | 项 目 名 称 | 计量单位 | 暂定金额(元) | 备注
1 | 标化工地增加费 | 项
2 | 优质工程增加费 | 项
3 | 其他暂列金额 | 项 | 47994.24 | 估算比例一般不高于5%
3.1 | 其他暂列金额 | 项 | 47994.24
合计 |  |  | 47994.24 | -

## 1_表10_2_2-29 主要工日一览表
【表10.2.2-29】
主要工日一览表
工程名称:市政 |  |  | 标段: |  | 第1页 共1页
序号 | 工日名称（类别） | 单位 | 数 量 | 单价(元) | 合价（元） | 备注
1 | 一类人工 | 工日 | 61.479 | 135 | 8299.64
2 | 二类人工 | 工日 | 608.539 | 146 | 88846.65

## 1_表10_2_2-31 主要材料和工程设备一览表
【表10.2.2-31】
主要材料和工程设备一览表
工程名称:市政 |  |  |  | 标段: |  | 第1页 共1页
序号 | 名称、规格、型号 | 单位 | 数量 | 单价(元) | 合价（元） | 备注
1 | 热轧带肋钢筋HRB400 ф25 | t | 1.602 | 4584 | 7344.56
2 | 热轧带肋钢筋HRB400 φ20 | t | 7.95 | 4584 | 36442.25
3 | 热轧带肋钢筋HRB400 φ12φ14 | t | 6.267 | 4655 | 29172.33
4 | 镀锌铁丝φ0.7-1.0 | kg | 65.137 | 4.42 | 287.91
5 | 铁件 | kg | 628.599 | 6.46 | 4060.75
6 | 无纺土工布 | m2 | 33.749 | 7.43 | 250.75
7 | 圆钉 | kg | 31.137 | 4.42 | 137.63
8 | 低碳钢焊条综合 | kg | 21.635 | 6.81 | 147.33
9 | 普通硅酸盐水泥PO 42.5综合 | kg | 64316.101 | 0.53 | 34151.85
10 | 黄砂净砂 | t | 194.086 | 180 | 34935.41
11 | 碎石综合 | t | 261.322 | 126 | 32926.59
12 | 泵送商品混凝土C30 | m3 | 664.934 | 582 | 386991.3
13 | 杉木板δ20 | m3 | 0.848 | 1681 | 1425.5
14 | PVC塑料管φ100 | m | 85.68 | 16.43 | 1407.72
15 | 钢支撑 | kg | 404.293 | 4.69 | 1896.13
16 | 电 | kW·h | 15.708 | 0.88 | 13.82
17 | 水 | m3 | 179.293 | 5.73 | 1027.35
18 | 木模板 | m3 | 2.676 | 1504 | 4025.34
19 | 安全网 | m2 | 3.819 | 6.64 | 25.36
20 | 脚手架钢管 | t | 0.138 | 4960 | 686.34
21 | 竹脚手片 | m2 | 16.55 | 8.5 | 140.67

## 1_表10_2_2-32 主要机械台班一览表
【表10.2.2-32】
主要机械台班一览表
工程名称:市政 |  |  |  | 标段: | 第1页 共1页
序号 | 机械名称、规格、型号 | 单位 | 数 量 | 单价(元) | 合价（元） | 备注
1 | 履带式推土机75kW | 台班 | 5.011 | 722.53 | 3620.32
2 | 履带式推土机105kW | 台班 | 4.282 | 904.47 | 3873.36
3 | 轮胎式装载机1.5m3 | 台班 | 2.149 | 693.39 | 1490.43
4 | 履带式单斗液压挖掘机1m3 | 台班 | 1.794 | 1026.32 | 1841.5
5 | 履带式单斗液压挖掘机2m3 | 台班 | 0.5 | 1469.92 | 734.96
6 | 钢轮内燃压路机15t | 台班 | 7.257 | 614.51 | 4459.35
7 | 电动夯实机250N·m | 台班 | 61.965 | 29.99 | 1858.33
8 | 履带式电动起重机5t | 台班 | 11.854 | 253.16 | 3000.93
9 | 履带式起重机5t | 台班 | 17.358 | 527.71 | 9159.86
10 | 汽车式起重机8t | 台班 | 0.992 | 716.38 | 710.56
11 | 载货汽车4t | 台班 | 3.881 | 430.19 | 1669.77
12 | 载货汽车5t | 台班 | 0.091 | 441.64 | 40.33
13 | 自卸汽车15t | 台班 | 9.952 | 898.04 | 8937.57
14 | 平板拖车组60t | 台班 | 1 | 1498.51 | 1498.51
15 | 双锥反转出料混凝土搅拌机500L | 台班 | 6.818 | 232.62 | 1585.89
16 | 灰浆搅拌机200L | 台班 | 0.002 | 167.09 | 0.31
17 | 钢筋切断机40mm | 台班 | 1.396 | 46.49 | 64.89
18 | 钢筋弯曲机40mm | 台班 | 3.288 | 27.66 | 90.94
19 | 木工圆锯机500mm | 台班 | 0.289 | 30.08 | 8.7
20 | 直流弧焊机32kW | 台班 | 2.559 | 106.47 | 272.45
21 | 履带式单头岩石破碎机105kW | 台班 | 17.661 | 1379.3 | 24359.82
22 | 混凝土振捣器平板式 | 台班 | 38.831 | 13.13 | 509.85
23 | 混凝土振捣器插入式 | 台班 | 62.002 | 5.08 | 314.97
24 | 汽车式起重机5t | 台班 | 0.091 | 413.51 | 37.74