## 表10_2_2-12 招标控制价费用表
【表10.2.2-12】
招标控制价费用表
工程名称:崇仁镇托潭坑村(乌梓坎头)桥梁建设工程 |  |  |  |  | 第1页 共1页
序号 | 工程名称 | 金额(元) | 其中：（元） |  |  |  | 备注
|  |  | 暂估价 | 安全文明 施工基本费 | 规费 | 税金
1 | 崇仁镇托潭坑村(乌梓坎头)桥梁建设工程 | 348879 |  | 5163.9 | 14040.88 | 28806.5
1.1 | 市政 | 348879 |  | 5163.9 | 14040.88 | 28806.5
合计 |  | 348879 |  | 5163.9 | 14040.88 | 28806.5

## 1_表10_2_2-13 【含单列】单位(专业)工程招标
【表10.2.2-13】
单位（专业）工程招标控制价费用表
工程名称:崇仁镇托潭坑村(乌梓坎头)桥梁建设工程-市政 |  |  | 标段: | 第1页 共1页
序号 | 费用名称 |  | 计算公式 | 金额 (元) | 备注
1 | 分部分项工程费 |  | ∑(分部分项工程量×综合单价） | 233407.88 | 见表10.2.2-16
1.1 | 其中 | 人工费+机械费 | ∑分部分项（定额人工费+定额机械费） | 33986.73
2 | 措施项目费 |  | （2.1+2.2） | 57381.94
2.1 | 施工技术措施项目费 |  | ∑(技措项目工程量×综合单价） | 52218.04 | 见表10.2.2-16
2.1.1 | 其中 | 人工费+机械费 | ∑技措项目（定额人工费+定额机械费） | 27488.24
2.2 | 施工组织措施项目费 |  | (1.1+2.1.1)×8.4% | 5163.9 | 见表10.2.2-20
2.2.1 | 其中 | 安全文明施工基本费 | (1.1+2.1.1)×8.4% | 5163.9 | 见表10.2.2-20
3 | 其他项目费 |  | （3.1+3.2+3.3+3.4） | 15241.54
3.1 | 暂列金额 |  | 3.1.1+3.1.2+3.1.3 | 15241.54 | 见表10.2.2-21
3.1.1 | 其中 | 标化工地增加费 | 按招标文件规定额度列计 |  | 见表10.2.2-22
3.1.2 |  | 优质工程增加费 | 按招标文件规定额度列计 |  | 见表10.2.2-22
3.1.3 |  | 其他暂列金额 | 按招标文件规定额度列计 | 15241.54 | 见表10.2.2-22
3.2 | 暂估价 |  | 3.2.1+3.2.2+3.2.3 |  | 见表10.2.2-21
3.2.1 | 其中 | 材料（工程设备）暂估价 | 按招标文件规定额度列计 (或计入综合单价) |  | 见表10.2.2-23
3.2.2 |  | 专业工程暂估价 | 按招标文件规定额度列计 |  | 见表10.2.2-24
3.2.3 |  | 专项技术措施暂估价 | 按招标文件规定额度列计 |  | 见表10.2.2-25
3.3 | 计日工 |  | ∑计日工(暂估数量×综合单价） |  | 见表10.2.2-21
3.4 | 施工总承包服务费 |  | 3.4.1+3.4.2 |  | 见表10.2.2-21
3.4.1 | 其中 | 专业发包工程管理费 | ∑专业发包工程（暂估金额×费率） |  | 见表10.2.2-27
3.4.2 |  | 甲供材料设备管理费 | 甲供材料暂估金额×费率+甲供设备暂估金额×费率 |  | 见表10.2.2-27
4 | 规费 |  | (1.1+2.1.1)×22.84% | 14040.88
5 | 单列费用 |  | 单列费用
6 | 税金 |  | (1+2+3+4+计税不计费)×9% | 28806.5
7 | 下浮 |  | (1+2+3+4+5+6-不计税不计费不下浮-暂估材料)×0%
其中 | 甲供费（不计入造价） |  | 甲供材料费+甲供主材费+甲供设备费
招标控制价合计 |  |  | 1+2+3+4+5+6-7 | 348879

## 1_表10_2_2-16 分部分项工程清单与计价表
【表10.2.2-16】
分部分项工程清单与计价表
单位(专业)工程名称:崇仁镇托潭坑村(乌梓坎头)桥梁建设工程-市政 | [5 empty] | 标段: |  |  | 第1页 共3页
序号 | 项目编码 | 项目名称 | 项目特征 | 计量 单位 | 工程量 | 金 额 (元) |  |  |  |  | 备注
[6 empty] | 综合单价 | 合价 | 其中
[8 empty] | 人工费 | 机械费 | 暂估价
|  | 一号桥 |  |  |  |  | 233407.88 | 21498.46 | 17685.95
1 | 040101003001 | 挖基坑土方 | 1.土壤类别：三类土 2.挖土深度：2M 内 3.工程量暂估 | m3 | 300 | 3.38 | 1014 | 120 | 708
2 | 040102003001 | 挖基坑石方 | 1.岩石类别：极软岩 3.工程量暂估 | m3 | 300 | 21.63 | 6489 | 78 | 5220
3 | 040103002001 | 余方弃置 | 1.废弃料品种：挖余石方 2.运距：投标人自行考虑 | m3 | 300 | 28.81 | 8643 | 120 | 6951
4 | 040103001001 | 回填方 | 1.填方材料品种：级配砂砾石 2.工程量暂估 | m3 | 300 | 209.09 | 62727 | 8313 | 306
5 | 040103002002 | 余方弃置 | 1.废弃料品种：挖余土方 2.运距：投标人自行考虑 | m3 | 300 | 15.68 | 4704 | 120 | 3735
6 | 040303002001 | 混凝土基础 | 1.混凝土强度等级：C25片石砼基础 2.嵌料（毛石）比例：≤25% | m3 | 42.32 | 510.02 | 21584.05 | 1634.4 | 325.02
7 | 040303005001 | 混凝土墩（台）身 | 1.部位：桥台台身及侧墙 2.混凝土强度等级：C25片石砼 | m3 | 88.84 | 501.06 | 44514.17 | 2954.82 | 45.31
8 | 040303004001 | 混凝土墩（台）帽 | 1.部位：桥台台帽、背墙、挡块 2.混凝土强度等级：C35 | m3 | 10.14 | 594.03 | 6023.46 | 421.82 | 5.48
9 | 040303013001 | 混凝土板梁 | 1.部位：混凝土板梁 2.混凝土强度等级：C35 | m3 | 17 | 585.77 | 9958.09 | 559.3 | 30.6
10 | 040501004001 | 塑料管 | 1、部位：预制板空心模板管道 2、压浆管材质、规格：φ300PVC塑料管 | m | 135 | 58.84 | 7943.4 | 560.25
本页小计 | [6 empty] | 173600.17 | 14881.59 | 17326.41
【表10.2.2-16】
分部分项工程清单与计价表
单位(专业)工程名称:崇仁镇托潭坑村(乌梓坎头)桥梁建设工程-市政 | [5 empty] | 标段: |  |  | 第2页 共3页
序号 | 项目编码 | 项目名称 | 项目特征 | 计量 单位 | 工程量 | 金 额 (元) |  |  |  |  | 备注
[6 empty] | 综合单价 | 合价 | 其中
[8 empty] | 人工费 | 机械费 | 暂估价
11 | 040309004001 | 支座 | 1.材质：油毛毡支座 2.规格、型号：三层 | m2 | 36 | 13.17 | 474.12 | 238.32
12 | 040309007001 | 桥梁伸缩装置 | 1.安装伸缩缝 镀锌铁皮沥青玛蹄脂 | m | 10 | 70.27 | 702.7 | 197.6
13 | 040303019001 | 桥面铺装 | 1.混凝土强度等级：C40混凝土 | m2 | 49.5 | 72.51 | 3589.25 | 217.31 | 4.95
14 | 040309009001 | 桥面排（泄） 水管 | 1.材料品种：硬塑料管 2.管径：φ100 | m | 10 | 26.92 | 269.2 | 83.4
15 | 040901001001 | 现浇构件钢筋 | 1.钢筋种类：HPB300 圆钢 | t | 0.85 | 5958.68 | 5064.88 | 1003.07 | 37.22
16 | 040901001002 | 现浇构件钢筋 | 1.钢筋种类：HRB400 螺纹钢 | t | 4.79 | 5084.59 | 24355.19 | 3842.63 | 133.16
17 | 040901003001 | 钢筋网片 | 1.钢筋网片制作、安装 | t | 0.606 | 5904 | 3577.82 | 590.89 | 114.49
18 | 040303024001 | 混凝土其他构件 | 1.名称、部位：缘石 2.混凝土强度等级：C35混凝土 | m3 | 1.58 | 627.85 | 992 | 111.74 | 2.32
19 | 040309002001 | 石质栏杆 | 1.诸暨高湖花岗岩栏杆，详见图纸 | m | 18 | 850 | 15300
20 | 040205012001 | 隔离护栏 | 1.形式：Gr-C-4C 2.基础、垫层：材料品种、厚度：800*250*250 C15混凝土基础 | m | 20 | 160.07 | 3201.4 | 169.2 | 27
21 | 040303002002 | 混凝土基础 | 满堂脚手架基础 1.混凝土强度等级：C25 2.厚度：10cm | m3 | 4.2 | 543.13 | 2281.15 | 162.71 | 40.4
本页小计 | [6 empty] | 59807.71 | 6616.87 | 359.54
【表10.2.2-16】
分部分项工程清单与计价表
单位(专业)工程名称:崇仁镇托潭坑村(乌梓坎头)桥梁建设工程-市政 | [5 empty] | 标段: |  |  | 第3页 共3页
序号 | 项目编码 | 项目名称 | 项目特征 | 计量 单位 | 工程量 | 金 额 (元) |  |  |  |  | 备注
[6 empty] | 综合单价 | 合价 | 其中
[8 empty] | 人工费 | 机械费 | 暂估价
合计 | [6 empty] | 233407.88 | 21498.46 | 17685.95

## 1_表10_2_2-16 施工技术措施项目清单与计价表
【表10.2.2-16】
施工技术措施项目清单与计价表
单位(专业)工程名称:崇仁镇托潭坑村(乌梓坎头)桥梁建设工程-市政 | [5 empty] | 标段: |  |  | 第1页 共1页
序号 | 项目编码 | 项目名称 | 项目特征 | 计量 单位 | 工程量 | 金 额 (元) |  |  |  |  | 备注
[6 empty] | 综合单价 | 合价 | 其中
[8 empty] | 人工费 | 机械费 | 暂估价
|  | [请输入分部名称,电子评标勿删] |  |  | 0 |  | 52218.04 | 25043.93 | 5545.87
1 | 041106001001 | 大型机械设备进出场及安拆 | 1.大型机械设备进出场及安拆 | 项 | 1 | 4144.64 | 4144.64 | 596 | 1821.79
2 | 041102002001 | 基础模板 | 1.基础 混凝土基础模板 | m2 | 41.26 | 52.55 | 2168.21 | 993.54 | 187.73
3 | 041102005001 | 墩（台）身模板 | 1.实体式桥台模板 | m2 | 100.8 | 75.51 | 7611.41 | 3577.39 | 1136.02
4 | 041102004001 | 墩（台）帽模板 | 1.台帽模板 | m2 | 27.1 | 92.27 | 2500.52 | 961.78 | 267.75
5 | 041102015001 | 板梁模板 | 1.空心板梁模板 | m2 | 64 | 105.24 | 6735.36 | 3598.72 | 499.84
6 | 041102040001 | 桥涵支架 | 1.满堂式钢管支架 2.支架堆载预压 | m3 | 352 | 28.87 | 10162.24 | 5047.68 | 151.36
7 | 041102021001 | 小型构件模板 | 1.小型构件 地梁、侧石、平石模板 | m2 | 12.6 | 56.6 | 713.16 | 339.07 | 16.13
8 | 041103001001 | 围堰 | 1.编织袋围堰 | m3 | 80 | 126.19 | 10095.2 | 6320.8 | 189.6
9 | 041107002001 | 排水、降水 | 1.抽水 | 项 | 1 | 4726.05 | 4726.05 | 3129 | 661.85
10 | 04B001 | 施工隔离围挡 | 1.施工隔离夹芯板围挡 | m2 | 79.2 | 42.44 | 3361.25 | 479.95 | 613.8
本页小计 | [6 empty] | 52218.04 | 25043.93 | 5545.87
合计 | [6 empty] | 52218.04 | 25043.93 | 5545.87

## 1_表10_2_2-20 施工组织(总价)措施项目清单与
【表10.2.2-20】
施工组织（总价）措施项目清单与计价表
工程名称:市政 |  |  | 标段: | 第1页 共1页
序号 | 项目编号 | 项目名称 | 计算基础 | 费率 (%) | 金额 (元) | 备注
1 | 041109001001 | 安全文明施工费 |  |  | 5163.9
1.1 |  | 安全文明施工基本费 | 定额人工费+定额机械费 | 8.4 | 5163.9
2 | Z04110900801 | 提前竣工增加费 | 定额人工费+定额机械费
3 | 041109003001 | 二次搬运费 | 定额人工费+定额机械费
4 | 041109004001 | 冬雨季施工增加费 | 定额人工费+定额机械费
5 | 041109005001 | 行车、行人干扰增加费 | 定额人工费+定额机械费
6 |  | 其他施工组织措施费 | 按相关规定计算
合 计 |  |  |  |  | 5163.9

## 1_表10_2_2-21 其他项目清单与计价汇总表
【表10.2.2-21】
其他项目清单与计价汇总表
工程名称:市政 |  | 标段: | 第1页 共1页
序号 | 项 目 名 称 | 金额(元) | 备注
1 | 暂列金额 | 15241.54 | 明细详见表10.2.2-22
1.1 | 标化工地增加费 |  | 明细详见表10.2.2-22
1.2 | 优质工程增加费 |  | 明细详见表10.2.2-22
1.3 | 其他暂列金额 | 15241.54 | 明细详见表10.2.2-22
2 | 暂估价
2.1 | 材料（设备）暂估价 |  | 明细详见表10.2.2-23
2.2 | 专业工程暂估价 |  | 明细详见表10.2.2-24
2.3 | 专项技术措施暂估价 |  | 明细详见表10.2.2-25
3 | 计日工 |  | 明细详见表10.2.2-26
4 | 总承包服务费 |  | 明细详见表10.2.2-27
合 计 |  | 15241.54 | 0

## 1_表10_2_2-29 主要工日一览表
【表10.2.2-29】
主要工日一览表
工程名称:市政 |  |  | 标段: |  | 第1页 共1页
序号 | 工日名称（类别） | 单位 | 数 量 | 单价(元) | 合价（元） | 备注
1 | 一类人工 | 工日 | 3.165 | 138 | 436.77
2 | 二类人工 | 工日 | 308.534 | 149 | 45971.57
3 | 综合人工 | 工日 | 1.228 | 110.5 | 135.69
4 | 综合人工(机) | 工日 | 0.072 | 96.05 | 6.92

## 1_表10_2_2-31 主要材料和工程设备一览表
【表10.2.2-31】
主要材料和工程设备一览表
工程名称:市政 |  |  |  | 标段: |  | 第1页 共2页
序号 | 名称、规格、型号 | 单位 | 数量 | 单价(元) | 合价（元） | 备注
1 | 热轧带肋钢筋HRB400综合 | t | 4.886 | 3944 | 19270.38
2 | 镀锌铁丝φ0.7-1.0 | kg | 26.264 | 4.25 | 111.62
3 | 镀锌铁丝综合 | kg | 5 | 4.25 | 21.25
4 | 热轧光圆钢筋综合 | t | 1.488 | 4304 | 6404.35
5 | 双面彩钢夹芯板0.4×0.3×75 | m2 | 30.532 | 64 | 1954.05
6 | 铁件 | kg | 79.834 | 6.37 | 508.54
7 | 圆钉 | kg | 13.698 | 4.25 | 58.22
8 | 低碳钢焊条综合 | kg | 8.257 | 6.81 | 56.23
9 | 镀锌铁丝14# | kg | 1.837 | 4.25 | 7.81
10 | 黄砂毛砂 | t | 6.905 | 155 | 1070.28
11 | 块石 | t | 50.969 | 107 | 5453.68
12 | 泵送商品混凝土C25 | m3 | 76.269 | 485 | 36990.47
13 | 泵送商品混凝土C40 | m3 | 5.999 | 546 | 3275.45
14 | 非泵送商品混凝土C15 | m3 | 0.303 | 430 | 130.29
15 | 非泵送商品混凝土C25 | m3 | 40.574 | 476 | 19313.22
16 | 非泵送商品混凝土C35 | m3 | 1.596 | 523 | 834.71
17 | 泵送商品混凝土C35 | m3 | 27.411 | 532 | 14582.65
18 | 湿拌砌筑砂浆WMM10 | m3 | 0.001 | 479 | 0.48
19 | 枕木 | m3 | 0.08 | 1416 | 113.28
20 | 碳素结构钢焊接钢管DN50×3.8 | kg | 68.147 | 4.24 | 288.88
21 | 碳素结构钢镀锌焊接钢管DN20 | m | 1.091 | 9.2 | 10.04
22 | UPVC双壁波纹排水管DN300 | m | 137.025 | 52.75 | 7228.07
23 | 硬塑料管φ110 | m | 10.2 | 16.16 | 164.83
24 | 钢支撑 | kg | 58.942 | 4.6 | 271.13
25 | 水 | m3 | 36.745 | 5.73 | 210.55
26 | 工具式钢模板 | kg | 90.513 | 5.04 | 456.19
27 | 木模板 | m3 | 2.306 | 1504 | 3468.22
28 | 脚手架钢管 | t | 0.011 | 4420 | 48.62
29 | 汽油(机) | kg | 1.738 | 9.47 | 16.46
【表10.2.2-31】
主要材料和工程设备一览表
工程名称:市政 |  |  |  | 标段: |  | 第2页 共2页
序号 | 名称、规格、型号 | 单位 | 数量 | 单价(元) | 合价（元） | 备注
30 | 钢管立柱（镀锌） Φ140*4.5 | t | 0.135 | 6549 | 884.12
31 | 波行钢板（镀锌） 2波3mm | t | 0.274 | 6637 | 1818.54
32 | 钢板 6mm以内 | kg | 4.31 | 4.12 | 17.74

## 1_表10_2_2-32 主要机械台班一览表
【表10.2.2-32】
主要机械台班一览表
工程名称:市政 |  |  |  | 标段: | 第1页 共1页
序号 | 机械名称、规格、型号 | 单位 | 数 量 | 单价(元) | 合价（元） | 备注
1 | 履带式推土机105kW | 台班 | 0.688 | 985.9 | 678.3
2 | 轮胎式装载机1.5m3 | 台班 | 0.708 | 772.18 | 546.7
3 | 履带式单斗液压挖掘机1m3 | 台班 | 2.324 | 1110.59 | 2581.01
4 | 电动夯实机250N·m | 台班 | 10.2 | 29.99 | 305.9
5 | 履带式电动起重机5t | 台班 | 6.489 | 256.16 | 1662.22
6 | 载货汽车4t | 台班 | 2.06 | 470.13 | 968.47
7 | 自卸汽车15t | 台班 | 8.372 | 972.32 | 8140.26
8 | 平板拖车组40t | 台班 | 1 | 1266.49 | 1266.49
9 | 钢筋调直机14mm | 台班 | 0.263 | 39.74 | 10.45
10 | 钢筋切断机40mm | 台班 | 0.597 | 46.85 | 27.97
11 | 钢筋弯曲机40mm | 台班 | 1.299 | 27.99 | 36.36
12 | 木工圆锯机500mm | 台班 | 5.708 | 30.08 | 171.7
13 | 电动单级离心清水泵100mm | 台班 | 16.8 | 39.39 | 661.75
14 | 直流弧焊机32kW | 台班 | 0.977 | 106.95 | 104.49
15 | 点焊机长臂75kV·A | 台班 | 0.648 | 162.77 | 105.47
16 | 驳船50t | 台班 | 1.608 | 118 | 189.74
17 | 履带式单头岩石破碎机105kW | 台班 | 3.498 | 1492.33 | 5220.17
18 | 混凝土振捣器平板式 | 台班 | 2.738 | 13.13 | 35.95
19 | 混凝土振捣器插入式 | 台班 | 15.173 | 5.08 | 77.08
20 | 汽车式起重机5t | 台班 | 0.921 | 446.57 | 411.29
21 | 载重汽车 3t | 台班 | 0.053 | 366.3 | 19.41
22 | 载重汽车 4T | 台班 | 0.019 | 393.22 | 7.47