## 表10_2_2-4 招标控制价扉页
【表10.2.2-4】
| 嵊州市城乡天然气一体化项目-天然气管道工程（2023） |  |  |  | 工程
招标控制价
招标控制价 | (小写): | 31952589元
| (大写): | 叁仟壹佰玖拾伍万贰仟伍佰捌拾玖元整
招 标 人: |  |  | 造价咨询人:
| (单位盖章) |  |  | (单位资质专用章)
法定代表人 或其授权人: |  |  | 法定代表人 或其授权人:
| (签字或盖章) |  |  | (签字或盖章)
编 制 人: |  |  | 复 核 人:
| (造价工程师签字盖专用章) |  |  | (造价工程师签字盖专用章)
编制时间: |  |  | 复核时间:

## 表10_2_2-11 编制说明
【表10.2.2-11】
编制说明
工程名称:嵊州市城乡天然气一体化项目-天然气管道工程（2023） | 第1页 共1页
一、工程概况:嵊州市城乡天然气一体化项目-天然气管道工程（2023），天然气管道的铺设。 二、编制依据：施工图纸、标准图集、《建设工程工程量清单计价规范》(GB50500-2013)、《通用安装工程工程量计算规范》(GB50856-2013)、《市政工程工程量计算规范》(GB50857-2013)、《园林绿化工程工程量计算规范 》（GB50858-2013）、《房屋建筑与装饰工程工程量计算规范》(GB50854-2013)、《浙江省建设工程量清单计价指引房屋建筑与装饰工程》、《浙江省建设工程量清单计价指引通用安装工程》、《浙江省建设工程量清单计价指引市政工程》、《浙江省建设工程计价规则》（2018版）、《浙江省房屋建筑与装饰工程预算定额》(2018版)、《浙江省通用安装工程预算定额》(2018版)、《浙江省市政工程预算定额》（2018版）、《浙江省园林绿化及仿古建筑工程预算定额》（2018版）、《浙江省建设工程施工机械台班费用定额》（2018版）、《浙江省建筑安装材料基期价格》（2018版）,水平定向钻参考《石油建设安装定额工程预算定额》2022版相应定额等。 三、计价、计税金方法：本工程按国标清单法计价、一般计税法计税。 四、人工、材料价格：参照《绍兴市建设工程造价管理信息》2023年第10期绍兴（嵊州）-省刊-杭州信息价及嵊州市内实际情况。以上信息价均为除税信息价。 五、取费： 1、市政：按市政安装工程取费，其中施工组织措施费取费费率按非市区工程中值计算（包括安全文明施工基本费，行车、行人干扰增加费），税金按浙建建发【2019】92号文件规定按9%计取； 六、暂列金：按除税价5%计取（暂列金额包括施工合同签订时尚未确定或者不可预见的所需材料、设备、服务的采购，施工中可能发生的工程变更、合同约定调整因素出现时的工程价款调整以及发生的索赔、现场签证确认的费用） 七、专业暂估价：管道、管线保护费按50000元/项计入；路面修复按专业暂估价500000元/项计入

## 表10_2_2-12 招标控制价费用表
【表10.2.2-12】
招标控制价费用表
工程名称:嵊州市城乡天然气一体化项目-天然气管道工程（2023） |  |  |  |  | 第1页 共1页
序号 | 工程名称 | 金额(元) | 其中：（元） |  |  |  | 备注
|  |  | 暂估价 | 安全文明 施工基本费 | 规费 | 税金
1 | 单项工程 | 31952589.43 | 550000.00 | 98744.08 | 513100.10 | 2638287.20
1.1 | 市政 | 31952589.43 | 550000.00 | 98744.08 | 513100.10 | 2638287.20
合计 |  | 31952589 | 550000.00 | 98744.08 | 513100.10 | 2638287.20

## 1_表10_2_2-13 【不含单列】单位(专业)工程招
【表10.2.2-13】
单位（专业）工程招标控制价费用表
工程名称:单项工程-市政 |  |  | 标段: | 第1页 共1页
序号 | 费用名称 |  | 计算公式 | 金额 (元) | 备注
1 | 分部分项工程费 |  | ∑(分部分项工程量×综合单价） | 26262375.00 | 见表10.2.2-16
1.1 | 其中 | 人工费+机械费 | ∑分部分项（定额人工费+定额机械费） | 1734034.51
2 | 措施项目费 |  | （2.1+2.2） | 592907.98
2.1 | 施工技术措施项目费 |  | ∑(技措项目工程量×综合单价） | 465186.66 | 见表10.2.2-16
2.1.1 | 其中 | 人工费+机械费 | ∑技措项目（定额人工费+定额机械费） | 111649.29
2.2 | 施工组织措施项目费 |  | (1.1+2.1.1)×6.92% | 127721.32 | 见表10.2.2-20
2.2.1 | 其中 | 安全文明施工基本费 | (1.1+2.1.1)×5.35% | 98744.08 | 见表10.2.2-20
3 | 其他项目费 |  | （3.1+3.2+3.3+3.4） | 1945919.15
3.1 | 暂列金额 |  | 3.1.1+3.1.2+3.1.3 | 1395919.15 | 见表10.2.2-21
3.1.1 | 其中 | 标化工地增加费 | 按招标文件规定额度列计 |  | 见表10.2.2-22
3.1.2 |  | 优质工程增加费 | 按招标文件规定额度列计 |  | 见表10.2.2-22
3.1.3 |  | 其他暂列金额 | 按招标文件规定额度列计 | 1395919.15 | 见表10.2.2-22
3.2 | 暂估价 |  | 3.2.1+3.2.2+3.2.3 | 550000.00 | 见表10.2.2-21
3.2.1 | 其中 | 材料（工程设备）暂估价 | 按招标文件规定额度列计 (或计入综合单价) |  | 见表10.2.2-23
3.2.2 |  | 专业工程暂估价 | 按招标文件规定额度列计 | 550000.00 | 见表10.2.2-24
3.2.3 |  | 专项技术措施暂估价 | 按招标文件规定额度列计 |  | 见表10.2.2-25
3.3 | 计日工 |  | ∑计日工(暂估数量×综合单价） |  | 见表10.2.2-21
3.4 | 施工总承包服务费 |  | 3.4.1+3.4.2 |  | 见表10.2.2-21
3.4.1 | 其中 | 专业发包工程管理费 | ∑专业发包工程（暂估金额×费率） |  | 见表10.2.2-27
3.4.2 |  | 甲供材料设备管理费 | 甲供材料暂估金额×费率+甲供设备暂估金额×费率 |  | 见表10.2.2-27
4 | 规费 |  | (1.1+2.1.1)×27.8% | 513100.10
5 | 税金 |  | (1+2+3+4)×9% | 2638287.20
招标控制价合计 |  |  | 1+2+3+4+5 | 31952589.43

## 1_表10_2_2-16 分部分项工程清单与计价表
【表10.2.2-16】
分部分项工程清单与计价表
单位(专业)工程名称:单项工程-市政 | [5 empty] | 标段: |  |  | 第1页 共35页
序号 | 项目编码 | 项目名称 | 项目特征 | 计量 单位 | 工程量 | 金 额 (元) |  |  |  |  | 备注
[6 empty] | 综合单价 | 合价 | 其中
[8 empty] | 人工费 | 机械费 | 暂估价
|  | G3241C01 长乐至甘霖段 |  |  |  |  | 12481363.03 | 378228.66 | 255854.11
1 | 040101002001 | 挖沟槽土方 | 1.土壤类别：综合土方 2.挖土深度：4M 内 | m3 | 1317.00 | 3.49 | 4596.33 | 526.80 | 3213.48
2 | 040103001001 | 回填方 | 1.密实度要求：满足设计要求 2.填方材料品种：场内利用土方 | m3 | 1205.30 | 14.49 | 17464.80 | 11016.44 | 2880.67
3 | 040103002001 | 余方弃置 | 1.废弃料品种：弃土 2.运距：距及堆场费用由施工方自行考虑 | m3 | 111.70 | 16.24 | 1814.01 | 44.68 | 1440.93
4 | 040501004001 | 塑料管 | 1.材质及规格：PE100级聚乙烯燃气管SDR11，De355 2.连接形式：热熔连接 3.管道检验及试验要求：管道强度、管道气密性试验、管道吹扫 | m | 5.00 | 635.72 | 3178.60 | 192.95 | 95.45
5 | 040501004002 | 塑料管 | 1.材质及规格：PE100级聚乙烯燃气管SDR11，De315 2.连接形式：热熔连接 3.管道检验及试验要求：管道强度、管道气密性试验、管道吹扫 | m | 439.00 | 562.19 | 246801.41 | 16177.15 | 7291.79
6 | 040501004003 | 塑料管 | 1.材质及规格：PE100级聚乙烯燃气管SDR11，De200 2.连接形式：热熔连接 3.管道检验及试验要求：管道强度、管道气密性试验、管道吹扫 | m | 5.00 | 249.17 | 1245.85 | 126.05 | 40.25
本页小计 | [6 empty] | 275101.00 | 28084.07 | 14962.57
【表10.2.2-16】
分部分项工程清单与计价表
单位(专业)工程名称:单项工程-市政 | [5 empty] | 标段: |  |  | 第2页 共35页
序号 | 项目编码 | 项目名称 | 项目特征 | 计量 单位 | 工程量 | 金 额 (元) |  |  |  |  | 备注
[6 empty] | 综合单价 | 合价 | 其中
[8 empty] | 人工费 | 机械费 | 暂估价
7 | 040501004004 | 塑料管 | 1.材质及规格：PE100级聚乙烯燃气管SDR11，De160 2.连接形式：热熔连接 3.管道检验及试验要求：管道强度、管道气密性试验、管道吹扫 | m | 100.00 | 162.75 | 16275.00 | 2033.00 | 679.00
8 | 040501008001 | 水平导向钻进 | 1.土壤类别：素填土、黏土 2.材质及规格：PE100级聚乙烯燃气管SDR11，De315 3.—次成孔长度：300m以内 4.管道检验及试验要求：管道强度、管道气密性试验、管道吹扫等 5.含泥浆池建造、拆除及外运 | m | 1153.00 | 862.15 | 994058.95 | 119600.69 | 168061.28
9 | 040501008002 | 水平导向钻进（单段300m以内） | 1.土壤类别：圆砾、强风化砂岩 2.材质及规格：PE100级聚乙烯燃气管SDR11，De315 3.—次成孔长度：300m以内 4.接口方式：热熔链接 5.管道检验及试验要求：管道强度、管道气密性试验、管道吹扫 6.含泥浆池建造、拆除及外运 | m | 8263.00 | 1298.05 | 10725787.15 | 184595.42 | 18178.60
10 | 040502005001 | 阀门 | 1.种类：燃气专用聚乙烯阀门 2.材质及规格：De315 3.连接形式：热熔连接 | 个 | 9 | 8129.30 | 73163.70 | 3187.80 | 215.64
11 | 040502005002 | 阀门 | 1.种类：燃气专用聚乙烯阀门 2.材质及规格：De200 3.连接形式：热熔连接 | 个 | 2 | 4545.41 | 9090.82 | 589.32 | 32.64
本页小计 | [6 empty] | 11818375.62 | 310006.23 | 187167.16
【表10.2.2-16】
分部分项工程清单与计价表
单位(专业)工程名称:单项工程-市政 | [5 empty] | 标段: |  |  | 第3页 共35页
序号 | 项目编码 | 项目名称 | 项目特征 | 计量 单位 | 工程量 | 金 额 (元) |  |  |  |  | 备注
[6 empty] | 综合单价 | 合价 | 其中
[8 empty] | 人工费 | 机械费 | 暂估价
12 | 040502005003 | 阀门 | 1.种类：燃气专用聚乙烯阀门 2.材质及规格：De160 3.连接形式：热熔连接 | 个 | 18 | 2853.21 | 51357.78 | 3356.82 | 193.32
13 | 040502003001 | 塑料管管件 | 1.种类：PE三通 2.材质及规格：De315*200 3.连接形式：热熔连接 | 个 | 2 | 826.11 | 1652.22 | 223.50 | 360.12
14 | 040502003002 | 塑料管管件 | 1.种类：PE三通 2.材质及规格：De315*160 3.连接形式：热熔连接 | 个 | 18 | 795.81 | 14324.58 | 2011.50 | 3241.08
15 | 040502003003 | 塑料管管件 | 1.种类：PE管帽 2.材质及规格：De200 3.连接形式：热熔连接 | 个 | 2 | 311.91 | 623.82 | 130.52 | 123.20
16 | 040502003004 | 塑料管管件 | 1.种类：PE管帽 2.材质及规格：De160 3.连接形式：热熔连接 | 个 | 18 | 210.30 | 3785.40 | 839.52 | 923.40
17 | 040502003005 | 塑料管管件 | 1.种类：PE变径 2.材质及规格：De355/De315 3.连接形式：热熔连接 | 个 | 1 | 681.21 | 681.21 | 191.76 | 37.97
18 | 040502003006 | 塑料管管件 | 1.种类：PE电熔套筒 2.材质及规格：De315 SDR11 PE100 3.连接形式：电熔连接 | 个 | 60 | 785.71 | 47142.60 | 6705.00 | 10803.60
19 | 040502003007 | 塑料管管件 | 1.种类：PE电熔套筒 2.材质及规格：De200 SDR11 PE100 3.连接形式：电熔连接 | 个 | 2 | 327.78 | 655.56 | 130.52 | 123.20
本页小计 | [6 empty] | 120223.17 | 13589.14 | 15805.89
【表10.2.2-16】
分部分项工程清单与计价表
单位(专业)工程名称:单项工程-市政 | [5 empty] | 标段: |  |  | 第4页 共35页
序号 | 项目编码 | 项目名称 | 项目特征 | 计量 单位 | 工程量 | 金 额 (元) |  |  |  |  | 备注
[6 empty] | 综合单价 | 合价 | 其中
[8 empty] | 人工费 | 机械费 | 暂估价
20 | 040502003008 | 塑料管管件 | 1.种类：PE电熔套筒 2.材质及规格：De160 SDR11 PE100 3.连接形式：电熔连接 | 个 | 36 | 216.87 | 7807.32 | 1679.04 | 1846.80
21 | 040504002001 | 混凝土井A | 1.垫层、基础材质及厚度：10cm厚C15素混凝土，含模板 2.混凝土强度等级：C30混凝土浇筑（做法详见图纸），含模板 3.盖板材质、规格：铸铁井盖φ700mm 4.井盖、井圈材质及规格：C30混凝土井圈，含模板 5.井深：0.6m | 座 | 18 | 1586.84 | 28563.12 | 2534.76 | 63.18
22 | 040504002002 | 混凝土井B | 1.垫层、基础材质及厚度：10cm厚C15素混凝土，含模板 2.混凝土强度等级：C30混凝土浇筑（做法详见图纸），含模板 3.盖板材质、规格：铸铁井盖φ700mm 4.井盖、井圈材质及规格：C30混凝土井圈，含模板 5.井深：0.7m | 座 | 11 | 1845.69 | 20302.59 | 1905.31 | 52.25
23 | 040901001001 | 现浇构件钢筋 | 1.钢筋种类：HRB400 螺纹钢 | t | 1.558 | 4722.30 | 7357.34 | 1249.86 | 43.31
24 | 040901001002 | 现浇构件钢筋 | 1.钢筋种类：HPB300 圆钢 | t | 0.610 | 5535.92 | 3376.91 | 719.85 | 26.71
25 | 040205018001 | 警示（示踪）带铺设 | 1.规格：示踪线，BV2.5 | m | 460.00 | 2.52 | 1159.20 | 276.00
26 | 040205018002 | 警示（示踪）带铺设 | 1.规格：示踪线，BV6 | m | 9416.00 | 4.85 | 45667.60 | 5649.60
本页小计 | [6 empty] | 114234.08 | 14014.42 | 2032.25
【表10.2.2-16】
分部分项工程清单与计价表
单位(专业)工程名称:单项工程-市政 | [5 empty] | 标段: |  |  | 第5页 共35页
序号 | 项目编码 | 项目名称 | 项目特征 | 计量 单位 | 工程量 | 金 额 (元) |  |  |  |  | 备注
[6 empty] | 综合单价 | 合价 | 其中
[8 empty] | 人工费 | 机械费 | 暂估价
27 | 040205018003 | 警示（示踪）带铺设 | 1.规格：警示带，宽200mm | m | 460.00 | 1.69 | 777.40 | 138.00
28 | 040205018004 | 警示柱 | 标志桩 | 根 | 208 | 386.97 | 80489.76 | 12396.80 | 35886.24
29 | 04B001 | 盖板 | 盖板 1500*200 | 米 | 50.00 | 125.00 | 6250.00
30 | 04B002 | 特种设备检验费 | 1.压力管道安装监检费( 长乐至甘霖段) | m | 9416.00 | 7.00 | 65912.00
|  | G3241C02 崇仁镇-富润 |  |  |  |  | 848378.31 | 57735.62 | 54535.27
31 | 040101002002 | 挖沟槽土方 | 1.土壤类别：综合土方 2.挖土深度：4M 内 | m3 | 788.00 | 3.49 | 2750.12 | 315.20 | 1922.72
32 | 040103001002 | 回填方 | 1.密实度要求：满足设计要求 2.填方材料品种：场内利用土方 | m3 | 694.23 | 14.49 | 10059.39 | 6345.26 | 1659.21
33 | 040103002002 | 余方弃置 | 1.废弃料品种：弃土 2.运距：距及堆场费用由施工方自行考虑 | m3 | 93.77 | 16.24 | 1522.82 | 37.51 | 1209.63
34 | 040501004005 | 塑料管 | 1.材质及规格：PE100级聚乙烯燃气管SDR11，De200 2.连接形式：热熔连接 3.管道检验及试验要求：管道强度、管道气密性试验、管道吹扫 | m | 5.00 | 249.17 | 1245.85 | 126.05 | 40.25
35 | 040501004006 | 塑料管 | 1.材质及规格：PE100级聚乙烯燃气管SDR11，De160 2.连接形式：热熔连接 3.管道检验及试验要求：管道强度、管道气密性试验、管道吹扫 | m | 187.00 | 162.75 | 30434.25 | 3801.71 | 1269.73
本页小计 | [6 empty] | 199441.59 | 23160.53 | 41987.78
【表10.2.2-16】
分部分项工程清单与计价表
单位(专业)工程名称:单项工程-市政 | [5 empty] | 标段: |  |  | 第6页 共35页
序号 | 项目编码 | 项目名称 | 项目特征 | 计量 单位 | 工程量 | 金 额 (元) |  |  |  |  | 备注
[6 empty] | 综合单价 | 合价 | 其中
[8 empty] | 人工费 | 机械费 | 暂估价
36 | 040501004007 | 塑料管 | 1.材质及规格：PE100级聚乙烯燃气管SDR11，De110 2.连接形式：热熔连接 3.管道检验及试验要求：管道强度、管道气密性试验、管道吹扫 | m | 15.00 | 89.02 | 1335.30 | 255.30 | 73.80
37 | 040501004008 | 塑料管 | 1.材质及规格：PE100级聚乙烯燃气管SDR11，De315 2.连接形式：热熔连接 3.管道检验及试验要求：管道强度、管道气密性试验、管道吹扫 | m | 10.00 | 562.19 | 5621.90 | 368.50 | 166.10
38 | 040501008003 | 水平导向钻进 | 1.土壤类别：素填土、黏土 2.材质及规格：PE100级聚乙烯燃气管SDR11，De160 3.—次成孔长度：300m以内 4.接口方式：热熔链接 5.管道检验及试验要求：管道强度、管道气密性试验、管道吹扫 6.含泥浆池建造、拆除及外运 | m | 396.00 | 374.55 | 148321.80 | 27367.56 | 42463.08
39 | 040501008004 | 水平导向钻进（单段300m以内） | 1.土壤类别：圆砾、强风化砂岩 2.材质及规格：PE100级聚乙烯燃气管SDR11，De160 3.—次成孔长度：300m以内 4.接口方式：热熔链接 5.管道检验及试验要求：管道强度、管道气密性试验、管道吹扫 6.泥浆池建造、拆除，泥浆外运 | m | 1008.00 | 576.43 | 581041.44 | 12801.60 | 1552.32
本页小计 | [6 empty] | 736320.44 | 40792.96 | 44255.30
【表10.2.2-16】
分部分项工程清单与计价表
单位(专业)工程名称:单项工程-市政 | [5 empty] | 标段: |  |  | 第7页 共35页
序号 | 项目编码 | 项目名称 | 项目特征 | 计量 单位 | 工程量 | 金 额 (元) |  |  |  |  | 备注
[6 empty] | 综合单价 | 合价 | 其中
[8 empty] | 人工费 | 机械费 | 暂估价
40 | 040502005004 | 阀门 | 1.种类：燃气专用聚乙烯阀门 2.材质及规格：De160 3.连接形式：热熔连接 | 个 | 5 | 2853.21 | 14266.05 | 932.45 | 53.70
41 | 040502005005 | 阀门 | 1.种类：燃气专用聚乙烯阀门 2.材质及规格：De110 3.连接形式：热熔连接 | 个 | 3 | 1768.19 | 5304.57 | 559.47 | 32.22
42 | 040502003009 | 塑料管管件 | 1.种类：PE三通 2.材质及规格：De200*160 PE100,SDR11 3.连接形式：热熔连接 | 个 | 1 | 371.21 | 371.21 | 65.26 | 61.60
43 | 040502003010 | 塑料管管件 | 1.种类：PE三通 2.材质及规格：De160*160 PE100,SDR11 3.连接形式：热熔连接 | 个 | 1 | 250.70 | 250.70 | 46.64 | 51.30
44 | 040502003011 | 塑料管管件 | 1.种类：PE三通 2.材质及规格：De160*110 PE100,SDR11 3.连接形式：热熔连接 | 个 | 3 | 212.44 | 637.32 | 110.85 | 104.82
45 | 040502003012 | 塑料管管件 | 1.种类：PE管帽 2.材质及规格：De160 PE100,SDR11 3.连接形式：热熔连接 | 个 | 5 | 210.30 | 1051.50 | 233.20 | 256.50
46 | 040502003013 | 塑料管管件 | 1.种类：PE管帽 2.材质及规格：De110 PE100,SDR11 3.连接形式：热熔连接 | 个 | 3 | 124.24 | 372.72 | 110.85 | 104.82
本页小计 | [6 empty] | 22254.07 | 2058.72 | 664.96
【表10.2.2-16】
分部分项工程清单与计价表
单位(专业)工程名称:单项工程-市政 | [5 empty] | 标段: |  |  | 第8页 共35页
序号 | 项目编码 | 项目名称 | 项目特征 | 计量 单位 | 工程量 | 金 额 (元) |  |  |  |  | 备注
[6 empty] | 综合单价 | 合价 | 其中
[8 empty] | 人工费 | 机械费 | 暂估价
47 | 040502003014 | 塑料管管件 | 1.种类：PE变径 2.材质及规格：De200/De160 PE100,SDR11 3.连接形式：热熔连接 | 个 | 1 | 253.58 | 253.58 | 98.79 | 18.87
48 | 040502003015 | 塑料管管件 | 1.种类：PE弯头 2.材质及规格：De160 PE100,SDR11 3.连接形式：热熔连接 | 个 | 3 | 230.50 | 691.50 | 139.92 | 153.90
49 | 040502003016 | 塑料管管件 | 1.种类：PE电熔套筒 2.材质及规格：De200 SDR11 PE100 3.连接形式：电熔连接 | 个 | 2 | 327.78 | 655.56 | 130.52 | 123.20
50 | 040502003017 | 塑料管管件 | 1.种类：PE电熔套筒 2.材质及规格：De160 SDR11 PE100 3.连接形式：电熔连接 | 个 | 6 | 216.87 | 1301.22 | 279.84 | 307.80
51 | 040502003018 | 塑料管管件 | 1.种类：PE电熔套筒 2.材质及规格：De110 SDR11 PE100 3.连接形式：电熔连接 | 个 | 3 | 148.79 | 446.37 | 110.85 | 104.82
52 | 040504002003 | 混凝土井A | 1.垫层、基础材质及厚度：10cm厚C15素混凝土，含模板 2.混凝土强度等级：C30混凝土浇筑（做法详见图纸），含模板 3.盖板材质、规格：铸铁井盖φ700mm 4.井盖、井圈材质及规格：C30混凝土井圈，含模板 5.井深：0.6m | 座 | 8 | 1586.84 | 12694.72 | 1126.56 | 28.08
53 | 040901001003 | 现浇构件钢筋 | 1.钢筋种类：HRB400 螺纹钢 | t | 0.360 | 4722.30 | 1700.03 | 288.80 | 10.01
本页小计 | [6 empty] | 17742.98 | 2175.28 | 746.68
【表10.2.2-16】
分部分项工程清单与计价表
单位(专业)工程名称:单项工程-市政 | [5 empty] | 标段: |  |  | 第9页 共35页
序号 | 项目编码 | 项目名称 | 项目特征 | 计量 单位 | 工程量 | 金 额 (元) |  |  |  |  | 备注
[6 empty] | 综合单价 | 合价 | 其中
[8 empty] | 人工费 | 机械费 | 暂估价
54 | 040901001004 | 现浇构件钢筋 | 1.钢筋种类：HPB300 圆钢 | t | 0.144 | 5535.92 | 797.17 | 169.93 | 6.31
55 | 040205018005 | 警示（示踪）带铺设 | 1.规格：示踪线，BV2.5 | m | 130.00 | 2.52 | 327.60 | 78.00
56 | 040205018006 | 警示（示踪）带铺设 | 1.规格：示踪线，BV6 | m | 1404.00 | 4.85 | 6809.40 | 842.40
57 | 040205018007 | 警示（示踪）带铺设 | 1.规格：警示带，宽200mm | m | 130.00 | 1.69 | 219.70 | 39.00
58 | 040205018008 | 警示柱 | 标志桩 | 根 | 16 | 386.97 | 6191.52 | 953.60 | 2760.48
59 | 04B003 | 盖板 | 盖板 1500*200 | 米 | 15.00 | 125.00 | 1875.00
60 | 04B004 | 特种设备检验费 | 1.压力管道安装监检费( G3241C02 崇仁镇-富润) | m | 1404.00 | 7.00 | 9828.00
|  | G3241C03 崇仁镇-农业经开区 |  |  |  |  | 4515757.55 | 82402.46 | 19378.87
61 | 040101002003 | 挖沟槽土方 | 1.土壤类别：综合土方 2.挖土深度：4M 内 | m3 | 540.00 | 3.49 | 1884.60 | 216.00 | 1317.60
62 | 040103001003 | 回填方 | 1.密实度要求：满足设计要求 2.填方材料品种：场内利用土方 | m3 | 502.66 | 14.49 | 7283.54 | 4594.31 | 1201.36
63 | 040103002003 | 余方弃置 | 1.废弃料品种：弃土 2.运距：距及堆场费用由施工方自行考虑 | m3 | 37.34 | 16.24 | 606.40 | 14.94 | 481.69
本页小计 | [6 empty] | 35822.93 | 6908.18 | 5767.44
【表10.2.2-16】
分部分项工程清单与计价表
单位(专业)工程名称:单项工程-市政 | [5 empty] | 标段: |  |  | 第10页 共35页
序号 | 项目编码 | 项目名称 | 项目特征 | 计量 单位 | 工程量 | 金 额 (元) |  |  |  |  | 备注
[6 empty] | 综合单价 | 合价 | 其中
[8 empty] | 人工费 | 机械费 | 暂估价
64 | 040501004009 | 塑料管 | 1.材质及规格：PE100级聚乙烯燃气管SDR11，De250 2.连接形式：热熔连接 3.管道检验及试验要求：管道强度、管道气密性试验、管道吹扫 | m | 150.00 | 372.89 | 55933.50 | 4467.00 | 1387.50
65 | 040501004010 | 塑料管 | 1.材质及规格：PE100级聚乙烯燃气管SDR11，De200 2.连接形式：热熔连接 3.管道检验及试验要求：管道强度、管道气密性试验、管道吹扫 | m | 6.00 | 249.17 | 1495.02 | 151.26 | 48.30
66 | 040501004011 | 塑料管 | 1.材质及规格：PE100级聚乙烯燃气管SDR11，De160 2.连接形式：热熔连接 3.管道检验及试验要求：管道强度、管道气密性试验、管道吹扫 | m | 24.00 | 162.75 | 3906.00 | 487.92 | 162.96
67 | 040501008005 | 水平导向钻进（单段300m以内） | 1.土壤类别：圆砾、强风化砂岩 2.材质及规格：PE100级聚乙烯燃气管SDR11，De250 3.—次成孔长度：300m以内 4.接口方式：热熔链接 5.管道检验及试验要求：管道强度、管道气密性试验、管道吹扫 6.泥浆池建造、拆除，泥浆外运 | m | 2742.00 | 948.85 | 2601746.70 | 45955.92 | 4825.92
本页小计 | [6 empty] | 2663081.22 | 51062.10 | 6424.68
【表10.2.2-16】
分部分项工程清单与计价表
单位(专业)工程名称:单项工程-市政 | [5 empty] | 标段: |  |  | 第11页 共35页
序号 | 项目编码 | 项目名称 | 项目特征 | 计量 单位 | 工程量 | 金 额 (元) |  |  |  |  | 备注
[6 empty] | 综合单价 | 合价 | 其中
[8 empty] | 人工费 | 机械费 | 暂估价
68 | 040501008006 | 水平导向钻进（单段300m以内） | 1.土壤类别：中风化砂岩 2.材质及规格：PE100级聚乙烯燃气管SDR11，De250 3.—次成孔长度：300m以内 4.接口方式：热熔链接 5.管道检验及试验要求：管道强度、管道气密性试验、管道吹扫 6.泥浆池建造、拆除，泥浆外运 | m | 581.00 | 2526.46 | 1467873.26 | 9737.56 | 1022.56
69 | 040501008007 | 水平导向钻进（单段300m以内） | 1.土壤类别：圆砾、强风化砂岩 2.材质及规格：PE100级聚乙烯燃气管SDR11，De200 3.—次成孔长度：300m以内 4.接口方式：热熔链接 5.管道检验及试验要求：管道强度、管道气密性试验、管道吹扫 6.泥浆池建造、拆除，泥浆外运 | m | 159.00 | 658.17 | 104649.03 | 2245.08 | 252.81
70 | 040501008008 | 水平导向钻进（单段300m以内） | 1.土壤类别：圆砾、强风化砂岩 2.材质及规格：PE100级聚乙烯燃气管SDR11，De160 3.—次成孔长度：300m以内 4.接口方式：热熔链接 5.管道检验及试验要求：管道强度、管道气密性试验、管道吹扫 6.泥浆池建造、拆除，泥浆外运 | m | 223.00 | 576.43 | 128543.89 | 2832.10 | 343.42
71 | 040502005006 | 阀门 | 1.种类：燃气专用聚乙烯阀门 2.材质及规格：De250 3.连接形式：热熔连接 | 个 | 5 | 5671.26 | 28356.30 | 1475.85 | 99.85
本页小计 | [6 empty] | 1729422.48 | 16290.59 | 1718.64
【表10.2.2-16】
分部分项工程清单与计价表
单位(专业)工程名称:单项工程-市政 | [5 empty] | 标段: |  |  | 第12页 共35页
序号 | 项目编码 | 项目名称 | 项目特征 | 计量 单位 | 工程量 | 金 额 (元) |  |  |  |  | 备注
[6 empty] | 综合单价 | 合价 | 其中
[8 empty] | 人工费 | 机械费 | 暂估价
72 | 040502005007 | 阀门 | 1.种类：燃气专用聚乙烯阀门 2.材质及规格：De160 3.连接形式：热熔连接 | 个 | 5 | 2853.21 | 14266.05 | 932.45 | 53.70
73 | 040502003019 | 塑料管管件 | 1.种类：PE三通 2.材质及规格：De250*250 SDR11 PE100 3.连接形式：热熔连接 | 个 | 2 | 495.85 | 991.70 | 147.80 | 139.78
74 | 040502003020 | 塑料管管件 | 1.种类：PE三通 2.材质及规格：De250*160 SDR11 PE100 3.连接形式：热熔连接 | 个 | 4 | 410.00 | 1640.00 | 295.60 | 279.56
75 | 040502003021 | 塑料管管件 | 1.种类：PE管帽 2.材质及规格：De250 SDR11 PE100 3.连接形式：热熔连接 | 个 | 2 | 339.30 | 678.60 | 147.80 | 139.78
76 | 040502003022 | 塑料管管件 | 1.种类：PE管帽 2.材质及规格：De200 SDR11 PE100 3.连接形式：热熔连接 | 个 | 1 | 311.91 | 311.91 | 65.26 | 61.60
77 | 040502003023 | 塑料管管件 | 1.种类：PE管帽 2.材质及规格：De160 SDR11 PE100 3.连接形式：热熔连接 | 个 | 5 | 210.30 | 1051.50 | 233.20 | 256.50
78 | 040502003024 | 塑料管管件 | 1.种类：PE变径 2.材质及规格：De250/De160 SDR11 PE100 3.连接形式：热熔连接 | 个 | 1 | 331.37 | 331.37 | 121.29 | 23.46
本页小计 | [6 empty] | 19271.13 | 1943.40 | 954.38
【表10.2.2-16】
分部分项工程清单与计价表
单位(专业)工程名称:单项工程-市政 | [5 empty] | 标段: |  |  | 第13页 共35页
序号 | 项目编码 | 项目名称 | 项目特征 | 计量 单位 | 工程量 | 金 额 (元) |  |  |  |  | 备注
[6 empty] | 综合单价 | 合价 | 其中
[8 empty] | 人工费 | 机械费 | 暂估价
79 | 040502003025 | 塑料管管件 | 1.种类：PE弯头 2.材质及规格：De250 SDR11 PE100 3.连接形式：电熔连接 | 个 | 4 | 465.55 | 1862.20 | 295.60 | 279.56
80 | 040502003026 | 塑料管管件 | 1.种类：PE电熔套筒 2.材质及规格：De250 SDR11 PE100 3.连接形式：电熔连接 | 个 | 10 | 470.60 | 4706.00 | 739.00 | 698.90
81 | 040502003027 | 塑料管管件 | 1.种类：PE电熔套筒 2.材质及规格：De200 SDR11 PE100 3.连接形式：电熔连接 | 个 | 1 | 327.78 | 327.78 | 65.26 | 61.60
82 | 040502003028 | 塑料管管件 | 1.种类：PE电熔套筒 2.材质及规格：De160 SDR11 PE100 3.连接形式：电熔连接 | 个 | 6 | 216.87 | 1301.22 | 279.84 | 307.80
83 | 040504002004 | 混凝土井A | 1.垫层、基础材质及厚度：10cm厚C15素混凝土，含模板 2.混凝土强度等级：C30混凝土浇筑（做法详见图纸），含模板 3.盖板材质、规格：铸铁井盖φ700mm 4.井盖、井圈材质及规格：C30混凝土井圈，含模板 5.井深：0.6m | 座 | 5 | 1586.84 | 7934.20 | 704.10 | 17.55
本页小计 | [6 empty] | 16131.40 | 2083.80 | 1365.41
【表10.2.2-16】
分部分项工程清单与计价表
单位(专业)工程名称:单项工程-市政 | [5 empty] | 标段: |  |  | 第14页 共35页
序号 | 项目编码 | 项目名称 | 项目特征 | 计量 单位 | 工程量 | 金 额 (元) |  |  |  |  | 备注
[6 empty] | 综合单价 | 合价 | 其中
[8 empty] | 人工费 | 机械费 | 暂估价
84 | 040504002005 | 混凝土井B | 1.垫层、基础材质及厚度：10cm厚C15素混凝土，含模板 2.混凝土强度等级：C30混凝土浇筑（做法详见图纸），含模板 3.盖板材质、规格：铸铁井盖φ700mm 4.井盖、井圈材质及规格：C30混凝土井圈，含模板 5.井深：0.7m | 座 | 5 | 1845.69 | 9228.45 | 866.05 | 23.75
85 | 040901001005 | 现浇构件钢筋 | 1.钢筋种类：HRB400 螺纹钢 | t | 0.565 | 4722.30 | 2668.10 | 453.25 | 15.71
86 | 040901001006 | 现浇构件钢筋 | 1.钢筋种类：HPB300 圆钢 | t | 0.220 | 5535.92 | 1217.90 | 259.62 | 9.63
87 | 040205018009 | 警示（示踪）带铺设 | 1.规格：示踪线，BV2.5 | m | 410.00 | 2.52 | 1033.20 | 246.00
88 | 040205018010 | 警示（示踪）带铺设 | 1.规格：示踪线，BV6 | m | 3705.00 | 4.85 | 17969.25 | 2223.00
89 | 040205018011 | 警示（示踪）带铺设 | 1.规格：警示带，宽200mm | m | 410.00 | 1.69 | 692.90 | 123.00
90 | 040205018012 | 警示柱 | 标志桩 | 根 | 34 | 386.97 | 13156.98 | 2026.40 | 5866.02
91 | 04B005 | 盖板 | 盖板 1500*200 | 米 | 41.00 | 125.00 | 5125.00
92 | 04B006 | 特种设备检验费 | 1.压力管道安装监检费(G3241C03 崇仁镇-农业经开区) | m | 3855.00 | 7.00 | 26985.00
|  | G3241C04 长乐镇域中压管道 |  |  |  |  | 2926866.82 | 223253.99 | 251861.77
93 | 040101002004 | 挖沟槽土方 | 1.土壤类别：综合土方 2.挖土深度：4M 内 | m3 | 333.00 | 3.49 | 1162.17 | 133.20 | 812.52
本页小计 | [6 empty] | 79238.95 | 6330.52 | 6727.63
【表10.2.2-16】
分部分项工程清单与计价表
单位(专业)工程名称:单项工程-市政 | [5 empty] | 标段: |  |  | 第15页 共35页
序号 | 项目编码 | 项目名称 | 项目特征 | 计量 单位 | 工程量 | 金 额 (元) |  |  |  |  | 备注
[6 empty] | 综合单价 | 合价 | 其中
[8 empty] | 人工费 | 机械费 | 暂估价
94 | 040103001004 | 回填方 | 1.密实度要求：满足设计要求 2.填方材料品种：场内利用土方 | m3 | 311.54 | 14.49 | 4514.21 | 2847.48 | 744.58
95 | 040103002004 | 余方弃置 | 1.废弃料品种：弃土 2.运距：距及堆场费用由施工方自行考虑 | m3 | 21.46 | 16.24 | 348.51 | 8.58 | 276.83
96 | 040501004012 | 塑料管 | 1.材质及规格：PE100级聚乙烯燃气管SDR11，De200 2.连接形式：热熔连接 3.管道检验及试验要求：管道强度、管道气密性试验、管道吹扫 | m | 116.00 | 249.17 | 28903.72 | 2924.36 | 933.80
97 | 040501004013 | 塑料管 | 1.材质及规格：PE100级聚乙烯燃气管SDR11，De160 2.连接形式：热熔连接 3.管道检验及试验要求：管道强度、管道气密性试验、管道吹扫 | m | 642.00 | 162.75 | 104485.50 | 13051.86 | 4359.18
98 | 040501004014 | 塑料管 | 1.材质及规格：PE100级聚乙烯燃气管SDR11，De110 2.连接形式：热熔连接 3.管道检验及试验要求：管道强度、管道气密性试验、管道吹扫 | m | 10.00 | 89.02 | 890.20 | 170.20 | 49.20
本页小计 | [6 empty] | 139142.14 | 19002.48 | 6363.59
【表10.2.2-16】
分部分项工程清单与计价表
单位(专业)工程名称:单项工程-市政 | [5 empty] | 标段: |  |  | 第16页 共35页
序号 | 项目编码 | 项目名称 | 项目特征 | 计量 单位 | 工程量 | 金 额 (元) |  |  |  |  | 备注
[6 empty] | 综合单价 | 合价 | 其中
[8 empty] | 人工费 | 机械费 | 暂估价
99 | 040501008009 | 水平导向钻进（单段300m以内） | 1.土壤类别：圆砾、强风化砂岩 2.材质及规格：PE100级聚乙烯燃气管SDR11，De200 3.—次成孔长度：300m以内 4.接口方式：热熔链接 5.管道检验及试验要求：管道强度、管道气密性试验、管道吹扫 6.泥浆池建造、拆除，泥浆外运 | m | 1643.00 | 658.17 | 1081373.31 | 23199.16 | 2612.37
100 | 040501008010 | 水平导向钻进（单段300m以内） | 1.土壤类别：圆砾、强风化砂岩 2.材质及规格：PE100级聚乙烯燃气管SDR11，De160 3.—次成孔长度：300m以内 4.接口方式：热熔链接 5.管道检验及试验要求：管道强度、管道气密性试验、管道吹扫 6.泥浆池建造、拆除，泥浆外运 | m | 1045.00 | 576.43 | 602369.35 | 13271.50 | 1609.30
101 | 040501008011 | 水平导向钻进 | 1.土壤类别：素填土、黏土 2.材质及规格：PE100级聚乙烯燃气管SDR11，De160 3.—次成孔长度：300m以内 4.接口方式：热熔链接 5.管道检验及试验要求：管道强度、管道气密性试验、管道吹扫 6.含泥浆池建造、拆除及外运 | m | 1183.00 | 374.50 | 443033.50 | 81745.30 | 126829.43
本页小计 | [6 empty] | 2126776.16 | 118215.96 | 131051.10
【表10.2.2-16】
分部分项工程清单与计价表
单位(专业)工程名称:单项工程-市政 | [5 empty] | 标段: |  |  | 第17页 共35页
序号 | 项目编码 | 项目名称 | 项目特征 | 计量 单位 | 工程量 | 金 额 (元) |  |  |  |  | 备注
[6 empty] | 综合单价 | 合价 | 其中
[8 empty] | 人工费 | 机械费 | 暂估价
102 | 040501008012 | 水平导向钻进 | 1.土壤类别：素填土、黏土 2.材质及规格：PE100级聚乙烯燃气管SDR11，De200 3.—次成孔长度：300m以内 4.接口方式：热熔链接 5.管道检验及试验要求：管道强度、管道气密性试验、管道吹扫 6.含泥浆池建造、拆除及外运 | m | 826.00 | 455.50 | 376243.00 | 58142.14 | 89026.28
103 | 040502005008 | 阀门 | 1.种类：燃气专用聚乙烯阀门 2.材质及规格：De200 3.连接形式：热熔连接 | 个 | 3 | 4545.41 | 13636.23 | 883.98 | 48.96
104 | 040502005009 | 阀门 | 1.种类：燃气专用聚乙烯阀门 2.材质及规格：De160 3.连接形式：热熔连接 | 个 | 21 | 2853.21 | 59917.41 | 3916.29 | 225.54
105 | 040502005010 | 阀门 | 1.种类：燃气专用聚乙烯阀门 2.材质及规格：De110 3.连接形式：热熔连接 | 个 | 2 | 1768.19 | 3536.38 | 372.98 | 21.48
106 | 040502003029 | 塑料管管件 | 1.种类：PE三通 2.材质及规格：De200*160 SDR11 PE100 3.连接形式：热熔连接 | 个 | 5 | 371.21 | 1856.05 | 326.30 | 308.00
107 | 040502003030 | 塑料管管件 | 1.种类：PE三通 2.材质及规格：De160*160 SDR11 PE100 3.连接形式：热熔连接 | 个 | 7 | 250.70 | 1754.90 | 326.48 | 359.10
本页小计 | [6 empty] | 456943.97 | 63968.17 | 89989.36
【表10.2.2-16】
分部分项工程清单与计价表
单位(专业)工程名称:单项工程-市政 | [5 empty] | 标段: |  |  | 第18页 共35页
序号 | 项目编码 | 项目名称 | 项目特征 | 计量 单位 | 工程量 | 金 额 (元) |  |  |  |  | 备注
[6 empty] | 综合单价 | 合价 | 其中
[8 empty] | 人工费 | 机械费 | 暂估价
108 | 040502003031 | 塑料管管件 | 1.种类：PE三通 2.材质及规格：De160*110 SDR11 PE100 3.连接形式：热熔连接 | 个 | 2 | 245.65 | 491.30 | 93.28 | 102.60
109 | 040502003032 | 塑料管管件 | 1.种类：PE管帽 2.材质及规格：De200 SDR11 PE100 3.连接形式：热熔连接 | 个 | 3 | 311.91 | 935.73 | 195.78 | 184.80
110 | 040502003033 | 塑料管管件 | 1.种类：PE管帽 2.材质及规格：De160 SDR11 PE100 3.连接形式：热熔连接 | 个 | 18 | 210.30 | 3785.40 | 839.52 | 923.40
111 | 040502003034 | 塑料管管件 | 1.种类：PE管帽 2.材质及规格：De110 SDR11 PE100 3.连接形式：热熔连接 | 个 | 2 | 124.24 | 248.48 | 73.90 | 69.88
112 | 040502003035 | 塑料管管件 | 1.种类：PE弯头 2.材质及规格：De200 45° SDR11 PE100 3.连接形式：电熔连接 | 个 | 2 | 297.48 | 594.96 | 130.52 | 123.20
113 | 040502003036 | 塑料管管件 | 1.种类：PE弯头 2.材质及规格：De200 90° SDR11 PE100 3.连接形式：电熔连接 | 个 | 2 | 327.78 | 655.56 | 130.52 | 123.20
114 | 040502003037 | 塑料管管件 | 1.种类：PE弯头 2.材质及规格：De160 45° SDR11 PE100 3.连接形式：电熔连接 | 个 | 5 | 252.37 | 1261.85 | 233.20 | 256.50
本页小计 | [6 empty] | 7973.28 | 1696.72 | 1783.58
【表10.2.2-16】
分部分项工程清单与计价表
单位(专业)工程名称:单项工程-市政 | [5 empty] | 标段: |  |  | 第19页 共35页
序号 | 项目编码 | 项目名称 | 项目特征 | 计量 单位 | 工程量 | 金 额 (元) |  |  |  |  | 备注
[6 empty] | 综合单价 | 合价 | 其中
[8 empty] | 人工费 | 机械费 | 暂估价
115 | 040502003038 | 塑料管管件 | 1.种类：PE弯头 2.材质及规格：De160 90° SDR11 PE100 3.连接形式：电熔连接 | 个 | 3 | 260.80 | 782.40 | 139.92 | 153.90
116 | 040502003039 | 塑料管管件 | 1.种类：PE电熔套筒 2.材质及规格：De200 SDR11 PE100 3.连接形式：电熔连接 | 个 | 30 | 327.78 | 9833.40 | 1957.80 | 1848.00
117 | 040502003040 | 塑料管管件 | 1.种类：PE电熔套筒 2.材质及规格：De160 SDR11 PE100 3.连接形式：电熔连接 | 个 | 40 | 216.87 | 8674.80 | 1865.60 | 2052.00
118 | 040502003041 | 塑料管管件 | 1.种类：PE电熔套筒 2.材质及规格：De110 SDR11 PE100 3.连接形式：电熔连接 | 个 | 4 | 148.79 | 595.16 | 147.80 | 139.76
119 | 040501002001 | 钢管 | 1.材质及规格：钢制套管，DN300 2.接口方式：焊接 3.防腐：满足设计要求 | m | 30.00 | 257.25 | 7717.50 | 870.30 | 264.00
120 | 040504002006 | 混凝土井A | 1.垫层、基础材质及厚度：10cm厚C15素混凝土，含模板 2.混凝土强度等级：C30混凝土浇筑（做法详见图纸），含模板 3.盖板材质、规格：铸铁井盖φ700mm 4.井盖、井圈材质及规格：C30混凝土井圈，含模板 5.井深：0.6m | 座 | 23 | 1586.84 | 36497.32 | 3238.86 | 80.73
本页小计 | [6 empty] | 64100.58 | 8220.28 | 4538.39
【表10.2.2-16】
分部分项工程清单与计价表
单位(专业)工程名称:单项工程-市政 | [5 empty] | 标段: |  |  | 第20页 共35页
序号 | 项目编码 | 项目名称 | 项目特征 | 计量 单位 | 工程量 | 金 额 (元) |  |  |  |  | 备注
[6 empty] | 综合单价 | 合价 | 其中
[8 empty] | 人工费 | 机械费 | 暂估价
121 | 040504002007 | 混凝土井B | 1.垫层、基础材质及厚度：10cm厚C15素混凝土，含模板 2.混凝土强度等级：C30混凝土浇筑（做法详见图纸），含模板 3.盖板材质、规格：铸铁井盖φ700mm 4.井盖、井圈材质及规格：C30混凝土井圈，含模板 5.井深：0.7m | 座 | 3 | 1845.69 | 5537.07 | 519.63 | 14.25
122 | 040901001007 | 现浇构件钢筋 | 1.钢筋种类：HRB400 螺纹钢 | t | 1.239 | 4722.30 | 5850.93 | 993.95 | 34.44
123 | 040901001008 | 现浇构件钢筋 | 1.钢筋种类：HPB300 圆钢 | t | 0.492 | 5535.92 | 2723.67 | 580.60 | 21.54
124 | 040205018013 | 警示（示踪）带铺设 | 1.规格：示踪线，BV2.5 | m | 760.00 | 2.52 | 1915.20 | 456.00
125 | 040205018014 | 警示（示踪）带铺设 | 1.规格：示踪线，BV6 | m | 5465.00 | 4.85 | 26505.25 | 3279.00
126 | 040205018015 | 警示（示踪）带铺设 | 1.规格：警示带，宽200mm | m | 760.00 | 1.69 | 1284.40 | 228.00
127 | 040205018016 | 警示柱 | 标志桩 | 根 | 100 | 386.97 | 38697.00 | 5960.00 | 17253.00
128 | 04B007 | 盖板 | 盖板 1500*200 | 米 | 80.00 | 125.00 | 10000.00
129 | 04B008 | 特种设备检验费 | 1.压力管道安装监检费(G3241C04 长乐镇域中压管道) | m | 5465.00 | 7.00 | 38255.00
|  | G3241C05 甘霖镇区域 |  |  |  |  | 3172441.12 | 165831.83 | 165992.43
130 | 040101002005 | 挖沟槽土方 | 1.土壤类别：综合土方 2.挖土深度：4M 内 | m3 | 978.00 | 3.49 | 3413.22 | 391.20 | 2386.32
本页小计 | [6 empty] | 134181.74 | 12408.38 | 19709.55
【表10.2.2-16】
分部分项工程清单与计价表
单位(专业)工程名称:单项工程-市政 | [5 empty] | 标段: |  |  | 第21页 共35页
序号 | 项目编码 | 项目名称 | 项目特征 | 计量 单位 | 工程量 | 金 额 (元) |  |  |  |  | 备注
[6 empty] | 综合单价 | 合价 | 其中
[8 empty] | 人工费 | 机械费 | 暂估价
131 | 040103001005 | 回填方 | 1.密实度要求：满足设计要求 2.填方材料品种：场内利用土方 | m3 | 911.36 | 14.49 | 13205.61 | 8329.83 | 2178.15
132 | 040103002005 | 余方弃置 | 1.废弃料品种：弃土 2.运距：距及堆场费用由施工方自行考虑 | m3 | 66.64 | 16.24 | 1082.23 | 26.66 | 859.66
133 | 040501004015 | 塑料管 | 1.材质及规格：PE100级聚乙烯燃气管SDR11，De400 2.连接形式：热熔连接 3.管道检验及试验要求：管道强度、管道气密性试验、管道吹扫 | m | 12.00 | 681.40 | 8176.80 | 463.08 | 229.08
134 | 040501004016 | 塑料管 | 1.材质及规格：PE100级聚乙烯燃气管SDR11，De315 2.连接形式：热熔连接 3.管道检验及试验要求：管道强度、管道气密性试验、管道吹扫 | m | 12.00 | 562.19 | 6746.28 | 442.20 | 199.32
135 | 040501004017 | 塑料管 | 1.材质及规格：PE100级聚乙烯燃气管SDR11，De200 2.连接形式：热熔连接 3.管道检验及试验要求：管道强度、管道气密性试验、管道吹扫 | m | 108.00 | 249.17 | 26910.36 | 2722.68 | 869.40
136 | 040501004018 | 塑料管 | 1.材质及规格：PE100级聚乙烯燃气管SDR11，De160 2.连接形式：热熔连接 3.管道检验及试验要求：管道强度、管道气密性试验、管道吹扫 | m | 186.00 | 162.75 | 30271.50 | 3781.38 | 1262.94
本页小计 | [6 empty] | 86392.78 | 15765.83 | 5598.55
【表10.2.2-16】
分部分项工程清单与计价表
单位(专业)工程名称:单项工程-市政 | [5 empty] | 标段: |  |  | 第22页 共35页
序号 | 项目编码 | 项目名称 | 项目特征 | 计量 单位 | 工程量 | 金 额 (元) |  |  |  |  | 备注
[6 empty] | 综合单价 | 合价 | 其中
[8 empty] | 人工费 | 机械费 | 暂估价
137 | 040501004019 | 塑料管 | 1.材质及规格：PE100级聚乙烯燃气管SDR11，De110 2.连接形式：热熔连接 3.管道检验及试验要求：管道强度、管道气密性试验、管道吹扫 | m | 20.00 | 89.02 | 1780.40 | 340.40 | 98.40
138 | 040501008013 | 水平导向钻进 | 1.土壤类别：素填土、黏土 2.材质及规格：PE100级聚乙烯燃气管SDR11，De200 3.—次成孔长度：300m以内 4.接口方式：热熔链接 5.管道检验及试验要求：管道强度、管道气密性试验、管道吹扫 6.含泥浆池建造、拆除及外运 | m | 1131.00 | 455.59 | 515272.29 | 79633.71 | 121955.73
139 | 040501008014 | 水平导向钻进（单段300m以内） | 1.土壤类别：圆砾、强风化砂岩 2.材质及规格：PE100级聚乙烯燃气管SDR11，De160 3.—次成孔长度：300m以内 4.接口方式：热熔链接 5.管道检验及试验要求：管道强度、管道气密性试验、管道吹扫 6.泥浆池建造、拆除，泥浆外运 | m | 247.00 | 576.43 | 142378.21 | 3136.90 | 380.38
本页小计 | [6 empty] | 659430.90 | 83111.01 | 122434.51
【表10.2.2-16】
分部分项工程清单与计价表
单位(专业)工程名称:单项工程-市政 | [5 empty] | 标段: |  |  | 第23页 共35页
序号 | 项目编码 | 项目名称 | 项目特征 | 计量 单位 | 工程量 | 金 额 (元) |  |  |  |  | 备注
[6 empty] | 综合单价 | 合价 | 其中
[8 empty] | 人工费 | 机械费 | 暂估价
140 | 040501008015 | 水平导向钻进（单段300m以内） | 1.土壤类别：中风化砂岩 2.材质及规格：PE100级聚乙烯燃气管SDR11，De160 3.—次成孔长度：300m以内 4.接口方式：热熔链接 5.管道检验及试验要求：管道强度、管道气密性试验、管道吹扫 6.泥浆池建造、拆除，泥浆外运 | m | 593.00 | 2109.19 | 1250749.67 | 9938.68 | 1043.68
141 | 040501008016 | 水平导向钻进（单段300m以内） | 1.土壤类别：圆砾、强风化砂岩 2.材质及规格：PE100级聚乙烯燃气管SDR11，De110 3.—次成孔长度：300m以内 4.接口方式：热熔链接 5.管道检验及试验要求：管道强度、管道气密性试验、管道吹扫 6.泥浆池建造、拆除，泥浆外运 | m | 438.00 | 464.86 | 203608.68 | 4870.56 | 582.54
142 | 040501008017 | 水平导向钻进（单段300m以内） | 1.土壤类别：圆砾、强风化砂岩 2.材质及规格：PE100级聚乙烯燃气管SDR11，De200 3.—次成孔长度：300m以内 4.接口方式：热熔链接 5.管道检验及试验要求：管道强度、管道气密性试验、管道吹扫 6.泥浆池建造、拆除，泥浆外运 | m | 809.00 | 658.17 | 532459.53 | 11423.08 | 1286.31
本页小计 | [6 empty] | 1986817.88 | 26232.32 | 2912.53
【表10.2.2-16】
分部分项工程清单与计价表
单位(专业)工程名称:单项工程-市政 | [5 empty] | 标段: |  |  | 第24页 共35页
序号 | 项目编码 | 项目名称 | 项目特征 | 计量 单位 | 工程量 | 金 额 (元) |  |  |  |  | 备注
[6 empty] | 综合单价 | 合价 | 其中
[8 empty] | 人工费 | 机械费 | 暂估价
143 | 040501008018 | 水平导向钻进（单段300m以内） | 1.土壤类别：圆砾、强风化砂岩 2.材质及规格：PE100级聚乙烯燃气管SDR11，De315 3.接口方式：热熔链接 4.管道检验及试验要求：管道强度、管道气密性试验、管道吹扫 5.含泥浆池建造、拆除及外运 | m | 101.00 | 1298.05 | 131103.05 | 2256.34 | 222.20
144 | 040502005011 | 阀门 | 1.种类：燃气专用聚乙烯阀门 2.材质及规格：De315 3.连接形式：热熔连接 | 个 | 2 | 8129.30 | 16258.60 | 708.40 | 47.92
145 | 040502005012 | 阀门 | 1.种类：燃气专用聚乙烯阀门 2.材质及规格：De200 3.连接形式：热熔连接 | 个 | 4 | 4545.41 | 18181.64 | 1178.64 | 65.28
146 | 040502005013 | 阀门 | 1.种类：燃气专用聚乙烯阀门 2.材质及规格：De160 3.连接形式：热熔连接 | 个 | 12 | 2853.21 | 34238.52 | 2237.88 | 128.88
147 | 040502005014 | 阀门 | 1.种类：燃气专用聚乙烯阀门 2.材质及规格：De110 3.连接形式：热熔连接 | 个 | 4 | 1768.19 | 7072.76 | 745.96 | 42.96
148 | 040502003042 | 塑料管管件 | 1.种类：PE三通 2.材质及规格：De400*400 SDR11 PE100 3.连接形式：热熔连接 | 个 | 1 | 1169.55 | 1169.55 | 119.20 | 201.08
本页小计 | [6 empty] | 208024.12 | 7246.42 | 708.32
【表10.2.2-16】
分部分项工程清单与计价表
单位(专业)工程名称:单项工程-市政 | [5 empty] | 标段: |  |  | 第25页 共35页
序号 | 项目编码 | 项目名称 | 项目特征 | 计量 单位 | 工程量 | 金 额 (元) |  |  |  |  | 备注
[6 empty] | 综合单价 | 合价 | 其中
[8 empty] | 人工费 | 机械费 | 暂估价
149 | 040502003043 | 塑料管管件 | 1.种类：PE三通 2.材质及规格：De315*315 SDR11 PE100 3.连接形式：热熔连接 | 个 | 1 | 927.11 | 927.11 | 111.75 | 180.06
150 | 040502003044 | 塑料管管件 | 1.种类：PE三通 2.材质及规格：De200*200 SDR11 PE100 3.连接形式：热熔连接 | 个 | 1 | 358.08 | 358.08 | 65.26 | 61.60
151 | 040502003045 | 塑料管管件 | 1.种类：PE三通 2.材质及规格：De200*160 SDR11 PE100 3.连接形式：热熔连接 | 个 | 9 | 371.21 | 3340.89 | 587.34 | 554.40
152 | 040502003046 | 塑料管管件 | 1.种类：PE三通 2.材质及规格：De160*160 SDR11 PE100 3.连接形式：热熔连接 | 个 | 2 | 250.70 | 501.40 | 93.28 | 102.60
153 | 040502003047 | 塑料管管件 | 1.种类：PE三通 2.材质及规格：De110*110 SDR11 PE100 3.连接形式：热熔连接 | 个 | 2 | 152.85 | 305.70 | 73.90 | 69.88
154 | 040502003048 | 塑料管管件 | 1.种类：PE管帽 2.材质及规格：De315 SDR11 PE100 3.连接形式：热熔连接 | 个 | 2 | 558.46 | 1116.92 | 223.50 | 360.12
155 | 040502003049 | 塑料管管件 | 1.种类：PE管帽 2.材质及规格：De200 SDR11 PE100 3.连接形式：热熔连接 | 个 | 4 | 311.91 | 1247.64 | 261.04 | 246.40
本页小计 | [6 empty] | 7797.74 | 1416.07 | 1575.06
【表10.2.2-16】
分部分项工程清单与计价表
单位(专业)工程名称:单项工程-市政 | [5 empty] | 标段: |  |  | 第26页 共35页
序号 | 项目编码 | 项目名称 | 项目特征 | 计量 单位 | 工程量 | 金 额 (元) |  |  |  |  | 备注
[6 empty] | 综合单价 | 合价 | 其中
[8 empty] | 人工费 | 机械费 | 暂估价
156 | 040502003050 | 塑料管管件 | 1.种类：PE管帽 2.材质及规格：De160 SDR11 PE100 3.连接形式：热熔连接 | 个 | 12 | 210.30 | 2523.60 | 559.68 | 615.60
157 | 040502003051 | 塑料管管件 | 1.种类：PE管帽 2.材质及规格：De110 SDR11 PE100 3.连接形式：热熔连接 | 个 | 4 | 124.24 | 496.96 | 147.80 | 139.76
158 | 040502003052 | 塑料管管件 | 1.种类：PE弯头 2.材质及规格：De315 90° SDR11 PE100 3.连接形式：电熔连接 | 个 | 1 | 826.11 | 826.11 | 111.75 | 180.06
159 | 040502003053 | 塑料管管件 | 1.种类：PE弯头 2.材质及规格：De200 90° SDR11 PE100 3.连接形式：电熔连接 | 个 | 3 | 327.78 | 983.34 | 195.78 | 184.80
160 | 040502003054 | 塑料管管件 | 1.种类：PE弯头 2.材质及规格：De160 45° SDR11 PE100 3.连接形式：电熔连接 | 个 | 2 | 252.37 | 504.74 | 93.28 | 102.60
161 | 040502003055 | 塑料管管件 | 1.种类：PE变径 2.材质及规格：De400/De315 SDR11 PE100 3.连接形式：热熔连接 | 个 | 2 | 652.53 | 1305.06 | 299.20 | 56.20
162 | 040502003056 | 塑料管管件 | 1.种类：PE电熔套筒 2.材质及规格：De400 SDR11 PE100 3.连接形式：电熔连接 | 个 | 4 | 862.51 | 3450.04 | 476.80 | 804.32
本页小计 | [6 empty] | 10089.85 | 1884.29 | 2083.34
【表10.2.2-16】
分部分项工程清单与计价表
单位(专业)工程名称:单项工程-市政 | [5 empty] | 标段: |  |  | 第27页 共35页
序号 | 项目编码 | 项目名称 | 项目特征 | 计量 单位 | 工程量 | 金 额 (元) |  |  |  |  | 备注
[6 empty] | 综合单价 | 合价 | 其中
[8 empty] | 人工费 | 机械费 | 暂估价
163 | 040502003057 | 塑料管管件 | 1.种类：PE电熔套筒 2.材质及规格：De315 SDR11 PE100 3.连接形式：电熔连接 | 个 | 12 | 785.71 | 9428.52 | 1341.00 | 2160.72
164 | 040502003058 | 塑料管管件 | 1.种类：PE电熔套筒 2.材质及规格：De200 SDR11 PE100 3.连接形式：电熔连接 | 个 | 190 | 327.78 | 62278.20 | 12399.40 | 11704.00
165 | 040502003059 | 塑料管管件 | 1.种类：PE电熔套筒 2.材质及规格：De160 SDR11 PE100 3.连接形式：电熔连接 | 个 | 100 | 216.87 | 21687.00 | 4664.00 | 5130.00
166 | 040502003060 | 塑料管管件 | 1.种类：PE电熔套筒 2.材质及规格：De110 SDR11 PE100 3.连接形式：电熔连接 | 个 | 45 | 148.79 | 6695.55 | 1662.75 | 1572.30
167 | 040504002008 | 混凝土井A | 1.垫层、基础材质及厚度：10cm厚C15素混凝土，含模板 2.混凝土强度等级：C30混凝土浇筑（做法详见图纸），含模板 3.盖板材质、规格：铸铁井盖φ700mm 4.井盖、井圈材质及规格：C30混凝土井圈，含模板 5.井深：0.6m | 座 | 16 | 1586.84 | 25389.44 | 2253.12 | 56.16
本页小计 | [6 empty] | 125478.71 | 22320.27 | 20623.18
【表10.2.2-16】
分部分项工程清单与计价表
单位(专业)工程名称:单项工程-市政 | [5 empty] | 标段: |  |  | 第28页 共35页
序号 | 项目编码 | 项目名称 | 项目特征 | 计量 单位 | 工程量 | 金 额 (元) |  |  |  |  | 备注
[6 empty] | 综合单价 | 合价 | 其中
[8 empty] | 人工费 | 机械费 | 暂估价
168 | 040504002009 | 混凝土井B | 1.垫层、基础材质及厚度：10cm厚C15素混凝土，含模板 2.混凝土强度等级：C30混凝土浇筑（做法详见图纸），含模板 3.盖板材质、规格：铸铁井盖φ700mm 4.井盖、井圈材质及规格：C30混凝土井圈，含模板 5.井深：0.7m | 座 | 6 | 1845.69 | 11074.14 | 1039.26 | 28.50
169 | 040901001009 | 现浇构件钢筋 | 1.钢筋种类：HRB400 螺纹钢 | t | 1.128 | 4722.30 | 5326.75 | 904.90 | 31.36
170 | 040901001010 | 现浇构件钢筋 | 1.钢筋种类：HPB300 圆钢 | t | 0.444 | 5535.92 | 2457.95 | 523.96 | 19.44
171 | 040205018017 | 警示（示踪）带铺设 | 1.规格：示踪线，BV2.5 | m | 425.00 | 2.52 | 1071.00 | 255.00
172 | 040205018018 | 警示（示踪）带铺设 | 1.规格：示踪线，BV6 | m | 3319.00 | 4.85 | 16097.15 | 1991.40
173 | 040205018019 | 警示（示踪）带铺设 | 1.规格：警示带，宽200mm | m | 425.00 | 1.69 | 718.25 | 127.50
174 | 040205018020 | 警示柱 | 标志桩 | 根 | 44 | 386.97 | 17026.68 | 2622.40 | 7591.32
175 | 04B009 | 盖板 | 盖板 1500*200 | 米 | 45.00 | 125.00 | 5625.00
176 | 04B010 | 特种设备检验费 | 1.压力管道安装监检费(G3241C05 甘霖镇区域) | m | 3657.00 | 7.00 | 25599.00
|  | G3241C06 仙岩区域 |  |  |  |  | 2215461.22 | 143519.50 | 163419.39
177 | 040101002006 | 挖沟槽土方 | 1.土壤类别：综合土方 2.挖土深度：4M 内 | m3 | 1110.00 | 3.49 | 3873.90 | 444.00 | 2708.40
本页小计 | [6 empty] | 88869.82 | 7908.42 | 10379.02
【表10.2.2-16】
分部分项工程清单与计价表
单位(专业)工程名称:单项工程-市政 | [5 empty] | 标段: |  |  | 第29页 共35页
序号 | 项目编码 | 项目名称 | 项目特征 | 计量 单位 | 工程量 | 金 额 (元) |  |  |  |  | 备注
[6 empty] | 综合单价 | 合价 | 其中
[8 empty] | 人工费 | 机械费 | 暂估价
178 | 040103001006 | 回填方 | 1.密实度要求：满足设计要求 2.填方材料品种：场内利用土方 | m3 | 1005.60 | 14.49 | 14571.14 | 9191.18 | 2403.38
179 | 040103002006 | 余方弃置 | 1.废弃料品种：弃土 2.运距：距及堆场费用由施工方自行考虑 | m3 | 104.40 | 16.24 | 1695.46 | 41.76 | 1346.76
180 | 040501004020 | 塑料管 | 1.材质及规格：PE100级聚乙烯燃气管SDR11，De250 2.连接形式：热熔连接 3.管道检验及试验要求：管道强度、管道气密性试验、管道吹扫 | m | 77.00 | 372.89 | 28712.53 | 2293.06 | 712.25
181 | 040501004021 | 塑料管 | 1.材质及规格：PE100级聚乙烯燃气管SDR11，De200 2.连接形式：热熔连接 3.管道检验及试验要求：管道强度、管道气密性试验、管道吹扫 | m | 278.00 | 249.17 | 69269.26 | 7008.38 | 2237.90
182 | 040501004022 | 塑料管 | 1.材质及规格：PE100级聚乙烯燃气管SDR11，De110 2.连接形式：热熔连接 3.管道检验及试验要求：管道强度、管道气密性试验、管道吹扫 | m | 15.00 | 89.02 | 1335.30 | 255.30 | 73.80
183 | 040501008019 | 水平导向钻进 | 1.土壤类别：素填土、黏土 2.材质及规格：PE100级聚乙烯燃气管SDR11，De250 3.接口方式：热熔连接 4.管道检验及试验要求：管道强度、管道气密性试验、管道吹扫 5.含泥浆池建造、拆除及外运： | m | 694.00 | 677.84 | 470420.96 | 67574.78 | 99880.48
本页小计 | [6 empty] | 586004.65 | 86364.46 | 106654.57
【表10.2.2-16】
分部分项工程清单与计价表
单位(专业)工程名称:单项工程-市政 | [5 empty] | 标段: |  |  | 第30页 共35页
序号 | 项目编码 | 项目名称 | 项目特征 | 计量 单位 | 工程量 | 金 额 (元) |  |  |  |  | 备注
[6 empty] | 综合单价 | 合价 | 其中
[8 empty] | 人工费 | 机械费 | 暂估价
184 | 040501008020 | 水平导向钻进（单段300m以内） | 1.土壤类别：圆砾、强风化砂岩 2.材质及规格：PE100级聚乙烯燃气管SDR11，De250 3.—次成孔长度：300m以内 4.接口方式：热熔链接 5.管道检验及试验要求：管道强度、管道气密性试验、管道吹扫 6.泥浆池建造、拆除，泥浆外运 | m | 614.00 | 948.85 | 582593.90 | 10290.64 | 1080.64
185 | 040501008021 | 水平导向钻进（单段300m） | 1.土壤类别：中风化凝灰岩 2.材质及规格：PE100级聚乙烯燃气管SDR11，De250 3.—次成孔长度：300m以内 4.接口方式：热熔链接 5.管道检验及试验要求：管道强度、管道气密性试验、管道吹扫 6.泥浆池建造、拆除，泥浆外运 | m | 290.00 | 2526.46 | 732673.40 | 4860.40 | 510.40
186 | 040501008022 | 水平导向钻进 | 1.土壤类别：素填土、黏土 2.材质及规格：PE100级聚乙烯燃气管SDR11，De200 3.接口方式：热熔连接 4.管道检验及试验要求：管道强度、管道气密性试验、管道吹扫 5.含泥浆池建造、拆除及外运： | m | 232.00 | 455.59 | 105696.88 | 16335.12 | 25016.56
本页小计 | [6 empty] | 1420964.18 | 31486.16 | 26607.60
【表10.2.2-16】
分部分项工程清单与计价表
单位(专业)工程名称:单项工程-市政 | [5 empty] | 标段: |  |  | 第31页 共35页
序号 | 项目编码 | 项目名称 | 项目特征 | 计量 单位 | 工程量 | 金 额 (元) |  |  |  |  | 备注
[6 empty] | 综合单价 | 合价 | 其中
[8 empty] | 人工费 | 机械费 | 暂估价
187 | 040501008023 | 水平导向钻进 | 1.土壤类别：素填土、黏土 2.材质及规格：PE100级聚乙烯燃气管SDR11，De110 3.接口方式：热熔连接 4.管道检验及试验要求：管道强度、管道气密性试验、管道吹扫 5.含泥浆池建造、拆除及外运： | m | 195.00 | 303.62 | 59205.90 | 13113.75 | 20767.50
188 | 040502005015 | 阀门 | 1.种类：燃气专用聚乙烯阀门 2.材质及规格：De250 3.连接形式：热熔连接 | 个 | 6 | 5671.26 | 34027.56 | 1771.02 | 119.82
189 | 040502005016 | 阀门 | 1.种类：燃气专用聚乙烯阀门 2.材质及规格：De200 3.连接形式：热熔连接 | 个 | 2 | 4545.41 | 9090.82 | 589.32 | 32.64
190 | 040502005017 | 阀门 | 1.种类：燃气专用聚乙烯阀门 2.材质及规格：De160 3.连接形式：热熔连接 | 个 | 1 | 2853.21 | 2853.21 | 186.49 | 10.74
191 | 040502005018 | 阀门 | 1.种类：燃气专用聚乙烯阀门 2.材质及规格：De110 3.连接形式：热熔连接 | 个 | 1 | 1768.19 | 1768.19 | 186.49 | 10.74
192 | 040502003061 | 塑料管管件 | 1.种类：PE三通 2.材质及规格：De250*250 SDR11 PE100 3.连接形式：热熔连接 | 个 | 1 | 495.85 | 495.85 | 73.90 | 69.89
本页小计 | [6 empty] | 107441.53 | 15920.97 | 21011.33
【表10.2.2-16】
分部分项工程清单与计价表
单位(专业)工程名称:单项工程-市政 | [5 empty] | 标段: |  |  | 第32页 共35页
序号 | 项目编码 | 项目名称 | 项目特征 | 计量 单位 | 工程量 | 金 额 (元) |  |  |  |  | 备注
[6 empty] | 综合单价 | 合价 | 其中
[8 empty] | 人工费 | 机械费 | 暂估价
193 | 040502003062 | 塑料管管件 | 1.种类：PE三通 2.材质及规格：De250*200 SDR11 PE100 3.连接形式：热熔连接 | 个 | 2 | 441.31 | 882.62 | 147.80 | 139.78
194 | 040502003063 | 塑料管管件 | 1.种类：PE三通 2.材质及规格：De200*160 SDR11 PE100 3.连接形式：热熔连接 | 个 | 1 | 371.21 | 371.21 | 65.26 | 61.60
195 | 040502003064 | 塑料管管件 | 1.种类：PE管帽 2.材质及规格：De250 SDR11 PE100 3.连接形式：热熔连接 | 个 | 1 | 339.30 | 339.30 | 73.90 | 69.89
196 | 040502003065 | 塑料管管件 | 1.种类：PE管帽 2.材质及规格：De200 SDR11 PE100 3.连接形式：热熔连接 | 个 | 2 | 311.91 | 623.82 | 130.52 | 123.20
197 | 040502003066 | 塑料管管件 | 1.种类：PE管帽 2.材质及规格：De160 SDR11 PE100 3.连接形式：热熔连接 | 个 | 1 | 210.30 | 210.30 | 46.64 | 51.30
198 | 040502003067 | 塑料管管件 | 1.种类：PE管帽 2.材质及规格：De110 SDR11 PE100 3.连接形式：热熔连接 | 个 | 1 | 124.24 | 124.24 | 36.95 | 34.94
199 | 040502003068 | 塑料管管件 | 1.种类：PE变径 2.材质及规格：De250/De110 SDR11 PE100 3.连接形式：热熔连接 | 个 | 1 | 371.37 | 371.37 | 121.29 | 23.46
本页小计 | [6 empty] | 2922.86 | 622.36 | 504.17
【表10.2.2-16】
分部分项工程清单与计价表
单位(专业)工程名称:单项工程-市政 | [5 empty] | 标段: |  |  | 第33页 共35页
序号 | 项目编码 | 项目名称 | 项目特征 | 计量 单位 | 工程量 | 金 额 (元) |  |  |  |  | 备注
[6 empty] | 综合单价 | 合价 | 其中
[8 empty] | 人工费 | 机械费 | 暂估价
200 | 040502003069 | 塑料管管件 | 1.种类：PE电熔套筒 2.材质及规格：De250 SDR11 PE100 3.连接形式：电熔连接 | 个 | 7 | 470.60 | 3294.20 | 517.30 | 489.23
201 | 040502003070 | 塑料管管件 | 1.种类：PE电熔套筒 2.材质及规格：De200 SDR11 PE100 3.连接形式：电熔连接 | 个 | 6 | 327.78 | 1966.68 | 391.56 | 369.60
202 | 040502003071 | 塑料管管件 | 1.种类：PE电熔套筒 2.材质及规格：De160 SDR11 PE100 3.连接形式：电熔连接 | 个 | 1 | 216.87 | 216.87 | 46.64 | 51.30
203 | 040502003072 | 塑料管管件 | 1.种类：PE电熔套筒 2.材质及规格：De110 SDR11 PE100 3.连接形式：电熔连接 | 个 | 2 | 148.79 | 297.58 | 73.90 | 69.88
204 | 040504002010 | 混凝土井A | 1.垫层、基础材质及厚度：10cm厚C15素混凝土，含模板 2.混凝土强度等级：C30混凝土浇筑（做法详见图纸），含模板 3.盖板材质、规格：铸铁井盖φ700mm 4.井盖、井圈材质及规格：C30混凝土井圈，含模板 5.井深：0.6m | 座 | 16 | 1586.84 | 25389.44 | 2253.12 | 56.16
本页小计 | [6 empty] | 31164.77 | 3282.52 | 1036.17
【表10.2.2-16】
分部分项工程清单与计价表
单位(专业)工程名称:单项工程-市政 | [5 empty] | 标段: |  |  | 第34页 共35页
序号 | 项目编码 | 项目名称 | 项目特征 | 计量 单位 | 工程量 | 金 额 (元) |  |  |  |  | 备注
[6 empty] | 综合单价 | 合价 | 其中
[8 empty] | 人工费 | 机械费 | 暂估价
205 | 040504002011 | 混凝土井B | 1.垫层、基础材质及厚度：10cm厚C15素混凝土，含模板 2.混凝土强度等级：C30混凝土浇筑（做法详见图纸），含模板 3.盖板材质、规格：铸铁井盖φ700mm 4.井盖、井圈材质及规格：C30混凝土井圈，含模板 5.井深：0.7m | 座 | 8 | 1845.69 | 14765.52 | 1385.68 | 38.00
206 | 040901001011 | 现浇构件钢筋 | 1.钢筋种类：HRB400 螺纹钢 | t | 0.634 | 4722.30 | 2993.94 | 508.61 | 17.63
207 | 040901001012 | 现浇构件钢筋 | 1.钢筋种类：HPB300 圆钢 | t | 0.244 | 5535.92 | 1350.76 | 287.94 | 10.68
208 | 040205018021 | 警示（示踪）带铺设 | 1.规格：示踪线，BV2.5 | m | 370.00 | 2.52 | 932.40 | 222.00
209 | 040205018022 | 警示（示踪）带铺设 | 1.规格：示踪线，BV6 | m | 2025.00 | 4.85 | 9821.25 | 1215.00
210 | 040205018023 | 警示（示踪）带铺设 | 1.规格：警示带，宽200mm | m | 370.00 | 1.69 | 625.30 | 111.00
211 | 040205018024 | 警示柱 | 标志桩 | 根 | 28 | 386.97 | 10835.16 | 1668.80 | 4830.84
212 | 04B011 | 盖板 | 盖板 1500*200 | 米 | 40.00 | 125.00 | 5000.00
213 | 04B012 | 特种设备检验费 | 1.压力管道安装监检费(G3241C06 仙岩区域) | m | 2395.00 | 7.00 | 16765.00
|  | 拆除 |  |  |  |  | 102106.95 | 14174.48 | 66420.05
214 | 041001002001 | 拆除人行道 | 1.材质：铺装类 2.厚度：综合考虑 | m2 | 1080.00 | 3.36 | 3628.80 | 2883.60
本页小计 | [6 empty] | 66718.13 | 8282.63 | 4897.15
【表10.2.2-16】
分部分项工程清单与计价表
单位(专业)工程名称:单项工程-市政 | [5 empty] | 标段: |  |  | 第35页 共35页
序号 | 项目编码 | 项目名称 | 项目特征 | 计量 单位 | 工程量 | 金 额 (元) |  |  |  |  | 备注
[6 empty] | 综合单价 | 合价 | 其中
[8 empty] | 人工费 | 机械费 | 暂估价
215 | 041001001001 | 拆除路面 | 1.材质：混凝土类（无筋） 2.厚度：综合考虑 | m2 | 2000.00 | 26.62 | 53240.00 | 3800.00 | 39580.00
216 | 041001001002 | 拆除路面 | 1.材质：沥青类 2.厚度：综合考虑 | m2 | 796.00 | 20.49 | 16310.04 | 1225.84 | 12059.40
217 | 040103002007 | 余方弃置 | 1.废弃料品种：弃方 2.运距：距及堆场费用由施工方自行考虑 | m3 | 587.60 | 29.83 | 17528.11 | 235.04 | 14090.65
218 | 040402018001 | 施工缝 | 1、路面类型：混凝土面 2、厚度综合考虑 | m | 3000.00 | 3.80 | 11400.00 | 6030.00 | 690.00
本页小计 | [6 empty] | 98478.15 | 11290.88 | 66420.05
合计 | [6 empty] | 26262375.00 | 1065146.54 | 977461.89

## 1_表10_2_2-16 施工技术措施项目清单与计价表
【表10.2.2-16】
施工技术措施项目清单与计价表
单位(专业)工程名称:单项工程-市政 | [5 empty] | 标段: |  |  | 第1页 共1页
序号 | 项目编码 | 项目名称 | 项目特征 | 计量 单位 | 工程量 | 金 额 (元) |  |  |  |  | 备注
[6 empty] | 综合单价 | 合价 | 其中
[8 empty] | 人工费 | 机械费 | 暂估价
|  | [请输入分部名称,电子评标勿删] |  |  |  |  | 465186.66 | 56477.00 | 78529.60
1 | 041106001001 | 大型机械设备进出场及安拆 | 大型机械设备进出场及安拆 | 项 | 1 | 95096.66 | 95096.66 | 1937.00 | 6169.60
2 | 04B013 | 临时用电、用水 | 施工临时用电、用水，接水、接电有投标人自行解决 | 项 | 1 | 10000.00 | 10000.00
3 | 04B014 | 施工围挡 | 2.5m高夹心彩钢板固定式施工围挡 | m2 | 9000.00 | 40.01 | 360090.00 | 54540.00 | 72360.00
本页小计 | [6 empty] | 465186.66 | 56477.00 | 78529.60
合计 | [6 empty] | 465186.66 | 56477.00 | 78529.60

## 1_表10_2_2-20 施工组织(总价)措施项目清单与
【表10.2.2-20】
施工组织（总价）措施项目清单与计价表
工程名称:市政 |  |  | 标段: | 第1页 共1页
序号 | 项目编号 | 项目名称 | 计算基础 | 费率 (%) | 金额 (元) | 备注
1 | 041109001001 | 安全文明施工费 |  |  | 98744.08
1.1 |  | 安全文明施工基本费 | 定额人工费+定额机械费 | 5.35 | 98744.08
2 | Z04110900801 | 提前竣工增加费 | 定额人工费+定额机械费
3 | 041109003001 | 二次搬运费 | 定额人工费+定额机械费
4 | 041109004001 | 冬雨季施工增加费 | 定额人工费+定额机械费
5 | 041109005001 | 行车、行人干扰增加费 | 定额人工费+定额机械费 | 1.57 | 28977.24
6 |  | 其他施工组织措施费 | 按相关规定计算
合 计 |  |  |  |  | 127721.32

## 1_表10_2_2-21 其他项目清单与计价汇总表
【表10.2.2-21】
其他项目清单与计价汇总表
工程名称:市政 |  | 标段: | 第1页 共1页
序号 | 项 目 名 称 | 金额(元) | 备注
1 | 暂列金额 | 1395919.15 | 明细详见表10.2.2-22
1.1 | 标化工地增加费 |  | 明细详见表10.2.2-22
1.2 | 优质工程增加费 |  | 明细详见表10.2.2-22
1.3 | 其他暂列金额 | 1395919.15 | 明细详见表10.2.2-22
2 | 暂估价 | 550000.00
2.1 | 材料（设备）暂估价 |  | 明细详见表10.2.2-23
2.2 | 专业工程暂估价 | 550000.00 | 明细详见表10.2.2-24
2.3 | 专项技术措施暂估价 |  | 明细详见表10.2.2-25
3 | 计日工 |  | 明细详见表10.2.2-26
4 | 总承包服务费 |  | 明细详见表10.2.2-27
合 计 |  | 1945919.15 | -

## 1_表10_2_2-24 专业工程暂估价表
【表10.2.2-24】
专业工程暂估价表
单位(专业)工程名称:单项工程-市政 |  | 标段: | 第1页 共1页
序号 | 工 程 名 称 | 工程内容 | 暂估金额(元) | 备注
1 | 管道、线缆保护费 |  | 50000.00
2 | 路面修复 |  | 500000.00
合计 |  |  | 550000.00

## 1_表10_2_2-31 主要材料和工程设备一览表
【表10.2.2-31】
主要材料和工程设备一览表
工程名称:市政 |  |  |  | 标段: |  | 第1页 共4页
序号 | 名称、规格、型号 | 单位 | 数量 | 单价(元) | 合价（元） | 备注
1 | 热轧带肋钢筋HRB400综合 | t | 5.594 | 3581.00 | 20032.11
2 | 复合硅酸盐水泥PC 32.5R综合 | t | 0.860 | 332.00 | 285.52
3 | 混凝土实心砖240×115×53 MU10 | 千块 | 0.752 | 477.90 | 359.38
4 | 非泵送商品混凝土C15 | m3 | 37.268 | 393.00 | 14646.32
5 | 非泵送商品混凝土C20 | m3 | 2.513 | 414.00 | 1040.38
6 | 非泵送商品混凝土C30 | m3 | 93.598 | 448.00 | 41931.90
7 | 干混抹灰砂浆DP M20.0 | kg | 5689.358 | 0.31 | 1775.08
8 | 干混砌筑砂浆DM M5.0 | kg | 496.796 | 0.26 | 126.68
9 | PE100级聚乙烯燃气管SDR11，De160 | m | 1610.580 | 125.00 | 201322.50
10 | PE100级聚乙烯燃气管SDR11，De200 | m | 2232.780 | 202.00 | 451021.56
11 | PE100级聚乙烯燃气管SDR11，De110 | m | 198.900 | 59.29 | 11792.78
12 | PE100级聚乙烯燃气管SDR11，De315 | m | 1176.060 | 483.00 | 568036.98
13 | PE100级聚乙烯燃气管SDR11，De250 | m | 707.880 | 316.00 | 223690.08
14 | 钻导向孔（中型）四级地质~300m | m | 883.000 | 763.99 | 674603.17
15 | 钻导向孔（小型）二级地质~300m | m | 8928.000 | 162.27 | 1448746.56
16 | 钻导向孔（小型）二级地质~300m | m | 8364.000 | 162.43 | 1358564.52
17 | 钻导向孔（中型）四级地质~300m | m | 581.000 | 763.99 | 443878.19
18 | 预扩孔（中型）（四级地质）~DN200 | m | 593.000 | 945.55 | 560711.15
19 | 预扩孔（中型）（四级地质）~DN300 | m | 871.000 | 1052.57 | 916788.47
20 | 预扩孔（小型）（二级地质）~DN200 | m | 438.000 | 128.04 | 56081.52
21 | 预扩孔（小型）（二级地质）~DN300 | m | 5134.000 | 138.99 | 713574.66
22 | 预扩孔（小型）（二级地质~）DN400 | m | 3356.000 | 290.47 | 974817.32
23 | 预扩孔（小型）（二级地质~）DN500 | m | 8364.000 | 434.59 | 3634910.76
24 | 回拖（中型）（四级地质）~DN200 | m | 593.000 | 243.76 | 144549.68
【表10.2.2-31】
主要材料和工程设备一览表
工程名称:市政 |  |  |  | 标段: |  | 第2页 共4页
序号 | 名称、规格、型号 | 单位 | 数量 | 单价(元) | 合价（元） | 备注
25 | 回拖（中型）（四级地质）~DN300 | m | 581.000 | 359.60 | 208927.60
26 | 回拖（小型）（二级地质）~DN200 | m | 438.000 | 95.61 | 41877.18
27 | 回拖（小型）（二级地质）~DN300 | m | 5134.000 | 126.81 | 651042.54
28 | 回拖（小型）（二级地质）~DN400 | m | 3356.000 | 145.81 | 489338.36
29 | 回拖（小型）（二级地质）~DN500 | m | 8364.000 | 170.29 | 1424305.56
30 | 回拖（中型）（四级地质）~DN300 | m | 290.000 | 359.60 | 104284.00
31 | 压力管道安装监检费( G3241C02 崇仁镇-富润) | 项 | 1404.000 | 7.00 | 9828.00
32 | 压力管道安装监检费( 长乐至甘霖段) | 项 | 9416.000 | 7.00 | 65912.00
33 | 压力管道安装监检费(G3241C03 崇仁镇-农业经开区) | m | 3855.000 | 7.00 | 26985.00
34 | 压力管道安装监检费(G3241C04 长乐镇域中压管道) | m | 5465.000 | 7.00 | 38255.00
35 | 压力管道安装监检费(G3241C05 甘霖镇区域) | m | 3657.000 | 7.00 | 25599.00
36 | 压力管道安装监检费(G3241C06 仙岩区域) | m | 2395.000 | 7.00 | 16765.00
37 | 施工临时用电、用水，接水、接电有投标人自行解决 | 项 | 1.000 | 10000.00 | 10000.00
38 | 钻具安拆（中型）(四级地质)~DN300 | 项 | 1.000 | 44132.02 | 44132.02
39 | 钻具安拆（小型）(三级地质)~DN300 | 项 | 2.000 | 18597.23 | 37194.46
40 | 示踪线BV2.5 | m | 2682.750 | 1.68 | 4509.70
41 | 示踪线BV6 | m | 26600.700 | 3.91 | 103902.33
42 | 碳钢管DN300 | m | 30.210 | 205.13 | 6196.97
43 | PE100级聚乙烯燃气管SDR11，De315 | m | 8957.375 | 483.00 | 4326412.13
44 | PE100级聚乙烯燃气管SDR11，De400 | m | 12.180 | 595.00 | 7247.10
45 | PE100级聚乙烯燃气管SDR11，De160 | m | 4306.060 | 125.00 | 538257.50
46 | PE100级聚乙烯燃气管SDR11，De355 | m | 5.075 | 550.00 | 2791.25
47 | PE100级聚乙烯燃气管SDR11，De110 | m | 503.976 | 59.29 | 29880.74
【表10.2.2-31】
主要材料和工程设备一览表
工程名称:市政 |  |  |  | 标段: |  | 第3页 共4页
序号 | 名称、规格、型号 | 单位 | 数量 | 单价(元) | 合价（元） | 备注
48 | PE100级聚乙烯燃气管SDR11，De200 | m | 3175.935 | 202.00 | 641538.87
49 | PE100级聚乙烯燃气管SDR11，De250 | m | 4520.810 | 316.00 | 1428575.96
50 | PE变径De250/De160 | 个 | 1.000 | 125.00 | 125.00
51 | PE变径De400/De315 | 个 | 2.000 | 400.00 | 800.00
52 | PE变径De355/De315 | 个 | 1.000 | 350.00 | 350.00
53 | PE变径De200/De160 | 个 | 1.000 | 85.00 | 85.00
54 | PE变径De250/De110 | 个 | 1.000 | 165.00 | 165.00
55 | 燃气专用聚乙烯阀门De200 | 个 | 11.000 | 4150.22 | 45652.42
56 | 燃气专用聚乙烯阀门De110 | 个 | 10.000 | 1517.18 | 15171.80
57 | 燃气专用聚乙烯阀门De160 | 个 | 62.000 | 2602.20 | 161336.40
58 | 燃气专用聚乙烯阀门De250 | 个 | 11.000 | 5268.46 | 57953.06
59 | 燃气专用聚乙烯阀门De315 | 个 | 11.000 | 7645.94 | 84105.34
60 | PE三通De400*400 | 只 | 1.010 | 754.00 | 761.54
61 | PE电熔套筒De400 | 只 | 4.040 | 450.00 | 1818.00
62 | PE三通De315*160 | 只 | 18.180 | 420.00 | 7635.60
63 | PE三通De315*200 | 只 | 2.020 | 450.00 | 909.00
64 | PE三通De315*315 | 只 | 1.010 | 550.00 | 555.50
65 | PE弯头De315 90° | 只 | 1.010 | 450.00 | 454.50
66 | PE电熔套筒De315 | 只 | 72.720 | 410.00 | 29815.20
67 | PE管帽De315 | 只 | 2.020 | 185.00 | 373.70
68 | PE三通De250*250 | 只 | 3.030 | 310.00 | 939.30
69 | PE三通De250*160 | 只 | 4.040 | 225.00 | 909.00
70 | PE三通De250*200 | 只 | 2.020 | 256.00 | 517.12
71 | PE弯头De250 | 只 | 4.040 | 280.00 | 1131.20
72 | PE电熔套筒De250 | 只 | 17.170 | 285.00 | 4893.45
73 | PE管帽De250 | 只 | 3.030 | 155.00 | 469.65
74 | PE三通De200*200 | 只 | 1.010 | 195.00 | 196.95
75 | PE三通De200*160 | 只 | 1.010 | 208.00 | 210.08
76 | PE三通De200*160 | 只 | 15.150 | 208.00 | 3151.20
【表10.2.2-31】
主要材料和工程设备一览表
工程名称:市政 |  |  |  | 标段: |  | 第4页 共4页
序号 | 名称、规格、型号 | 单位 | 数量 | 单价(元) | 合价（元） | 备注
77 | PE弯头De200 90° | 只 | 5.050 | 165.00 | 833.25
78 | PE弯头De200 45° | 只 | 2.020 | 135.00 | 272.70
79 | PE电熔套筒De200 | 只 | 233.310 | 165.00 | 38496.15
80 | PE管帽De200 | 只 | 12.120 | 149.29 | 1809.39
81 | PE三通De160*160 | 只 | 9.090 | 125.00 | 1136.25
82 | PE三通De160*110 | 只 | 2.020 | 120.00 | 242.40
83 | PE三通De160*160 | 只 | 1.010 | 125.00 | 126.25
84 | PE弯头De160 45° | 只 | 7.070 | 126.65 | 895.42
85 | PE弯头De160 | 只 | 3.030 | 105.00 | 318.15
86 | PE弯头De160 90° | 只 | 3.030 | 135.00 | 409.05
87 | PE电熔套筒De160 | 只 | 190.890 | 91.50 | 17466.44
88 | PE管帽De160 | 只 | 59.590 | 85.00 | 5065.15
89 | PE三通De160*110 | 只 | 3.030 | 120.00 | 363.60
90 | PE三通De110*110 | 只 | 2.020 | 61.00 | 123.22
91 | PE电熔套筒De110 | 只 | 54.540 | 56.98 | 3107.69
92 | PE管帽De110 | 只 | 7.070 | 32.67 | 230.98
93 | PE管帽De110 | 只 | 3.030 | 32.67 | 98.99