## 表10_2_2-12 招标控制价费用表
【表10.2.2-12】
预算审核价费用表
工程名称:嵊州市三界镇沈塘新村长新自然村道路改造工程 |  |  |  |  | 第1页 共1页
序号 | 工程名称 | 金额(元) | 其中：（元） |  |  |  | 备注
|  |  | 暂估价 | 安全文明 施工基本费 | 规费 | 税金
1 | 嵊州市三界镇沈塘新村长新自然村道路改造工程 | 403185 |  | 2372.94 | 6094.89 | 33290.53
1.1 | 市政 | 403185 |  | 2372.94 | 6094.89 | 33290.53
合计 |  | 403185 |  | 2372.94 | 6094.89 | 33290.53

## 1_表10_2_2-13 【含单列】单位(专业)工程招标
【表10.2.2-13】
单位（专业）工程预算审核价费用表
工程名称:嵊州市三界镇沈塘新村长新自然村道路改造工程-市政 |  |  | 标段: | 第1页 共1页
序号 | 费用名称 |  | 计算公式 | 金额 (元) | 备注
1 | 分部分项工程费 |  | ∑(分部分项工程量×综合单价） | 339706.32 | 见表10.2.2-16
1.1 | 其中 | 人工费+机械费 | ∑分部分项（定额人工费+定额机械费） | 30437.58
2 | 措施项目费 |  | （2.1+2.2） | 6479.5
2.1 | 施工技术措施项目费 |  | ∑(技措项目工程量×综合单价） | 4106.56 | 见表10.2.2-16
2.1.1 | 其中 | 人工费+机械费 | ∑技措项目（定额人工费+定额机械费） | 2068.51
2.2 | 施工组织措施项目费 |  | (1.1+2.1.1)×7.3% | 2372.94 | 见表10.2.2-20
2.2.1 | 其中 | 安全文明施工基本费 | (1.1+2.1.1)×7.3% | 2372.94 | 见表10.2.2-20
3 | 其他项目费 |  | （3.1+3.2+3.3+3.4） | 17614.04
3.1 | 暂列金额 |  | 3.1.1+3.1.2+3.1.3 | 17614.04 | 见表10.2.2-21
3.1.1 | 其中 | 标化工地增加费 | 按招标文件规定额度列计 |  | 见表10.2.2-22
3.1.2 |  | 优质工程增加费 | 按招标文件规定额度列计 |  | 见表10.2.2-22
3.1.3 |  | 其他暂列金额 | 按招标文件规定额度列计 | 17614.04 | 见表10.2.2-22
3.2 | 暂估价 |  | 3.2.1+3.2.2+3.2.3 |  | 见表10.2.2-21
3.2.1 | 其中 | 材料（工程设备）暂估价 | 按招标文件规定额度列计 (或计入综合单价) |  | 见表10.2.2-23
3.2.2 |  | 专业工程暂估价 | 按招标文件规定额度列计 |  | 见表10.2.2-24
3.2.3 |  | 专项技术措施暂估价 | 按招标文件规定额度列计 |  | 见表10.2.2-25
3.3 | 计日工 |  | ∑计日工(暂估数量×综合单价） |  | 见表10.2.2-21
3.4 | 施工总承包服务费 |  | 3.4.1+3.4.2 |  | 见表10.2.2-21
3.4.1 | 其中 | 专业发包工程管理费 | ∑专业发包工程（暂估金额×费率） |  | 见表10.2.2-27
3.4.2 |  | 甲供材料设备管理费 | 甲供材料暂估金额×费率+甲供设备暂估金额×费率 |  | 见表10.2.2-27
4 | 规费 |  | (1.1+2.1.1)×18.75% | 6094.89
5 | 单列费用 |  | 单列费用
6 | 税金 |  | (1+2+3+4+计税不计费)×9% | 33290.53
7 | 下浮 |  | (1+2+3+4+5+6-不计税不计费不下浮-暂估材料)×0%
其中 | 甲供费（不计入造价） |  | 甲供材料费+甲供主材费+甲供设备费
合计 |  |  | 1+2+3+4+5+6-7 | 403185

## 1_表10_2_2-16 分部分项工程清单与计价表
【表10.2.2-16】
分部分项工程清单与计价表
单位(专业)工程名称:嵊州市三界镇沈塘新村长新自然村道路改造工程-市政 | [5 empty] | 标段: |  |  | 第1页 共1页
序号 | 项目编码 | 项目名称 | 项目特征 | 计量 单位 | 工程量 | 金 额 (元) |  |  |  |  | 备注
[6 empty] | 综合单价 | 合价 | 其中
[8 empty] | 人工费 | 机械费 | 暂估价
|  | 沥青路面 |  |  |  |  | 274331 | 12136 | 7503
1 | 040203006001 | 沥青混凝土 | 1、位置：车行道沥青混凝土加铺 2、沥青混凝土种类：中粒式沥青混凝土 3、掺和料：玻璃纤维格栅 3、厚度：5cm | m2 | 4100.00 | 61.4 | 251740 | 10250 | 6806
2 | 040203004001 | 封层 | 1、材料品种：乳化沥青 2、喷油量：0.5L/㎡ | m2 | 4100.00 | 5.51 | 22591 | 1886 | 697
|  | 混凝土路面破碎并修复 |  |  |  |  | 65375.32 | 4353.38 | 9741.6
3 | 041001001001 | 拆除路面 | 1、材质：混凝土路面（无筋） 2、厚度：20cm | m2 | 410.00 | 24.46 | 10028.6 | 762.6 | 7326.7
4 | 040103002001 | 余方弃置 | 1、废弃料品种：石渣 2、运距：施工方自行考虑 | m3 | 82.00 | 27.26 | 2235.32 | 31.98 | 1775.3
5 | 040202001001 | 路床（槽）整形 | 1、路床碾压检验 | m2 | 410.00 | 1.82 | 746.2 | 114.8 | 487.9
6 | 040203007001 | 水泥混凝土 | 1、混凝土强度等级：C30 2、厚度：20cm 3、水泥混凝土路面养生：塑料膜养护 4、含模板（考虑单侧模板） | m2 | 410.00 | 127.72 | 52365.2 | 3444 | 151.7
本页小计 | [6 empty] | 339706.32 | 16489.38 | 17244.6
合计 | [6 empty] | 339706.32 | 16489.38 | 17244.6

## 1_表10_2_2-16 施工技术措施项目清单与计价表
【表10.2.2-16】
施工技术措施项目清单与计价表
单位(专业)工程名称:嵊州市三界镇沈塘新村长新自然村道路改造工程-市政 | [5 empty] | 标段: |  |  | 第1页 共1页
序号 | 项目编码 | 项目名称 | 项目特征 | 计量 单位 | 工程量 | 金 额 (元) |  |  |  |  | 备注
[6 empty] | 综合单价 | 合价 | 其中
[8 empty] | 人工费 | 机械费 | 暂估价
1 | 041106001001 | 大型机械设备进出场及安拆 | 1、大型机械设备进出场及安拆 | 台·次 | 1 | 4106.56 | 4106.56 | 584 | 1717.42
本页小计 | [6 empty] | 4106.56 | 584 | 1717.42
合计 | [6 empty] | 4106.56 | 584 | 1717.42

## 1_表10_2_2-20 施工组织(总价)措施项目清单与
【表10.2.2-20】
施工组织（总价）措施项目清单与计价表
工程名称:市政 |  |  | 标段: | 第1页 共1页
序号 | 项目编号 | 项目名称 | 计算基础 | 费率 (%) | 金额 (元) | 备注
1 | 041109001001 | 安全文明施工费 |  |  | 2372.94
1.1 |  | 安全文明施工基本费 | 定额人工费+定额机械费 | 7.3 | 2372.94
2 | Z04110900801 | 提前竣工增加费 | 定额人工费+定额机械费
3 | 041109003001 | 二次搬运费 | 定额人工费+定额机械费
4 | 041109004001 | 冬雨季施工增加费 | 定额人工费+定额机械费
5 | 041109005001 | 行车、行人干扰增加费 | 定额人工费+定额机械费
6 |  | 其他施工组织措施费 | 按相关规定计算
合 计 |  |  |  |  | 2372.94

## 1_表10_2_2-21 其他项目清单与计价汇总表
【表10.2.2-21】
其他项目清单与计价汇总表
工程名称:市政 |  | 标段: | 第1页 共1页
序号 | 项 目 名 称 | 金额(元) | 备注
1 | 暂列金额 | 17614.04 | 明细详见表10.2.2-22
1.1 | 标化工地增加费 |  | 明细详见表10.2.2-22
1.2 | 优质工程增加费 |  | 明细详见表10.2.2-22
1.3 | 其他暂列金额 | 17614.04 | 明细详见表10.2.2-22
2 | 暂估价
2.1 | 材料（设备）暂估价 |  | 明细详见表10.2.2-23
2.2 | 专业工程暂估价 |  | 明细详见表10.2.2-24
2.3 | 专项技术措施暂估价 |  | 明细详见表10.2.2-25
3 | 计日工 |  | 明细详见表10.2.2-26
4 | 总承包服务费 |  | 明细详见表10.2.2-27
合 计 |  | 17614.04 | 0

## 1_表10_2_2-22 暂列金额明细表
【表10.2.2-22】
暂列金额明细表
工程名称:市政 |  |  | 标段: | 第1页 共1页
序号 | 项 目 名 称 | 计量单位 | 暂定金额(元) | 备注
1 | 标化工地增加费 | 项
2 | 优质工程增加费 | 项
3 | 其他暂列金额 | 项 | 17614.04 | 估算比例一般不高于5%
3.1 | 其他暂列金额 | 项 | 17614.04
合计 |  |  | 17614.04 | -

## 1_表10_2_2-29 主要工日一览表
【表10.2.2-29】
主要工日一览表
工程名称:市政 |  |  | 标段: |  | 第1页 共1页
序号 | 工日名称（类别） | 单位 | 数 量 | 单价(元) | 合价（元） | 备注
1 | 一类人工 | 工日 | 0.236 | 135 | 31.86
2 | 二类人工 | 工日 | 116.857 | 146 | 17061.12

## 1_表10_2_2-31 主要材料和工程设备一览表
【表10.2.2-31】
主要材料和工程设备一览表
工程名称:市政 |  |  |  | 标段: |  | 第1页 共1页
序号 | 名称、规格、型号 | 单位 | 数量 | 单价(元) | 合价（元） | 备注
1 | 镀锌铁丝综合 | kg | 5 | 4.42 | 22.1
2 | 铁件 | kg | 36.9 | 6.07 | 223.98
3 | 非泵送商品混凝土C30 | m3 | 82.82 | 564 | 46710.48
4 | 中粒式沥青混凝土 | m3 | 207.05 | 989 | 204772.45
5 | 钢模板 | kg | 13.565 | 5.49 | 74.47

## 1_表10_2_2-32 主要机械台班一览表
【表10.2.2-32】
主要机械台班一览表
工程名称:市政 |  |  |  | 标段: | 第1页 共1页
序号 | 机械名称、规格、型号 | 单位 | 数 量 | 单价(元) | 合价（元） | 备注
1 | 履带式推土机75kW | 台班 | 0.332 | 733.83 | 243.63
2 | 履带式推土机105kW | 台班 | 0.174 | 916.63 | 159.49
3 | 履带式单斗液压挖掘机1m3 | 台班 | 0.837 | 1038.92 | 869.58
4 | 钢轮内燃压路机8t | 台班 | 1.271 | 399.84 | 508.2
5 | 钢轮内燃压路机12t | 台班 | 3.747 | 522.53 | 1957.92
6 | 钢轮内燃压路机15t | 台班 | 3.28 | 623.1 | 2043.77
7 | 轮胎压路机26t | 台班 | 1.64 | 941.69 | 1544.37
8 | 汽车式沥青喷洒机4000L | 台班 | 0.246 | 693.24 | 170.54
9 | 沥青混凝土摊铺机8t | 台班 | 1.64 | 926.14 | 1518.87
10 | 汽车式起重机8t | 台班 | 0.014 | 722.06 | 10.11
11 | 载货汽车4t | 台班 | 0.033 | 435.79 | 14.38
12 | 自卸汽车15t | 台班 | 1.392 | 908.62 | 1264.8
13 | 平板拖车组40t | 台班 | 1 | 1197.96 | 1197.96
14 | 木工圆锯机500mm | 台班 | 0.97 | 30.08 | 29.18
15 | 木工平刨床300mm | 台班 | 0.97 | 11.7 | 11.35
16 | 水泥混凝土真空吸水机 | 台班 | 1.427 | 16.92 | 24.14
17 | 履带式单头岩石破碎机105kW | 台班 | 5.248 | 1396.36 | 7328.1
18 | 混凝土振捣器平板式 | 台班 | 2.706 | 13.13 | 35.53
19 | 混凝土振捣器插入式 | 台班 | 5.494 | 5.08 | 27.91