## 表10_2_2-4 招标控制价扉页
【表10.2.2-4】
嵊州市澄潭江(苍岩段)防洪能力提升应急工程苍岩村安置地块四基础设施配套工程
招标控制价
招标控制价 | (小写): | 2731833元
| (大写): | 贰佰柒拾叁万壹仟捌佰叁拾叁元整
招 标 人: |  |  | 造价咨询人:
| (单位盖章) |  |  | (单位资质专用章)
法定代表人 或其授权人: |  |  | 法定代表人 或其授权人:
| (签字或盖章) |  |  | (签字或盖章)
编 制 人: |  |  | 复 核 人:
| (造价工程师签字盖专用章) |  |  | (造价工程师签字盖专用章)
编制时间: |  |  | 复核时间:

## 表10_2_2-11 编制说明
【表10.2.2-11】
编制说明
工程名称:嵊州市澄潭江(苍岩段)防洪能力提升应急工程苍岩村安置地块四基础设施配套工程 | 第1页 共1页
一、编制依据： 1..禾泽都林设计集团有限公司设计的“嵊州市澄潭江(苍岩段)防洪能力提升应急工程苍岩村安置地块四基础设施配套工程”施工图。 2.《浙江省建设工程计价规则》（2018版）、《浙江省房屋建筑及装饰工程预算定额》（2018版）、《浙江省市政工程预算定额》（2018版）、《浙江省园林绿化和仿古建筑工程预算定额》（2018版）、《浙江省通用安装工程预算定额》（2018版）、《浙江省建设工程施工机械台班费用定额》（2018版）。 3.根据《建建发〔2019〕92号 关于增值税调整后我省建设工程计价依据增值税税率及有关计价调整的通知》，2019年4月1日后，增值税税率及计价系数调整。 4.直接涉及工程造价的工程质量、安全和环境保护等工程建设强制性标准、规范等。 二、编制范围：施工图范围内排水、路面、绿化、围墙、亮化等。 三、工程类别与取费：工程类别非市区工程，企业管理费、利润、施工组织措施费（仅计安全文明施工费（含疫情常态化防控、“智慧工地”增加费））按定额弹性区间值的中值计取，规费按定额规定值计取，税金按营改增2019年4月1日后一般纳税人税率（9.0%）计。不计风险费用、创标化工地增加费及危险作业意外伤害保险费，暂列金额（预留金）按税前造价的5%计取。 四、主要材料价格及人工工日工资： 1.主要材料价格按2022年第2期《绍兴市建设工程造价管理信息》中发布的嵊州地区除税信息价及同期《浙江造价信息》中发布的除税信息价计。 2.人工工日工资信息价按2022年第2期《绍兴市建设工程造价管理信息》计。 3.相关无信息价设备材料价格按经市场调查后的除税价格计。 五、其他相关说明： 1.侧石按青石计入预算，结构物参照道牙一做法计； 2.垃圾收集点由第三方集中施工，本次预算暂未计入。

## 表10_2_2-12 招标控制价费用表
【表10.2.2-12】
招标控制价费用表
工程名称:嵊州市澄潭江(苍岩段)防洪能力提升应急工程苍岩村安置地块四基础设施配套工程 |  |  |  |  | 第1页 共1页
序号 | 工程名称 | 金额(元) | 其中：（元） |  |  |  | 备注
|  |  | 暂估价 | 安全文明 施工基本费 | 规费 | 税金
1 | 嵊州市澄潭江(苍岩段)防洪能力提升应急工程苍岩村安置地块四基础设施配套工程 | 2731833 |  | 34445.31 | 101500.9 | 225564.19
1.1 | 市政 | 1640099 |  | 19216.99 | 42895.07 | 135421.05
1.2 | 园林 | 556074 |  | 6452.28 | 32651.47 | 45914.37
1.3 | 围墙 | 458501 |  | 8098.97 | 22893.79 | 37857.85
1.4 | 亮化 | 77159 |  | 677.07 | 3060.57 | 6370.92
合计 |  | 2731833 |  | 34445.31 | 101500.9 | 225564.19

## 1_表10_2_2-13 【不含单列】单位(专业)工程招
【表10.2.2-13】
单位（专业）工程招标控制价费用表
工程名称:嵊州市澄潭江(苍岩段)防洪能力提升应急工程苍岩村安置地块四基础设施配套工程-市政 |  |  | 标段: | 第1页 共1页
序号 | 费用名称 |  | 计算公式 | 金额 (元) | 备注
1 | 分部分项工程费 |  | ∑(分部分项工程量×综合单价） | 1353239.32 | 见表10.2.2-16
1.1 | 其中 | 人工费+机械费 | ∑分部分项（定额人工费+定额机械费） | 219307.72
2 | 措施项目费 |  | （2.1+2.2） | 36892.61
2.1 | 施工技术措施项目费 |  | ∑(技措项目工程量×综合单价） | 17675.62 | 见表10.2.2-16
2.1.1 | 其中 | 人工费+机械费 | ∑技措项目（定额人工费+定额机械费） | 9465.97
2.2 | 施工组织措施项目费 |  | (1.1+2.1.1)×8.4% | 19216.99 | 见表10.2.2-20
2.2.1 | 其中 | 安全文明施工基本费 | (1.1+2.1.1)×8.4% | 19216.99 | 见表10.2.2-20
3 | 其他项目费 |  | （3.1+3.2+3.3+3.4） | 71651.35
3.1 | 暂列金额 |  | 3.1.1+3.1.2+3.1.3 | 71651.35 | 见表10.2.2-21
3.1.1 | 其中 | 标化工地增加费 | 按招标文件规定额度列计 |  | 见表10.2.2-22
3.1.2 |  | 优质工程增加费 | 按招标文件规定额度列计 |  | 见表10.2.2-22
3.1.3 |  | 其他暂列金额 | 按招标文件规定额度列计 | 71651.35 | 见表10.2.2-22
3.2 | 暂估价 |  | 3.2.1+3.2.2+3.2.3 |  | 见表10.2.2-21
3.2.1 | 其中 | 材料（工程设备）暂估价 | 按招标文件规定额度列计 (或计入综合单价) |  | 见表10.2.2-23
3.2.2 |  | 专业工程暂估价 | 按招标文件规定额度列计 |  | 见表10.2.2-24
3.2.3 |  | 专项技术措施暂估价 | 按招标文件规定额度列计 |  | 见表10.2.2-25
3.3 | 计日工 |  | ∑计日工(暂估数量×综合单价） |  | 见表10.2.2-21
3.4 | 施工总承包服务费 |  | 3.4.1+3.4.2 |  | 见表10.2.2-21
3.4.1 | 其中 | 专业发包工程管理费 | ∑专业发包工程（暂估金额×费率） |  | 见表10.2.2-27
3.4.2 |  | 甲供材料设备管理费 | 甲供材料暂估金额×费率+甲供设备暂估金额×费率 |  | 见表10.2.2-27
4 | 规费 |  | (1.1+2.1.1)×18.75% | 42895.07
5 | 税金 |  | (1+2+3+4)×9% | 135421.05
招标控制价合计 |  |  | 1+2+3+4+5 | 1640099

## 1_表10_2_2-16 分部分项工程清单与计价表
【表10.2.2-16】
分部分项工程清单与计价表
单位(专业)工程名称:嵊州市澄潭江(苍岩段)防洪能力提升应急工程苍岩村安置地块四基础设施配套工程-市政 | [5 empty] | 标段: |  |  | 第1页 共7页
序号 | 项目编码 | 项目名称 | 项目特征 | 计量 单位 | 工程量 | 金 额 (元) |  |  |  |  | 备注
[6 empty] | 综合单价 | 合价 | 其中
[8 empty] | 人工费 | 机械费 | 暂估价
|  | 路面及停车场 |  |  |  |  | 842318.43 | 57068.55 | 51181.25
1 | 041001001002 | 拆除路面 | 1.材质：混凝土路面 2.厚度：20cm | m2 | 256.00 | 25.79 | 6602.24 | 486.4 | 4904.96
2 | 04B002 | 割缝 | 1.锯缝机切缝 | m | 138.00 | 3.78 | 521.64 | 277.38 | 31.74
3 | 041001008001 | 拆除混凝土结构 | 1.洗车池拆除 | m3 | 25.00 | 126.52 | 3163 | 141.5 | 2443.25
4 | 040103002009 | 余方弃置 | 1.废弃料品种：破碎的混凝土路面及洗车池 2.运距：自行考虑 | m3 | 76.20 | 28.85 | 2198.37 | 30.48 | 1770.13
5 | 040101001002 | 挖一般土方 | 1.土壤类别：综合土方（含建筑垃圾） 2.挖土深度：2M 内 | m3 | 1310.22 | 3.38 | 4428.54 | 524.09 | 3092.12
6 | 040103002010 | 余方弃置 | 1.废弃料品种：场内余方 2.运距：施工单位自行考虑 | m3 | 1310.22 | 15.7 | 20570.45 | 524.09 | 16351.55
7 | 040103002008 | 余方弃置 | 1.废弃料品种：破碎的混凝土路面 2.运距：自行考虑 | m3 | 51.20 | 28.85 | 1477.12 | 20.48 | 1189.38
8 | 040202001004 | 路床（槽）整形 | 1.路床（槽）整形 路床碾压检验 | m2 | 4345.64 | 1.93 | 8387.09 | 1260.24 | 5605.88
9 | 040202011004 | 碎石 | 1.厚度：10cm碎石垫层 | m2 | 4345.64 | 25.99 | 112943.18 | 4997.49 | 3954.53
10 | 040203007004 | 水泥混凝土 | 1.混凝土强度等级：4.5MPa水泥混凝土 2.厚度：20cm 3.含路面养生、割缝、防滑槽 | m2 | 4267.39 | 128.47 | 548231.59 | 34864.58 | 11351.26
本页小计 | [6 empty] | 708523.22 | 43126.73 | 50694.8
【表10.2.2-16】
分部分项工程清单与计价表
单位(专业)工程名称:嵊州市澄潭江(苍岩段)防洪能力提升应急工程苍岩村安置地块四基础设施配套工程-市政 | [5 empty] | 标段: |  |  | 第2页 共7页
序号 | 项目编码 | 项目名称 | 项目特征 | 计量 单位 | 工程量 | 金 额 (元) |  |  |  |  | 备注
[6 empty] | 综合单价 | 合价 | 其中
[8 empty] | 人工费 | 机械费 | 暂估价
11 | 040204004004 | 安砌侧（平、缘）石 | 1.材料品种、规格：1000*150*300青石侧石 2.基础、垫层：材料品种、厚度：30厚1:2.5水泥砂浆，100厚C20混凝土窝牢 | m | 494.20 | 206.34 | 101973.23 | 10729.08 | 74.13
12 | 040203008005 | 块料面层 | 1.200*100*60陶土砖 2.30厚M10水泥砂浆粘结 3.150厚C20混凝土垫层 4.200厚级配碎石垫层 5.素土夯实 | m2 | 105.60 | 228.45 | 24124.32 | 2608.32 | 313.63
13 | 040203008006 | 块料面层 | 1.70厚8字植草砖 2.50厚中砂 3.150厚C20混凝土垫层 4.200厚级配碎石垫层 5.素土夯实 | m2 | 38.40 | 200.46 | 7697.66 | 604.42 | 98.69
|  | 挡墙 |  |  |  |  | 41609.19 | 9241.1 | 1006.5
14 | 040101001001 | 挖一般土方 | 1.土壤类别：三类土 2.挖土深度：2M 内 | m3 | 59.40 | 3.38 | 200.77 | 23.76 | 140.18
15 | 040103001010 | 回填方 | 1.密实度要求：符合设计及规范要求 2.填方材料品种：基础挖方 | m3 | 59.40 | 14.37 | 853.58 | 542.92 | 141.97
16 | 040305001004 | 垫层 | 1.材料品种、规格：0-40级配碎石 2.厚度：20cm | m3 | 15.84 | 295.76 | 4684.84 | 924.74
17 | 040303001001 | 混凝土垫层 | 1.混凝土强度等级：C20混凝土垫层 2.含模板 | m3 | 7.92 | 654.54 | 5183.96 | 642.39 | 158.4
本页小计 | [6 empty] | 144718.36 | 16075.63 | 927
【表10.2.2-16】
分部分项工程清单与计价表
单位(专业)工程名称:嵊州市澄潭江(苍岩段)防洪能力提升应急工程苍岩村安置地块四基础设施配套工程-市政 | [5 empty] | 标段: |  |  | 第3页 共7页
序号 | 项目编码 | 项目名称 | 项目特征 | 计量 单位 | 工程量 | 金 额 (元) |  |  |  |  | 备注
[6 empty] | 综合单价 | 合价 | 其中
[8 empty] | 人工费 | 机械费 | 暂估价
18 | 040305003001 | 浆砌块料 | 1.部位：挡墙 2.材料品种、规格：M7.5浆砌块石挡土墙 3.泄水孔材料品种、规格：Φ10cmPVC管 4.滤水层要求：30*30*30cm碎石反滤层 5.沉降缝要求：每隔10-15m设置一道伸缩缝 | m3 | 57.75 | 531.36 | 30686.04 | 7107.29 | 565.95
|  | 排水 |  |  |  |  | 469311.7 | 107295 | 24448.35
|  | 土方 |  |  |  |  | 111229.95 | 38931.37 | 20493.27
19 | 040101002009 | 挖沟槽土方 | 1.土壤类别：三类土 2.挖土深度：2M 内 | m3 | 1452.44 | 7.41 | 10762.58 | 5620.94 | 3093.7
20 | 040103001011 | 回填方 | 1.密实度要求：符合设计及规范要求 2.填方材料品种：沟槽开挖土方 | m3 | 102.81 | 14.37 | 1477.38 | 939.68 | 245.72
21 | 040103002007 | 余方弃置 | 1.废弃料品种：沟槽余土 2.运距：施工单位自行考虑 | m3 | 1334.21 | 15.7 | 20947.1 | 533.68 | 16650.94
22 | 040103001012 | 回填方 | 1.密实度要求：符合设计及规范要求 2.填方材料品种：石粉 | m3 | 1026.34 | 76.04 | 78042.89 | 31837.07 | 502.91
|  | 连接管 |  |  |  |  | 13801.2 | 2777.04 | 2.52
23 | 040501004019 | 塑料管 | 1.材质及规格：D75 UPVC塑料管 2.连接形式：粘结 | m | 140.00 | 15.09 | 2112.6 | 596.4
本页小计 | [6 empty] | 144028.59 | 46635.06 | 21059.22
【表10.2.2-16】
分部分项工程清单与计价表
单位(专业)工程名称:嵊州市澄潭江(苍岩段)防洪能力提升应急工程苍岩村安置地块四基础设施配套工程-市政 | [5 empty] | 标段: |  |  | 第4页 共7页
序号 | 项目编码 | 项目名称 | 项目特征 | 计量 单位 | 工程量 | 金 额 (元) |  |  |  |  | 备注
[6 empty] | 综合单价 | 合价 | 其中
[8 empty] | 人工费 | 机械费 | 暂估价
24 | 040501004020 | 塑料管 | 1.材质及规格：D110 UPVC塑料管 2.连接形式：粘结 | m | 336.00 | 23.85 | 8013.6 | 1575.84
25 | 040501004021 | 塑料管 | 1.材质及规格：D160 UPVC塑料管 2.连接形式：粘结 | m | 84.00 | 43.75 | 3675 | 604.8 | 2.52
|  | 污水 |  |  |  |  | 111437.45 | 22439.86 | 1159.75
26 | 040305001005 | 垫层 | 1.材料品种、规格：石粉 2.厚度：20cm | m3 | 99.09 | 93.02 | 9217.35 | 4163.76 | 237.82
27 | 040501004014 | 塑料管 | 1.材质及规格：DN300 HDPE双壁波纹2.连接形式：O型橡胶圈接口 3.管道检验及试验要求：管道闭水试验 | m | 647.76 | 66.63 | 43160.25 | 4670.35 | 6.48
28 | 040504001016 | 砌筑井 | 500*500污水检查井，平均井深1.75米 1.垫层、基础材质及厚度：100厚碎石垫层，100厚C25混凝土底板 2.砌筑材料品种、规格、强度等级：M10水泥砂浆砌筑MU20混凝土标准砖 3.勾缝、抹面要求：内外1:2水泥砂浆抹面 4.井盖材质及规格：500*500 D400球墨铸铁检查井井盖座 5.井圈材质及规格：C30钢筋混凝土井圈 6.含模板、防坠网 | 座 | 21 | 1873.99 | 39353.79 | 8906.52 | 610.05
本页小计 | [6 empty] | 103419.99 | 19921.27 | 856.87
【表10.2.2-16】
分部分项工程清单与计价表
单位(专业)工程名称:嵊州市澄潭江(苍岩段)防洪能力提升应急工程苍岩村安置地块四基础设施配套工程-市政 | [5 empty] | 标段: |  |  | 第5页 共7页
序号 | 项目编码 | 项目名称 | 项目特征 | 计量 单位 | 工程量 | 金 额 (元) |  |  |  |  | 备注
[6 empty] | 综合单价 | 合价 | 其中
[8 empty] | 人工费 | 机械费 | 暂估价
29 | 040504001017 | 砌筑井 | 500*500污水检查井，平均井深1.74米 1.垫层、基础材质及厚度：100厚碎石垫层，100厚C25混凝土底板 2.砌筑材料品种、规格、强度等级：M10水泥砂浆砌筑MU20混凝土标准砖 3.勾缝、抹面要求：内外1:2水泥砂浆抹面 4.井盖材质及规格：500*500 B125球墨铸铁检查井井盖座 5.井圈材质及规格：C30钢筋混凝土井圈 6.含模板、防坠网 | 座 | 10 | 1628.77 | 16287.7 | 4220.3 | 288.8
30 | 040901001010 | 现浇构件钢筋 | 1.钢筋种类：HRB400螺纹钢 | t | 0.597 | 5725.9 | 3418.36 | 478.93 | 16.6
|  | 雨水 |  |  |  |  | 232843.1 | 43146.73 | 2792.81
31 | 040305001006 | 垫层 | 1.材料品种、规格：石粉 2.厚度：20cm | m3 | 176.52 | 93.02 | 16419.89 | 7417.37 | 423.65
32 | 040501004015 | 塑料管 | 1.材质及规格：DN200 HDPE双壁波纹管 2.连接形式：O型橡胶圈接口 | m | 365.21 | 44.15 | 16124.02 | 1840.66
33 | 040501004016 | 塑料管 | 1.材质及规格：DN300 HDPE双壁波纹管 2.连接形式：O型橡胶圈接口 | m | 490.19 | 64.64 | 31685.88 | 2995.06
34 | 040501004017 | 塑料管 | 1.材质及规格：DN400 HDPE双壁波纹管 2.连接形式：O型橡胶圈接口 | m | 98.48 | 108.74 | 10708.72 | 755.34
本页小计 | [6 empty] | 94644.57 | 17707.66 | 729.05
【表10.2.2-16】
分部分项工程清单与计价表
单位(专业)工程名称:嵊州市澄潭江(苍岩段)防洪能力提升应急工程苍岩村安置地块四基础设施配套工程-市政 | [5 empty] | 标段: |  |  | 第6页 共7页
序号 | 项目编码 | 项目名称 | 项目特征 | 计量 单位 | 工程量 | 金 额 (元) |  |  |  |  | 备注
[6 empty] | 综合单价 | 合价 | 其中
[8 empty] | 人工费 | 机械费 | 暂估价
35 | 040501004018 | 塑料管 | 1.材质及规格：DN500 HDPE双壁波纹管 2.连接形式：O型橡胶圈接口 | m | 178.75 | 165.63 | 29606.36 | 1462.18 | 221.65
36 | 040504001018 | 砌筑井 | Φ700雨水检查井，平均井深1.31米 1.垫层、基础材质及厚度：100厚C25混凝土底板 2.砌筑材料品种、规格、强度等级：M10水泥砂浆砌筑MU20混凝土标准砖 3.勾缝、抹面要求：内外1:2水泥砂浆，抹面 4.井盖、井圈材质及规格：D700 D400球墨铸铁检查井井盖座 5.含模板、防坠网 | 座 | 24 | 1741.3 | 41791.2 | 8232.24 | 665.04
37 | 040504001019 | 砌筑井 | Φ700雨水检查井，平均井深1.32米 1.垫层、基础材质及厚度：100厚C25混凝土底板 2.砌筑材料品种、规格、强度等级：M10水泥砂浆砌筑MU20混凝土标准砖 3.勾缝、抹面要求：内外1:2水泥砂浆，抹面 4.井盖、井圈材质及规格：D700 B125球墨铸铁检查井井盖座 5.含模板、防坠网 | 座 | 8 | 1427.06 | 11416.48 | 2762.8 | 223.44
本页小计 | [6 empty] | 82814.04 | 12457.22 | 1110.13
【表10.2.2-16】
分部分项工程清单与计价表
单位(专业)工程名称:嵊州市澄潭江(苍岩段)防洪能力提升应急工程苍岩村安置地块四基础设施配套工程-市政 | [5 empty] | 标段: |  |  | 第7页 共7页
序号 | 项目编码 | 项目名称 | 项目特征 | 计量 单位 | 工程量 | 金 额 (元) |  |  |  |  | 备注
[6 empty] | 综合单价 | 合价 | 其中
[8 empty] | 人工费 | 机械费 | 暂估价
38 | 040504009004 | 雨水口 | 1.雨水篦子及圈口材质、型号、规格：390*510球墨铸铁单篦式雨水口 2.垫层、基础材质及厚度：150厚C25混凝土底板 3.砌筑材料品种、规格：M10水泥砂浆砌筑MU20混凝土标准砖 4.砂浆强度等级及配合比：1:2水泥砂浆抹面 | 座 | 72 | 998.31 | 71878.32 | 17231.04 | 1243.44
39 | 040901001011 | 现浇构件钢筋 | 1.钢筋种类：HPB300圆钢 | t | 0.140 | 5725.9 | 801.63 | 112.31 | 3.89
40 | 040901001012 | 现浇构件钢筋 | 1.钢筋种类：HRB400螺纹钢 | t | 0.421 | 5725.9 | 2410.6 | 337.73 | 11.7
本页小计 | [6 empty] | 75090.55 | 17681.08 | 1259.03
合计 | [6 empty] | 1353239.32 | 173604.65 | 76636.1

## 1_表10_2_2-16 施工技术措施项目清单与计价表
【表10.2.2-16】
施工技术措施项目清单与计价表
单位(专业)工程名称:嵊州市澄潭江(苍岩段)防洪能力提升应急工程苍岩村安置地块四基础设施配套工程-市政 | [5 empty] | 标段: |  |  | 第1页 共1页
序号 | 项目编码 | 项目名称 | 项目特征 | 计量 单位 | 工程量 | 金 额 (元) |  |  |  |  | 备注
[6 empty] | 综合单价 | 合价 | 其中
[8 empty] | 人工费 | 机械费 | 暂估价
|  | [请输入分部名称,电子评标勿删] |  |  | 0 |  | 17675.62 | 7634.75 | 2996.75
1 | 041106001004 | 大型机械设备进出场及安拆 | 1.大型机械设备进出场及安拆 | 项 | 1 | 5038.92 | 5038.92 | 596 | 2391.47
2 | 041102037005 | 其他现浇构件模板 | 1.水泥混凝土路面 模板 | m2 | 185.67 | 68.06 | 12636.7 | 7038.75 | 605.28
本页小计 | [6 empty] | 17675.62 | 7634.75 | 2996.75
合计 | [6 empty] | 17675.62 | 7634.75 | 2996.75

## 1_表10_2_2-20 施工组织(总价)措施项目清单与
【表10.2.2-20】
施工组织（总价）措施项目清单与计价表
工程名称:市政 |  |  | 标段: | 第1页 共1页
序号 | 项目编号 | 项目名称 | 计算基础 | 费率 (%) | 金额 (元) | 备注
1 | 041109001001 | 安全文明施工费 |  |  | 19216.99
1.1 |  | 安全文明施工基本费 | 定额人工费+定额机械费 | 8.4 | 19216.99
2 | Z04110900801 | 提前竣工增加费 | 定额人工费+定额机械费
3 | 041109003001 | 二次搬运费 | 定额人工费+定额机械费
4 | 041109004001 | 冬雨季施工增加费 | 定额人工费+定额机械费
5 | 041109005001 | 行车、行人干扰增加费 | 定额人工费+定额机械费
6 |  | 其他施工组织措施费 | 按相关规定计算
合 计 |  |  |  |  | 19216.99

## 1_表10_2_2-21 其他项目清单与计价汇总表
【表10.2.2-21】
其他项目清单与计价汇总表
工程名称:市政 |  | 标段: | 第1页 共1页
序号 | 项 目 名 称 | 金额(元) | 备注
1 | 暂列金额 | 71651.35 | 明细详见表10.2.2-22
1.1 | 标化工地增加费 |  | 明细详见表10.2.2-22
1.2 | 优质工程增加费 |  | 明细详见表10.2.2-22
1.3 | 其他暂列金额 | 71651.35 | 明细详见表10.2.2-22
2 | 暂估价
2.1 | 材料（设备）暂估价 |  | 明细详见表10.2.2-23
2.2 | 专业工程暂估价 |  | 明细详见表10.2.2-24
2.3 | 专项技术措施暂估价 |  | 明细详见表10.2.2-25
3 | 计日工 |  | 明细详见表10.2.2-26
4 | 总承包服务费 |  | 明细详见表10.2.2-27
合 计 |  | 71651.35 | 0

## 1_表10_2_2-22 暂列金额明细表
【表10.2.2-22】
暂列金额明细表
工程名称:市政 |  |  | 标段: | 第1页 共1页
序号 | 项 目 名 称 | 计量单位 | 暂定金额(元) | 备注
1 | 标化工地增加费 | 项
2 | 优质工程增加费 | 项
3 | 其他暂列金额 | 项 | 71651.35 | 估算比例一般不高于5%
3.1 | 其他暂列金额 | 项 | 71651.35
合计 |  |  | 71651.35 | -

## 1_表10_2_2-29 主要工日一览表
【表10.2.2-29】
主要工日一览表
工程名称:市政 |  |  | 标段: |  | 第1页 共1页
序号 | 工日名称（类别） | 单位 | 数 量 | 单价(元) | 合价（元） | 备注
1 | 一类人工 | 工日 | 4.139 | 138 | 571.18
2 | 一类人工 | 工日 | 59.247 | 138 | 8176.09
3 | 二类人工 | 工日 | 1136.298 | 149 | 169308.4
4 | 三类人工 | 工日 | 18.533 | 171 | 3169.14

## 1_表10_2_2-31 主要材料和工程设备一览表
【表10.2.2-31】
主要材料和工程设备一览表
工程名称:市政 |  |  |  | 标段: |  | 第1页 共2页
序号 | 名称、规格、型号 | 单位 | 数量 | 单价(元) | 合价（元） | 备注
1 | 热轧带肋钢筋HRB400综合 | t | 1.181 | 4573 | 5400.71
2 | 镀锌铁丝φ0.7-1.0 | kg | 5.092 | 4.42 | 22.51
3 | 铁件 | kg | 334.206 | 6.64 | 2219.13
4 | 圆钉 | kg | 18.219 | 4.42 | 80.53
5 | 普通硅酸盐水泥PO 42.5综合 | kg | 23177.717 | 0.57 | 13234.48
6 | 黄砂毛砂 | t | 3.072 | 157 | 482.3
7 | 黄砂净砂 | t | 107.848 | 180 | 19412.64
8 | 碎石综合 | t | 876.309 | 129 | 113043.86
9 | 块石 | t | 107.761 | 112 | 12069.23
10 | 混凝土实心砖240×115×53 MU20 | 千块 | 60.061 | 539.8 | 32420.93
11 | 非泵送商品混凝土C20 | m3 | 50.28 | 493 | 24788.04
12 | 非泵送商品混凝土C25 | m3 | 20.049 | 517 | 10365.33
13 | 非泵送商品混凝土C30 | m3 | 865.07 | 546 | 472328.22
14 | 石油沥青 | kg | 15.246 | 3.74 | 57
15 | 石油沥青 | t | 0.984 | 3739 | 3679.18
16 | Pvc塑料管φ100 | m | 27.744 | 16.65 | 461.94
17 | HDPE双壁波纹排水管DN200 | m | 370.688 | 35.95 | 13326.23
18 | HDPE双壁波纹排水管DN300 | m | 1132.182 | 54.38 | 61568.06
19 | HDPE双壁波纹管DN400 | m | 98.333 | 94.93 | 9334.75
20 | HDPE双壁波纹管DN500 | m | 178.183 | 148 | 26371.08
21 | 钢支撑 | kg | 3.313 | 5.49 | 18.19
22 | 电 | kW·h | 61.775 | 0.88 | 54.36
23 | 煤 | t | 0.141 | 615 | 86.72
24 | 水 | m3 | 964.325 | 5.73 | 5525.58
25 | 钢模板 | kg | 122.858 | 6.11 | 750.66
26 | 工具式钢模板 | kg | 8.408 | 6.11 | 51.37
27 | 木模板 | m3 | 1.276 | 1504 | 1919.1
28 | 铸铁检查井盖D700 B125 | 套 | 8 | 404 | 3232
29 | 铸铁检查井盖500*500 D400 | 套 | 21 | 540 | 11340
【表10.2.2-31】
主要材料和工程设备一览表
工程名称:市政 |  |  |  | 标段: |  | 第2页 共2页
序号 | 名称、规格、型号 | 单位 | 数量 | 单价(元) | 合价（元） | 备注
30 | 铸铁检查井盖500*500 B125 | 套 | 10 | 301 | 3010
31 | 铸铁检查井盖D700 D400 | 套 | 24 | 725 | 17400
32 | 人行道砖200×100×60 | m2 | 108.768 | 56.64 | 6160.62
33 | 青石侧石1000*150*300 | m | 499.142 | 153.41 | 76570.88
34 | 草坪砖600×400×100 | m2 | 38.784 | 42.5 | 1648.32

## 1_表10_2_2-32 主要机械台班一览表
【表10.2.2-32】
主要机械台班一览表
工程名称:市政 |  |  |  | 标段: | 第1页 共2页
序号 | 机械名称、规格、型号 | 单位 | 数 量 | 单价(元) | 合价（元） | 备注
1 | 其他机械费 | 元 | 7.534 | 1.02 | 7.68
2 | 履带式推土机75kW | 台班 | 3.637 | 801.24 | 2914.11
3 | 履带式推土机105kW | 台班 | 0.726 | 988.94 | 717.97
4 | 平地机90kW | 台班 | 2.738 | 683.8 | 1872.24
5 | 轮胎式装载机1.5m3 | 台班 | 6.241 | 775.12 | 4837.52
6 | 履带式单斗液压挖掘机1m3 | 台班 | 5.796 | 1113.74 | 6455.24
7 | 履带式单斗液压挖掘机2m3 | 台班 | 0.5 | 1587.21 | 793.61
8 | 钢轮内燃压路机8t | 台班 | 1.258 | 425.4 | 535.15
9 | 钢轮内燃压路机12t | 台班 | 5.118 | 562.11 | 2876.88
10 | 钢轮内燃压路机15t | 台班 | 2.469 | 675.06 | 1666.72
11 | 电动夯实机250N·m | 台班 | 35.43 | 29.99 | 1062.55
12 | 混凝土路面刻槽机 | 台班 | 23.471 | 437.03 | 10257.53
13 | 履带式电动起重机5t | 台班 | 0.369 | 256.16 | 94.52
14 | 汽车式起重机8t | 台班 | 0.421 | 760.47 | 320.16
15 | 载货汽车4t | 台班 | 0.395 | 471.66 | 186.31
16 | 载货汽车5t | 台班 | 0.057 | 487.78 | 27.8
17 | 载货汽车5t | 台班 | 0.015 | 487.78 | 7.32
18 | 自卸汽车15t | 台班 | 2.163 | 974.96 | 2108.84
19 | 自卸汽车15t | 台班 | 28.896 | 974.96 | 28172.44
20 | 平板拖车组60t | 台班 | 1 | 1597.86 | 1597.86
21 | 机动翻斗车1t | 台班 | 6.693 | 228.82 | 1531.49
22 | 灰浆搅拌机200L | 台班 | 0.035 | 169.23 | 5.92
23 | 灰浆搅拌机200L | 台班 | 12.506 | 170.09 | 2127.15
24 | 混凝土切缝机7.5kW | 台班 | 6.197 | 36.03 | 223.28
25 | 钢筋切断机40mm | 台班 | 0.105 | 46.85 | 4.92
26 | 钢筋弯曲机40mm | 台班 | 0.246 | 27.99 | 6.89
27 | 木工圆锯机500mm | 台班 | 9.039 | 30.08 | 271.89
28 | 木工平刨床300mm | 台班 | 8.782 | 11.7 | 102.75
29 | 木工压刨床单面600mm | 台班 | 0.062 | 34.46 | 2.14
30 | 直流弧焊机32kW | 台班 | 0.191 | 106.95 | 20.43
【表10.2.2-32】
主要机械台班一览表
工程名称:市政 |  |  |  | 标段: | 第2页 共2页
序号 | 机械名称、规格、型号 | 单位 | 数 量 | 单价(元) | 合价（元） | 备注
31 | 电动空气压缩机0.6m3/min | 台班 | 0.183 | 35.76 | 6.54
32 | 水泥混凝土真空吸水机 | 台班 | 15.352 | 16.92 | 259.76
33 | 履带式单头岩石破碎机105kW | 台班 | 4.91 | 1496.59 | 7348.26
34 | 混凝土振捣器平板式 | 台班 | 68.718 | 13.13 | 902.27
35 | 混凝土振捣器插入式 | 台班 | 58.63 | 5.08 | 297.84
36 | 汽车式起重机5t | 台班 | 0.032 | 447.73 | 14.33

## 2_表10_2_2-13 【不含单列】单位(专业)工程招
【表10.2.2-13】
单位（专业）工程招标控制价费用表
工程名称:嵊州市澄潭江(苍岩段)防洪能力提升应急工程苍岩村安置地块四基础设施配套工程-园林 |  |  | 标段: | 第1页 共1页
序号 | 费用名称 |  | 计算公式 | 金额 (元) | 备注
1 | 分部分项工程费 |  | ∑(分部分项工程量×综合单价） | 443176.49 | 见表10.2.2-16
1.1 | 其中 | 人工费+机械费 | ∑分部分项（定额人工费+定额机械费） | 104912.36
2 | 措施项目费 |  | （2.1+2.2） | 10038.42
2.1 | 施工技术措施项目费 |  | ∑(技措项目工程量×综合单价） | 3586.14 | 见表10.2.2-16
2.1.1 | 其中 | 人工费+机械费 | ∑技措项目（定额人工费+定额机械费） | 517
2.2 | 施工组织措施项目费 |  | (1.1+2.1.1)×6.12% | 6452.28 | 见表10.2.2-20
2.2.1 | 其中 | 安全文明施工基本费 | (1.1+2.1.1)×6.12% | 6452.28 | 见表10.2.2-20
3 | 其他项目费 |  | （3.1+3.2+3.3+3.4） | 24293.32
3.1 | 暂列金额 |  | 3.1.1+3.1.2+3.1.3 | 24293.32 | 见表10.2.2-21
3.1.1 | 其中 | 标化工地增加费 | 按招标文件规定额度列计 |  | 见表10.2.2-22
3.1.2 |  | 优质工程增加费 | 按招标文件规定额度列计 |  | 见表10.2.2-22
3.1.3 |  | 其他暂列金额 | 按招标文件规定额度列计 | 24293.32 | 见表10.2.2-22
3.2 | 暂估价 |  | 3.2.1+3.2.2+3.2.3 |  | 见表10.2.2-21
3.2.1 | 其中 | 材料（工程设备）暂估价 | 按招标文件规定额度列计 (或计入综合单价) |  | 见表10.2.2-23
3.2.2 |  | 专业工程暂估价 | 按招标文件规定额度列计 |  | 见表10.2.2-24
3.2.3 |  | 专项技术措施暂估价 | 按招标文件规定额度列计 |  | 见表10.2.2-25
3.3 | 计日工 |  | ∑计日工(暂估数量×综合单价） |  | 见表10.2.2-21
3.4 | 施工总承包服务费 |  | 3.4.1+3.4.2 |  | 见表10.2.2-21
3.4.1 | 其中 | 专业发包工程管理费 | ∑专业发包工程（暂估金额×费率） |  | 见表10.2.2-27
3.4.2 |  | 甲供材料设备管理费 | 甲供材料暂估金额×费率+甲供设备暂估金额×费率 |  | 见表10.2.2-27
4 | 规费 |  | (1.1+2.1.1)×30.97% | 32651.47
5 | 税金 |  | (1+2+3+4)×9% | 45914.37
招标控制价合计 |  |  | 1+2+3+4+5 | 556074

## 2_表10_2_2-16 分部分项工程清单与计价表
【表10.2.2-16】
分部分项工程清单与计价表
单位(专业)工程名称:嵊州市澄潭江(苍岩段)防洪能力提升应急工程苍岩村安置地块四基础设施配套工程-园林 | [5 empty] | 标段: |  |  | 第1页 共5页
序号 | 项目编码 | 项目名称 | 项目特征 | 计量 单位 | 工程量 | 金 额 (元) |  |  |  |  | 备注
[6 empty] | 综合单价 | 合价 | 其中
[8 empty] | 人工费 | 机械费 | 暂估价
|  | 绿化 |  |  |  |  | 251587.07 | 63485.95 | 16444.63
1 | 050102001010 | 栽植乔木 | 1.种类：乐昌含笑 2.规格：Φ15，H700，P350 3.主杆直立，主杆分支点相对统一于2.0m 4.养护期：二年 | 株 | 31 | 1353.88 | 41970.28 | 7587.25 | 1997.64
2 | 050102001011 | 栽植乔木 | 1.种类：杨梅 2.规格：D15，H400，P400 3.主杆分支点小于0.8m 4.养护期：二年 | 株 | 4 | 2313.05 | 9252.2 | 772.36 | 129.8
3 | 050102001012 | 栽植乔木 | 1.种类：栾树 2.规格：Φ15，H600，P400 3.主杆分支点小于1.8m，3级分叉以上 4.养护期：二年 | 株 | 9 | 1506.64 | 13559.76 | 2284.11 | 594.99
4 | 050102001013 | 栽植乔木 | 1.种类：紫薇 2.规格：H150-200，P120-150 3.全冠，粉花，姿态佳 4.养护期：二年 | 株 | 6 | 171.83 | 1030.98 | 460.62 | 63.18
5 | 050102001014 | 栽植乔木 | 1.种类：紫玉兰 2.规格：Φ12，H400，P350 3.主杆分支点小于1.3m，3级分叉以上 4.养护期：二年 | 株 | 5 | 1316.45 | 6582.25 | 1010.6 | 170.65
本页小计 | [6 empty] | 72395.47 | 12114.94 | 2956.26
【表10.2.2-16】
分部分项工程清单与计价表
单位(专业)工程名称:嵊州市澄潭江(苍岩段)防洪能力提升应急工程苍岩村安置地块四基础设施配套工程-园林 | [5 empty] | 标段: |  |  | 第2页 共5页
序号 | 项目编码 | 项目名称 | 项目特征 | 计量 单位 | 工程量 | 金 额 (元) |  |  |  |  | 备注
[6 empty] | 综合单价 | 合价 | 其中
[8 empty] | 人工费 | 机械费 | 暂估价
6 | 050102001015 | 栽植乔木 | 1.种类：晚樱 2.规格：D10-12，H300，P250 3.关山樱，主杆分支点小于0.8m，多旁枝 4.养护期：二年 | 株 | 14 | 641.25 | 8977.5 | 1686.86 | 371.84
7 | 050102001016 | 栽植乔木 | 1.种类：鸡爪槭 2.规格：D12-13，H350，P350 3.主杆分支点小于0.8m，多旁枝 4.养护期：二年 | 株 | 5 | 1090.7 | 5453.5 | 602.45 | 132.8
8 | 050102007010 | 栽植色带 | 1.苗木、花卉种类：夏鹃 2.株高或蓬径：H25-30 3.单位面积株数：64株/m2 4.养护期：二年 | m2 | 51.00 | 123.22 | 6284.22 | 1262.25 | 285.09
9 | 050102007011 | 栽植色带 | 1.苗木、花卉种类：大叶黄杨 2.株高或蓬径：H35-40 3.单位面积株数：49株/m2 4.养护期：二年 | m2 | 8.00 | 60.34 | 482.72 | 164.56 | 44.72
10 | 050102007012 | 栽植色带 | 1.苗木、花卉种类：瓜子黄杨 2.株高或蓬径：H35-40 3.单位面积株数：49株/m2 4.养护期：二年 | m2 | 62.00 | 63.77 | 3953.74 | 1275.34 | 346.58
11 | 050102007013 | 栽植色带 | 1.苗木、花卉种类：海桐 2.株高或蓬径：H35-40 3.单位面积株数：25株/m2 4.养护期：二年 | m2 | 44.00 | 40.95 | 1801.8 | 617.76 | 245.96
本页小计 | [6 empty] | 26953.48 | 5609.22 | 1426.99
【表10.2.2-16】
分部分项工程清单与计价表
单位(专业)工程名称:嵊州市澄潭江(苍岩段)防洪能力提升应急工程苍岩村安置地块四基础设施配套工程-园林 | [5 empty] | 标段: |  |  | 第3页 共5页
序号 | 项目编码 | 项目名称 | 项目特征 | 计量 单位 | 工程量 | 金 额 (元) |  |  |  |  | 备注
[6 empty] | 综合单价 | 合价 | 其中
[8 empty] | 人工费 | 机械费 | 暂估价
12 | 050102007014 | 栽植色带 | 1.苗木、花卉种类：红花继木 2.株高或蓬径：H25-30 3.单位面积株数：64株/m2 4.养护期：二年 | m2 | 33.00 | 105.3 | 3474.9 | 816.75 | 184.47
13 | 050102007015 | 栽植色带 | 1.苗木、花卉种类：南天竹 2.株高或蓬径：H35-40 3.单位面积株数：49株/m2 4.养护期：二年 | m2 | 6.00 | 80.43 | 482.58 | 123.42 | 33.54
14 | 050102007016 | 栽植色带 | 1.苗木、花卉种类：红叶石楠 2.株高或蓬径：H35-40 3.单位面积株数：49株/m2 4.养护期：二年 | m2 | 50.00 | 99.05 | 4952.5 | 1028.5 | 279.5
15 | 050102007017 | 栽植色带 | 1.苗木、花卉种类：金叶女贞 2.株高或蓬径：H35-40 3.单位面积株数：49株/m2 4.养护期：二年 | m2 | 17.00 | 68.67 | 1167.39 | 349.69 | 95.03
16 | 050102005001 | 栽植绿篱 | 1.种类：珊瑚树 2.篱高：150 3.单位面积株数：8株/m2 4.养护期：二年 | m2 | 201.00 | 85.91 | 17267.91 | 1899.45 | 317.58
17 | 050102012004 | 铺种草皮 | 1.草皮种类：百慕大+黑麦草 2.铺种方式：满铺 3.养护期：二年 | m2 | 2348.00 | 31.15 | 73140.2 | 28997.8 | 6574.4
18 | 050101010004 | 整理绿化用地 | 1.绿地细平整 | m2 | 2820.00 | 5.32 | 15002.4 | 11844
19 | 050101009004 | 种植土回（换）填 | 1.种植土回填 | m3 | 846.00 | 43.44 | 36750.24 | 702.18 | 4576.86
本页小计 | [6 empty] | 152238.12 | 45761.79 | 12061.38
【表10.2.2-16】
分部分项工程清单与计价表
单位(专业)工程名称:嵊州市澄潭江(苍岩段)防洪能力提升应急工程苍岩村安置地块四基础设施配套工程-园林 | [5 empty] | 标段: |  |  | 第4页 共5页
序号 | 项目编码 | 项目名称 | 项目特征 | 计量 单位 | 工程量 | 金 额 (元) |  |  |  |  | 备注
[6 empty] | 综合单价 | 合价 | 其中
[8 empty] | 人工费 | 机械费 | 暂估价
|  | 景观 |  |  |  |  | 191589.42 | 35201.48 | 2609.66
20 | 050201001005 | 园路 | 1.600*300*30芝麻灰花岗岩火烧面 2.30厚1:3干硬性水泥砂浆 3.100厚C20混凝土垫层 4.150厚碎石垫层 5.素土夯实 | m2 | 40.55 | 293.14 | 11886.83 | 2366.9 | 185.31
21 | 050201001006 | 园路 | 1.300*150*30芝麻灰花岗岩火烧面 2.30厚1:3干硬性水泥砂浆 3.100厚C20混凝土垫层 4.150厚碎石垫层 5.素土夯实 | m2 | 60.81 | 293.14 | 17825.84 | 3549.48 | 277.9
22 | 050201001007 | 铺装 | 1.300*300*40厚芝麻灰火烧面 2.30厚1:3干硬性水泥砂浆 3.100厚C20混凝土垫层 4.150厚碎石垫层 5.素土夯实 | m2 | 429.15 | 316.09 | 135650.02 | 25049.49 | 1961.22
23 | 050201001008 | 铺装 | 1.40厚芝麻灰火烧面 2.30厚1:3干硬性水泥砂浆 3.100厚C20混凝土垫层 4.150厚碎石垫层 5.素土夯实 | m2 | 31.96 | 316.09 | 10102.24 | 1865.51 | 146.06
24 | 050307019001 | 其他景观小摆设 | 1.健身器材 | 个 | 6 | 1000 | 6000
本页小计 | [6 empty] | 181464.93 | 32831.38 | 2570.49
【表10.2.2-16】
分部分项工程清单与计价表
单位(专业)工程名称:嵊州市澄潭江(苍岩段)防洪能力提升应急工程苍岩村安置地块四基础设施配套工程-园林 | [5 empty] | 标段: |  |  | 第5页 共5页
序号 | 项目编码 | 项目名称 | 项目特征 | 计量 单位 | 工程量 | 金 额 (元) |  |  |  |  | 备注
[6 empty] | 综合单价 | 合价 | 其中
[8 empty] | 人工费 | 机械费 | 暂估价
25 | 050201004002 | 树池围牙、 盖板(篦子） | 1.600*300*150芝麻灰花岗岩荔枝面~切斜边 2.30厚1:3水泥砂浆粘结层 3.100厚C20混凝土 4.150厚碎石垫层 5.素土夯实 | m | 43.52 | 232.64 | 10124.49 | 2370.1 | 39.17
本页小计 | [6 empty] | 10124.49 | 2370.1 | 39.17
合计 | [6 empty] | 443176.49 | 98687.43 | 19054.29

## 2_表10_2_2-16 施工技术措施项目清单与计价表
【表10.2.2-16】
施工技术措施项目清单与计价表
单位(专业)工程名称:嵊州市澄潭江(苍岩段)防洪能力提升应急工程苍岩村安置地块四基础设施配套工程-园林 | [5 empty] | 标段: |  |  | 第1页 共1页
序号 | 项目编码 | 项目名称 | 项目特征 | 计量 单位 | 工程量 | 金 额 (元) |  |  |  |  | 备注
[6 empty] | 综合单价 | 合价 | 其中
[8 empty] | 人工费 | 机械费 | 暂估价
|  | [请输入分部名称,电子评标勿删] |  |  | 0 |  | 3586.14 | 570.24
1 | 050403001005 | 树木支撑架 | 1.树棍支撑四脚桩 | 株 | 44 | 55 | 2420 | 198
2 | 050403001006 | 树木支撑架 | 1.树棍支撑三脚桩 | 株 | 30 | 20.84 | 625.2 | 101.4
3 | 050403002003 | 草绳绕树干 | 1.草绳绕树杆胸径（cm）15以内 | 株 | 74 | 7.31 | 540.94 | 270.84
本页小计 | [6 empty] | 3586.14 | 570.24
合计 | [6 empty] | 3586.14 | 570.24

## 2_表10_2_2-20 施工组织(总价)措施项目清单与
【表10.2.2-20】
施工组织（总价）措施项目清单与计价表
工程名称:园林 |  |  | 标段: | 第1页 共1页
序号 | 项目编号 | 项目名称 | 计算基础 | 费率 (%) | 金额 (元) | 备注
1 | 050405001001 | 安全文明施工费 |  |  | 6452.28
1.1 |  | 安全文明施工基本费 | 定额人工费+定额机械费 | 6.12 | 6452.28
2 | Z50405009001 | 提前竣工增加费 | 定额人工费+定额机械费
3 | 050405004001 | 二次搬运费 | 定额人工费+定额机械费
4 | 050405005001 | 冬雨季施工增加费 | 定额人工费+定额机械费
5 | Z50405010001 | 行车、行人干扰增加费 | 定额人工费+定额机械费
6 |  | 其他施工组织措施费 | 按相关规定计算
合 计 |  |  |  |  | 6452.28

## 2_表10_2_2-21 其他项目清单与计价汇总表
【表10.2.2-21】
其他项目清单与计价汇总表
工程名称:园林 |  | 标段: | 第1页 共1页
序号 | 项 目 名 称 | 金额(元) | 备注
1 | 暂列金额 | 24293.32 | 明细详见表10.2.2-22
1.1 | 标化工地增加费 |  | 明细详见表10.2.2-22
1.2 | 优质工程增加费 |  | 明细详见表10.2.2-22
1.3 | 其他暂列金额 | 24293.32 | 明细详见表10.2.2-22
2 | 暂估价
2.1 | 材料（设备）暂估价 |  | 明细详见表10.2.2-23
2.2 | 专业工程暂估价 |  | 明细详见表10.2.2-24
2.3 | 专项技术措施暂估价 |  | 明细详见表10.2.2-25
3 | 计日工 |  | 明细详见表10.2.2-26
4 | 总承包服务费 |  | 明细详见表10.2.2-27
合 计 |  | 24293.32 | 0

## 2_表10_2_2-22 暂列金额明细表
【表10.2.2-22】
暂列金额明细表
工程名称:园林 |  |  | 标段: | 第1页 共1页
序号 | 项 目 名 称 | 计量单位 | 暂定金额(元) | 备注
1 | 标化工地增加费 | 项
2 | 优质工程增加费 | 项
3 | 其他暂列金额 | 项 | 24293.32 | 估算比例一般不高于5%
3.1 | 其他暂列金额 | 项 | 24293.32
合计 |  |  | 24293.32 | -

## 2_表10_2_2-29 主要工日一览表
【表10.2.2-29】
主要工日一览表
工程名称:园林 |  |  | 标段: |  | 第1页 共1页
序号 | 工日名称（类别） | 单位 | 数 量 | 单价(元) | 合价（元） | 备注
1 | 一类人工 | 工日 | 13.763 | 138 | 1899.29
2 | 一类人工 | 工日 | 450.267 | 138 | 62136.85
3 | 二类人工 | 工日 | 234.247 | 149 | 34902.8
4 | 三类人工 | 工日 | 1.741 | 171 | 297.71

## 2_表10_2_2-31 主要材料和工程设备一览表
【表10.2.2-31】
主要材料和工程设备一览表
工程名称:园林 |  |  |  | 标段: |  | 第1页 共1页
序号 | 名称、规格、型号 | 单位 | 数量 | 单价(元) | 合价（元） | 备注
1 | 普通硅酸盐水泥PO 42.5综合 | kg | 21571.668 | 0.57 | 12317.42
2 | 普通硅酸盐水泥PO 52.5综合 | kg | 87.183 | 0.59 | 51.7
3 | 黄砂净砂 | t | 74.469 | 180 | 13404.42
4 | 碎石综合 | t | 72.397 | 129 | 9339.21
5 | 碎石40—60 | t | 138.736 | 129 | 17896.94
6 | 芝麻灰花岗岩荔枝面600*300*150 | m | 44.826 | 123.93 | 5555.29
7 | 300*150*30芝麻灰花岗岩火烧面 | m2 | 62.026 | 118 | 7319.07
8 | 300*300*40厚芝麻灰火烧面 | m2 | 437.733 | 140.5 | 61501.49
9 | 40厚芝麻灰花岗岩火烧面 | m2 | 32.599 | 140.5 | 4580.16
10 | 600*300*30芝麻灰花岗岩火烧面 | m2 | 41.361 | 118 | 4880.6
11 | 电 | kW·h | 6.659 | 0.88 | 5.86
12 | 水 | m3 | 888.634 | 5.73 | 5091.87
13 | 南天竹H35-40 | 株 | 308.7 | 0.83 | 256.22
14 | 夏鹃H25-30 | 株 | 3427.2 | 1.19 | 4078.37
15 | 大叶黄杨H35-40 | 株 | 1566.6 | 0.44 | 689.3
16 | 珊瑚树H150 | 株 | 1688.4 | 8.26 | 13946.18
17 | 瓜子黄杨H35-40 | 株 | 3189.9 | 0.5 | 1594.95
18 | 红叶石楠H35-40 | 株 | 2572.5 | 1.19 | 3061.28
19 | 红花继木H25-30 | 株 | 2217.6 | 0.92 | 2040.19
20 | 金叶女贞H35-40 | 株 | 874.65 | 0.6 | 524.79
21 | 紫薇H150-200，P120-150 | 株 | 6.06 | 55.96 | 339.12
22 | 晚樱D10-12，H300，P250 | 株 | 14.14 | 445 | 6292.3
23 | 鸡爪槭D12-13，H350，P350 | 株 | 5.05 | 890 | 4494.5
24 | 杨梅D15，H400，P400 | 株 | 4.04 | 2000 | 8080
25 | 紫玉兰Φ12，H400，P350 | 株 | 5.05 | 1000 | 5050
26 | 乐昌含笑Φ15，H700，P350 | 株 | 31.31 | 945 | 29587.95
27 | 栾树Φ15，H600，P400 | 株 | 9.09 | 1083 | 9844.47
28 | 百慕大+黑麦草 | m2 | 2465.4 | 9.91 | 24432.11

## 2_表10_2_2-32 主要机械台班一览表
【表10.2.2-32】
主要机械台班一览表
工程名称:园林 |  |  |  | 标段: | 第1页 共1页
序号 | 机械名称、规格、型号 | 单位 | 数 量 | 单价(元) | 合价（元） | 备注
1 | 履带式推土机90kW | 台班 | 5.076 | 901.97 | 4578.4
2 | 电动夯实机250N·m | 台班 | 35.952 | 29.99 | 1078.2
3 | 汽车式起重机8t | 台班 | 2.861 | 760.47 | 2175.7
4 | 洒水车4000L | 台班 | 0.581 | 548.06 | 318.42
5 | 洒水车4000L | 台班 | 16.161 | 548.06 | 8857.2
6 | 灰浆搅拌机200L | 台班 | 7.649 | 170.09 | 1301.02
7 | 混凝土搅拌机500L | 台班 | 1.972 | 116 | 228.75
8 | 汽车式起重机5t | 台班 | 1.13 | 447.73 | 505.93

## 3_表10_2_2-13 【不含单列】单位(专业)工程招
【表10.2.2-13】
单位（专业）工程招标控制价费用表
工程名称:嵊州市澄潭江(苍岩段)防洪能力提升应急工程苍岩村安置地块四基础设施配套工程-围墙 |  |  | 标段: | 第1页 共1页
序号 | 费用名称 |  | 计算公式 | 金额 (元) | 备注
1 | 分部分项工程费 |  | ∑(分部分项工程量×综合单价） | 331719.11 | 见表10.2.2-16
1.1 | 其中 | 人工费+机械费 | ∑分部分项（定额人工费+定额机械费） | 70978.09
2 | 措施项目费 |  | （2.1+2.2） | 45999.22
2.1 | 施工技术措施项目费 |  | ∑(技措项目工程量×综合单价） | 37900.25 | 见表10.2.2-16
2.1.1 | 其中 | 人工费+机械费 | ∑技措项目（定额人工费+定额机械费） | 17826.39
2.2 | 施工组织措施项目费 |  | (1.1+2.1.1)×9.12% | 8098.97 | 见表10.2.2-20
2.2.1 | 其中 | 安全文明施工基本费 | (1.1+2.1.1)×9.12% | 8098.97 | 见表10.2.2-20
3 | 其他项目费 |  | （3.1+3.2+3.3+3.4） | 20030.61
3.1 | 暂列金额 |  | 3.1.1+3.1.2+3.1.3 | 20030.61 | 见表10.2.2-21
3.1.1 | 其中 | 标化工地增加费 | 按招标文件规定额度列计 |  | 见表10.2.2-22
3.1.2 |  | 优质工程增加费 | 按招标文件规定额度列计 |  | 见表10.2.2-22
3.1.3 |  | 其他暂列金额 | 按招标文件规定额度列计 | 20030.61 | 见表10.2.2-22
3.2 | 暂估价 |  | 3.2.1+3.2.2+3.2.3 |  | 见表10.2.2-21
3.2.1 | 其中 | 材料（工程设备）暂估价 | 按招标文件规定额度列计 (或计入综合单价) |  | 见表10.2.2-23
3.2.2 |  | 专业工程暂估价 | 按招标文件规定额度列计 |  | 见表10.2.2-24
3.2.3 |  | 专项技术措施暂估价 | 按招标文件规定额度列计 |  | 见表10.2.2-25
3.3 | 计日工 |  | ∑计日工(暂估数量×综合单价） |  | 见表10.2.2-21
3.4 | 施工总承包服务费 |  | 3.4.1+3.4.2 |  | 见表10.2.2-21
3.4.1 | 其中 | 专业发包工程管理费 | ∑专业发包工程（暂估金额×费率） |  | 见表10.2.2-27
3.4.2 |  | 甲供材料设备管理费 | 甲供材料暂估金额×费率+甲供设备暂估金额×费率 |  | 见表10.2.2-27
4 | 规费 |  | (1.1+2.1.1)×25.78% | 22893.79
5 | 税金 |  | (1+2+3+4)×9% | 37857.85
招标控制价合计 |  |  | 1+2+3+4+5 | 458501

## 3_表10_2_2-16 分部分项工程清单与计价表
【表10.2.2-16】
分部分项工程清单与计价表
单位(专业)工程名称:嵊州市澄潭江(苍岩段)防洪能力提升应急工程苍岩村安置地块四基础设施配套工程-围墙 | [5 empty] | 标段: |  |  | 第1页 共2页
序号 | 项目编码 | 项目名称 | 项目特征 | 计量 单位 | 工程量 | 金 额 (元) |  |  |  |  | 备注
[6 empty] | 综合单价 | 合价 | 其中
[8 empty] | 人工费 | 机械费 | 暂估价
|  | [请输入分部名称,电子评标勿删] |  |  |  |  | 331719.11 | 75425.89 | 3012.18
1 | 010101003001 | 挖沟槽土方 | 挖围墙带形基础土方，三类土，深度1.5M以内 | m3 | 150.53 | 6.96 | 1047.69 | 441.05 | 422.99
2 | 010101004001 | 挖基坑土方 | 挖围墙独立基础土方，三类土，深度1.5M以内 | m3 | 249.74 | 6.96 | 1738.19 | 731.74 | 701.77
3 | 010103001001 | 回填方 | 1.人工就地回填土 夯实 | m3 | 329.46 | 16.5 | 5436.09 | 4263.21 | 177.91
4 | 010103002001 | 余方弃置 | 余方外运，运距施工方自定 | m3 | 21.39 | 16.17 | 345.88 | 19.04 | 268.87
5 | 010501001001 | 垫层 | 1.混凝土种类：商品非泵送砼 2.混凝土强度等级：C15 | m3 | 17.40 | 527.14 | 9172.24 | 785.09 | 12.35
6 | 010501002001 | 带形基础 | 1.混凝土种类：商品泵送砼 2.混凝土强度等级：C25 | m3 | 34.32 | 567.02 | 19460.13 | 910.85 | 9.27
7 | 010501003001 | 独立基础 | 1.混凝土种类：商品泵送砼 2.混凝土强度等级：C25 | m3 | 19.09 | 567.02 | 10824.41 | 506.65 | 5.15
8 | 010507005001 | 扶手、压顶 | 1.混凝土种类：商品泵送砼 2.混凝土强度等级：C25 | m3 | 5.21 | 739.65 | 3853.58 | 825.68 | 3.59
9 | 010502002001 | 构造柱 | 1.混凝土种类：商品非泵送砼 2.混凝土强度等级：C25 | m3 | 16.57 | 725.06 | 12014.24 | 2718.97 | 11.43
10 | 010401003001 | 实心砖墙 | 1.围墙MU7.5标准砖，M5水泥砂浆砌筑 | m3 | 60.28 | 584.63 | 35241.5 | 9287.34 | 150.7
11 | 011201001001 | 墙面一般抹灰 | 围墙墙面界面剂一道，10厚专用砂浆打底扫毛 | m2 | 652.37 | 25.05 | 16341.87 | 9237.56 | 345.76
本页小计 | [6 empty] | 115475.82 | 29727.18 | 2109.79
【表10.2.2-16】
分部分项工程清单与计价表
单位(专业)工程名称:嵊州市澄潭江(苍岩段)防洪能力提升应急工程苍岩村安置地块四基础设施配套工程-围墙 | [5 empty] | 标段: |  |  | 第2页 共2页
序号 | 项目编码 | 项目名称 | 项目特征 | 计量 单位 | 工程量 | 金 额 (元) |  |  |  |  | 备注
[6 empty] | 综合单价 | 合价 | 其中
[8 empty] | 人工费 | 机械费 | 暂估价
12 | 011001003001 | 保温隔热墙面 | 围墙墙面5厚抗裂砂浆，复合耐碱网格布一道 | m2 | 617.17 | 24 | 14812.08 | 8158.99 | 43.2
13 | 011407001001 | 墙面喷刷涂料 | 围墙墙面满刮腻子，喷刷真石漆 | m2 | 652.37 | 94.98 | 61962.1 | 19590.67
14 | 011204001001 | 石材墙面 | 围墙墙面芝麻黑光面 | m2 | 34.32 | 335.86 | 11526.72 | 2134.7 | 2.4
15 | 010515001001 | 现浇构件钢筋 | 1.箍筋 圆钢 HPB300 直径（mm以内）10 | t | 1.976 | 6362.19 | 12571.69 | 2253.83 | 110.81
16 | 010515001002 | 现浇构件钢筋 | 1.现浇构件带肋钢筋 HRB400以内 直径（mm以内）10 | t | 0.290 | 5468.39 | 1585.83 | 177.46 | 7.12
17 | 010515001003 | 现浇构件钢筋 | 1.现浇构件带肋钢筋 HRB400以内 直径（mm以内）18 | t | 7.080 | 5476.75 | 38775.39 | 3731.23 | 525.34
18 | 010516002001 | 预埋铁件 | 1.预埋铁件 25kg/块以内 | t | 0.111 | 11240.97 | 1247.75 | 312.6 | 213.52
19 | 010807005001 | 金属格栅窗 | 成品围墙花格窗，做法尺寸详见图纸。 | m2 | 66.53 | 331.41 | 22048.71 | 1598.05
20 | 011503001001 | 金属扶手、栏杆、栏板 | 围墙金属格栅，2厚25*25方钢喷褐色氟碳漆，4厚80*80方钢喷褐色氟碳漆，高度1.9M。 | m | 140.80 | 367.28 | 51713.02 | 7741.18
本页小计 | [6 empty] | 216243.29 | 45698.71 | 902.39
合计 | [6 empty] | 331719.11 | 75425.89 | 3012.18

## 3_表10_2_2-16 施工技术措施项目清单与计价表
【表10.2.2-16】
施工技术措施项目清单与计价表
单位(专业)工程名称:嵊州市澄潭江(苍岩段)防洪能力提升应急工程苍岩村安置地块四基础设施配套工程-围墙 | [5 empty] | 标段: |  |  | 第1页 共1页
序号 | 项目编码 | 项目名称 | 项目特征 | 计量 单位 | 工程量 | 金 额 (元) |  |  |  |  | 备注
[6 empty] | 综合单价 | 合价 | 其中
[8 empty] | 人工费 | 机械费 | 暂估价
|  | [请输入分部名称,电子评标勿删] |  |  | 0 |  | 37900.25 | 18972.78 | 806.25
1 | 011702001001 | 基础 | 模板垫层 | m2 | 69.52 | 49.51 | 3441.94 | 2007.74 | 75.78
2 | 011702001002 | 基础 | 模板带形基础 | m2 | 296.16 | 45.41 | 13448.63 | 7095.99 | 195.47
3 | 011702001003 | 基础 | 模板独立基础 | m2 | 134.99 | 45.23 | 6105.6 | 2890.14 | 113.39
4 | 011702003001 | 构造柱 | 模板构造柱 | m2 | 211.20 | 51.8 | 10940.16 | 4857.6 | 192.19
5 | 011702025001 | 其他现浇构件 | 模板压顶 | m2 | 28.16 | 67.63 | 1904.46 | 934.63 | 38.02
6 | 011701003001 | 里脚手架 | 1.内墙脚手架 高度3.6m以内 | m2 | 765.60 | 2.69 | 2059.46 | 1186.68 | 191.4
本页小计 | [6 empty] | 37900.25 | 18972.78 | 806.25
合计 | [6 empty] | 37900.25 | 18972.78 | 806.25

## 3_表10_2_2-20 施工组织(总价)措施项目清单与
【表10.2.2-20】
施工组织（总价）措施项目清单与计价表
工程名称:围墙 |  |  | 标段: | 第1页 共1页
序号 | 项目编号 | 项目名称 | 计算基础 | 费率 (%) | 金额 (元) | 备注
1 | 011707001001 | 安全文明施工费 |  |  | 8098.97
1.1 |  | 安全文明施工基本费 | 定额人工费+定额机械费 | 9.12 | 8098.97
2 | Z01110900801 | 提前竣工增加费 | 定额人工费+定额机械费
3 | 011707004001 | 二次搬运费 | 定额人工费+定额机械费
4 | 011707005001 | 冬雨季施工增加费 | 定额人工费+定额机械费
5 |  | 其他施工组织措施费 | 按相关规定计算
合 计 |  |  |  |  | 8098.97

## 3_表10_2_2-21 其他项目清单与计价汇总表
【表10.2.2-21】
其他项目清单与计价汇总表
工程名称:围墙 |  | 标段: | 第1页 共1页
序号 | 项 目 名 称 | 金额(元) | 备注
1 | 暂列金额 | 20030.61 | 明细详见表10.2.2-22
1.1 | 标化工地增加费 |  | 明细详见表10.2.2-22
1.2 | 优质工程增加费 |  | 明细详见表10.2.2-22
1.3 | 其他暂列金额 | 20030.61 | 明细详见表10.2.2-22
2 | 暂估价
2.1 | 材料（设备）暂估价 |  | 明细详见表10.2.2-23
2.2 | 专业工程暂估价 |  | 明细详见表10.2.2-24
2.3 | 专项技术措施暂估价 |  | 明细详见表10.2.2-25
3 | 计日工 |  | 明细详见表10.2.2-26
4 | 总承包服务费 |  | 明细详见表10.2.2-27
合 计 |  | 20030.61 | 0

## 3_表10_2_2-22 暂列金额明细表
【表10.2.2-22】
暂列金额明细表
工程名称:围墙 |  |  | 标段: | 第1页 共1页
序号 | 项 目 名 称 | 计量单位 | 暂定金额(元) | 备注
1 | 标化工地增加费 | 项
2 | 优质工程增加费 | 项
3 | 其他暂列金额 | 项 | 20030.61 | 估算比例一般不高于5%
3.1 | 其他暂列金额 | 项 | 20030.61
合计 |  |  | 20030.61 | -

## 3_表10_2_2-29 主要工日一览表
【表10.2.2-29】
主要工日一览表
工程名称:围墙 |  |  | 标段: |  | 第1页 共1页
序号 | 工日名称（类别） | 单位 | 数 量 | 单价(元) | 合价（元） | 备注
1 | 一类人工 | 工日 | 39.531 | 138 | 5455.28
2 | 二类人工 | 工日 | 271.664 | 149 | 40477.94
3 | 三类人工 | 工日 | 283.396 | 171 | 48460.72

## 3_表10_2_2-31 主要材料和工程设备一览表
【表10.2.2-31】
主要材料和工程设备一览表
工程名称:围墙 |  |  |  | 标段: |  | 第1页 共2页
序号 | 名称、规格、型号 | 单位 | 数量 | 单价(元) | 合价（元） | 备注
1 | 热轧带肋钢筋HRB400综合 | t | 0.022 | 4573 | 100.61
2 | 热轧带肋钢筋HRB400φ10 | t | 0.296 | 4573 | 1353.61
3 | 热轧带肋钢筋HRB400φ18 | t | 7.257 | 4573 | 33186.26
4 | 镀锌铁丝φ0.7-1.0 | kg | 47.311 | 4.42 | 209.11
5 | 热轧光圆钢筋HPB300 φ10 | t | 2.016 | 4758 | 9592.13
6 | 热轧光圆钢筋HPB300综合 | t | 0.017 | 4758 | 80.89
7 | 型钢综合 | t | 0.011 | 4894 | 53.83
8 | 中厚钢板综合 | t | 0.062 | 4832 | 299.58
9 | 圆钉 | kg | 76.427 | 4.42 | 337.81
10 | 电焊条E43系列 | kg | 7.104 | 6.81 | 48.38
11 | 复合硅酸盐水泥PC 32.5R综合 | kg | 35.046 | 0.5 | 17.45
12 | 普通硅酸盐水泥PO 42.5综合 | kg | 479.101 | 0.57 | 273.57
13 | 白色硅酸盐水泥425#、二级白度 | kg | 5.302 | 0.63 | 3.33
14 | 黄砂净砂 | t | 0.085 | 180 | 15.3
15 | 黄砂净砂(细砂) | t | 0.476 | 170 | 80.92
16 | 泵送商品混凝土C25 | m3 | 59.206 | 527 | 31201.56
17 | 非泵送商品混凝土C15 | m3 | 17.574 | 460 | 8084.04
18 | 非泵送商品混凝土C25 | m3 | 16.736 | 517 | 8652.51
19 | 干混抹灰砂浆DP M20.0 | kg | 379.408 | 0.38 | 145.31
20 | 抗裂抹面砂浆 | kg | 4249.215 | 0.87 | 3696.82
21 | 石材（综合）芝麻黑光面 | m2 | 35.006 | 245 | 8576.47
22 | 围墙花格窗 | m2 | 66.53 | 300 | 19959
23 | 钢支撑 | kg | 101.248 | 5.49 | 555.85
24 | 电 | kW·h | 4.657 | 0.88 | 4.1
25 | 水 | m3 | 58.696 | 5.73 | 336.33
26 | 复合模板综合 | m2 | 166.349 | 42.48 | 7066.51
27 | 木模板 | m3 | 2.797 | 1504 | 4206.69
28 | 脚手架钢管 | kg | 29.606 | 5.31 | 157.21
29 | 电焊条E50系列 | kg | 38.232 | 6.81 | 260.36
【表10.2.2-31】
主要材料和工程设备一览表
工程名称:围墙 |  |  |  | 标段: |  | 第2页 共2页
序号 | 名称、规格、型号 | 单位 | 数量 | 单价(元) | 合价（元） | 备注

## 3_表10_2_2-32 主要机械台班一览表
【表10.2.2-32】
主要机械台班一览表
工程名称:围墙 |  |  |  | 标段: | 第1页 共1页
序号 | 机械名称、规格、型号 | 单位 | 数 量 | 单价(元) | 合价（元） | 备注
1 | 履带式推土机90kW | 台班 | 0.092 | 901.97 | 82.98
2 | 轮胎式装载机2m3 | 台班 | 0.044 | 865.56 | 38.08
3 | 履带式单斗液压挖掘机1m3 | 台班 | 0.936 | 1113.74 | 1042.46
4 | 电动夯实机250N·m | 台班 | 5.93 | 29.99 | 177.84
5 | 门式起重机10t | 台班 | 0.024 | 486.21 | 11.67
6 | 载货汽车4t | 台班 | 1.455 | 471.66 | 686.27
7 | 自卸汽车15t | 台班 | 0.237 | 974.96 | 231.07
8 | 灰浆搅拌机200L | 台班 | 0.239 | 170.09 | 40.65
9 | 干混砂浆罐式搅拌机20000L | 台班 | 1.049 | 211.41 | 221.77
10 | 钢筋调直机14mm | 台班 | 0.671 | 39.74 | 26.67
11 | 钢筋切断机40mm | 台班 | 1.056 | 46.85 | 49.47
12 | 钢筋弯曲机40mm | 台班 | 4.307 | 27.99 | 120.55
13 | 木工圆锯机500mm | 台班 | 2.658 | 30.08 | 79.95
14 | 剪板机40×3100mm | 台班 | 0.02 | 390.93 | 7.82
15 | 型钢剪断机500mm | 台班 | 0.004 | 88.32 | 0.35
16 | 交流弧焊机32kV·A | 台班 | 1.877 | 102.85 | 193.05
17 | 直流弧焊机32kW | 台班 | 3.186 | 106.95 | 340.74
18 | 对焊机75kV·A | 台班 | 0.779 | 131.93 | 102.77
19 | 电焊条烘干箱45×35×45cm3 | 台班 | 0.359 | 9.73 | 3.49
20 | 电动空气压缩机0.6m3/min | 台班 | 7.828 | 35.76 | 279.93
21 | 混凝土振捣器平板式 | 台班 | 0.94 | 13.13 | 12.34
22 | 混凝土振捣器插入式 | 台班 | 5.847 | 5.08 | 29.7
23 | 汽车式起重机5t | 台班 | 0.082 | 447.73 | 36.71

## 4_表10_2_2-13 【不含单列】单位(专业)工程招
【表10.2.2-13】
单位（专业）工程招标控制价费用表
工程名称:嵊州市澄潭江(苍岩段)防洪能力提升应急工程苍岩村安置地块四基础设施配套工程-亮化 |  |  | 标段: | 第1页 共1页
序号 | 费用名称 |  | 计算公式 | 金额 (元) | 备注
1 | 分部分项工程费 |  | ∑(分部分项工程量×综合单价） | 63679.48 | 见表10.2.2-16
1.1 | 其中 | 人工费+机械费 | ∑分部分项（定额人工费+定额机械费） | 11009.26
2 | 措施项目费 |  | （2.1+2.2） | 677.07
2.1 | 施工技术措施项目费 |  | ∑(技措项目工程量×综合单价） |  | 见表10.2.2-16
2.1.1 | 其中 | 人工费+机械费 | ∑技措项目（定额人工费+定额机械费）
2.2 | 施工组织措施项目费 |  | (1.1+2.1.1)×6.15% | 677.07 | 见表10.2.2-20
2.2.1 | 其中 | 安全文明施工基本费 | (1.1+2.1.1)×6.15% | 677.07 | 见表10.2.2-20
3 | 其他项目费 |  | （3.1+3.2+3.3+3.4） | 3370.86
3.1 | 暂列金额 |  | 3.1.1+3.1.2+3.1.3 | 3370.86 | 见表10.2.2-21
3.1.1 | 其中 | 标化工地增加费 | 按招标文件规定额度列计 |  | 见表10.2.2-22
3.1.2 |  | 优质工程增加费 | 按招标文件规定额度列计 |  | 见表10.2.2-22
3.1.3 |  | 其他暂列金额 | 按招标文件规定额度列计 | 3370.86 | 见表10.2.2-22
3.2 | 暂估价 |  | 3.2.1+3.2.2+3.2.3 |  | 见表10.2.2-21
3.2.1 | 其中 | 材料（工程设备）暂估价 | 按招标文件规定额度列计 (或计入综合单价) |  | 见表10.2.2-23
3.2.2 |  | 专业工程暂估价 | 按招标文件规定额度列计 |  | 见表10.2.2-24
3.2.3 |  | 专项技术措施暂估价 | 按招标文件规定额度列计 |  | 见表10.2.2-25
3.3 | 计日工 |  | ∑计日工(暂估数量×综合单价） |  | 见表10.2.2-21
3.4 | 施工总承包服务费 |  | 3.4.1+3.4.2 |  | 见表10.2.2-21
3.4.1 | 其中 | 专业发包工程管理费 | ∑专业发包工程（暂估金额×费率） |  | 见表10.2.2-27
3.4.2 |  | 甲供材料设备管理费 | 甲供材料暂估金额×费率+甲供设备暂估金额×费率 |  | 见表10.2.2-27
4 | 规费 |  | (1.1+2.1.1)×27.8% | 3060.57
5 | 税金 |  | (1+2+3+4)×9% | 6370.92
招标控制价合计 |  |  | 1+2+3+4+5 | 77159

## 4_表10_2_2-16 分部分项工程清单与计价表
【表10.2.2-16】
分部分项工程清单与计价表
单位(专业)工程名称:嵊州市澄潭江(苍岩段)防洪能力提升应急工程苍岩村安置地块四基础设施配套工程-亮化 | [5 empty] | 标段: |  |  | 第1页 共4页
序号 | 项目编码 | 项目名称 | 项目特征 | 计量 单位 | 工程量 | 金 额 (元) |  |  |  |  | 备注
[6 empty] | 综合单价 | 合价 | 其中
[8 empty] | 人工费 | 机械费 | 暂估价
|  | 亮化 |  |  |  |  | 63679.48 | 10200.36 | 2049.46
1 | 040801010004 | 落地式配电箱 | 1.名称：路灯配电箱LD-AL4； 2.型号、规格：电器元件配置按设计要求； 3.基础形式、材质、规格：C30混凝土基础，8#槽钢基座（含4*M8不锈钢膨胀螺栓固定深度不小于80mm）; 4.安装方式：落地式安装，IP67。 | 台 | 1 | 10017.16 | 10017.16 | 472.12 | 112.62
2 | 040804001007 | 配管 | 1.名称：镀锌钢管； 2.规格：SC32； 3.配置形式：埋地敷设。 | m | 187.70 | 29.06 | 5454.56 | 981.67
3 | 040804001008 | 配管 | 1.名称：塑料保护管； 2.规格：PE25； 3.配置形式：埋地敷设。 | m | 449.80 | 6.45 | 2901.21 | 1191.97 | 332.85
4 | 040803001007 | 电缆 | 1.名称：铜芯电力电缆； 2.型号、规格：YJV-3*4； 3.敷设方式、部位：穿管敷设 | m | 465.20 | 11.81 | 5494.01 | 548.94 | 13.96
5 | 040803001008 | 电缆 | 1.名称：铜芯电力电缆； 2.型号、规格：YJV-5*6； 3.敷设方式、部位：穿管敷设 | m | 50.00 | 26.03 | 1301.5 | 59 | 1.5
6 | 040803005004 | 电缆终端头 | 1.名称：电力电缆终端头； 2.型号、规 格：截面10(mm2)以下三芯及以上； 3.材质、类型：铜芯，简易干包式； 4.安装部位：配电箱、柜内； 5.电压等级(kV)：1KV以下。 | 个 | 4 | 28.56 | 114.24 | 40.24
本页小计 | [6 empty] | 25282.68 | 3293.94 | 460.93
【表10.2.2-16】
分部分项工程清单与计价表
单位(专业)工程名称:嵊州市澄潭江(苍岩段)防洪能力提升应急工程苍岩村安置地块四基础设施配套工程-亮化 | [5 empty] | 标段: |  |  | 第2页 共4页
序号 | 项目编码 | 项目名称 | 项目特征 | 计量 单位 | 工程量 | 金 额 (元) |  |  |  |  | 备注
[6 empty] | 综合单价 | 合价 | 其中
[8 empty] | 人工费 | 机械费 | 暂估价
7 | 040805001006 | 常规照明灯 | 1.名称：成套围墙灯； 2.型号规格：150W，LED灯，防护等级IP67，暖白光； 3.灯具高出围墙0.5米。 | 套 | 4 | 366.64 | 1466.56 | 27.88
8 | 040805001007 | 常规照明灯 | 1.名称:成套庭院灯(含杆内配线及配电板)； 2.规格型号：60W LED灯，防护等级IP67，暖白光； 3、灯杆材质、高度：灯杆材质为国标优质高强度钢Q235A，灯杆壁厚5mm，灯杆内外表面热浸锌处理，表面喷塑（黑亚光），所有紧固件采用不锈钢，杆高3.5m； 4、灯杆编号：钉或粘路灯号牌； 5、光源数量：1个； 6、垫层、基础：厚度、材料品种、强度等级：C25钢筋混凝土基础400*400*500mm，灯杆底盘与基础连接处素混凝土包面，含基础螺栓螺纹制作及螺杆固定板； 7、接地要求：每套路灯基础内预埋一根∠50*5*2000角钢接地极与基础螺栓相连，路灯柱接地测试 一柱、一独立接地、一测； 8、具体做法及灯具样式详设计图。 | 套 | 9 | 2274 | 20466 | 1093.32 | 482.13
本页小计 | [6 empty] | 21932.56 | 1121.2 | 482.13
【表10.2.2-16】
分部分项工程清单与计价表
单位(专业)工程名称:嵊州市澄潭江(苍岩段)防洪能力提升应急工程苍岩村安置地块四基础设施配套工程-亮化 | [5 empty] | 标段: |  |  | 第3页 共4页
序号 | 项目编码 | 项目名称 | 项目特征 | 计量 单位 | 工程量 | 金 额 (元) |  |  |  |  | 备注
[6 empty] | 综合单价 | 合价 | 其中
[8 empty] | 人工费 | 机械费 | 暂估价
9 | 040504001020 | 砌筑井 | 1、名称、规格：砖砌电缆井，内径500mm*500mm、外径980mm*980mm、井室深700mm(含模板）； 2、垫层、基础材质及厚度：C20混凝土底板150mm厚； 3、砌筑材料品种、规格、强度等级：混凝土实心砖MU10 240×115×53，M10水泥砂浆砌筑； 4、勾缝、抹面要求：井内外壁抹面20mm厚、沟缝、座浆均用1:2水泥砂浆； 5、盖板材质、规格：C20混凝土盖板600*600mm、配筋Φ8@100双向布筋。 | 座 | 6 | 895.1 | 5370.6 | 2123.76 | 55.92
10 | 040305001005 | 垫层 | 1.材料品种、规格：管沟黄砂垫层； 2.厚度：100mm厚。 | m3 | 18.40 | 337.67 | 6213.13 | 773.17 | 44.16
11 | 040101002010 | 挖沟槽土方 | 1.土壤类别：机械及人工辅助挖管沟，三类土； 2.挖土深度：1.5m以内。 | m3 | 198.03 | 7.48 | 1481.26 | 766.38 | 421.8
12 | 040103001013 | 回填方 | 1.密实度要求：机械回填、人工辅助回填管沟，夯实； 2.填方材料品种：管沟开挖起挖土； 3.填方来源、运距:管沟顶二侧。 | m3 | 179.34 | 16.37 | 2935.8 | 1947.63 | 385.58
13 | 040103002008 | 余方弃置 | 1、废弃料品种：管沟开挖回填后余土； 2、运距：运距及施工方案由施工企业自行考虑。 | m3 | 18.68 | 24.81 | 463.45 | 174.28 | 198.94
本页小计 | [6 empty] | 16464.24 | 5785.22 | 1106.4
【表10.2.2-16】
分部分项工程清单与计价表
单位(专业)工程名称:嵊州市澄潭江(苍岩段)防洪能力提升应急工程苍岩村安置地块四基础设施配套工程-亮化 | [5 empty] | 标段: |  |  | 第4页 共4页
序号 | 项目编码 | 项目名称 | 项目特征 | 计量 单位 | 工程量 | 金 额 (元) |  |  |  |  | 备注
[6 empty] | 综合单价 | 合价 | 其中
[8 empty] | 人工费 | 机械费 | 暂估价
合计 | [6 empty] | 63679.48 | 10200.36 | 2049.46

## 4_表10_2_2-16 施工技术措施项目清单与计价表
【表10.2.2-16】
施工技术措施项目清单与计价表
单位(专业)工程名称:嵊州市澄潭江(苍岩段)防洪能力提升应急工程苍岩村安置地块四基础设施配套工程-亮化 | [5 empty] | 标段: |  |  | 第1页 共1页
序号 | 项目编码 | 项目名称 | 项目特征 | 计量 单位 | 工程量 | 金 额 (元) |  |  |  |  | 备注
[6 empty] | 综合单价 | 合价 | 其中
[8 empty] | 人工费 | 机械费 | 暂估价
|  | [请输入分部名称,电子评标勿删] |  |  | 0
本页小计
合计

## 4_表10_2_2-20 施工组织(总价)措施项目清单与
【表10.2.2-20】
施工组织（总价）措施项目清单与计价表
工程名称:亮化 |  |  | 标段: | 第1页 共1页
序号 | 项目编号 | 项目名称 | 计算基础 | 费率 (%) | 金额 (元) | 备注
1 | 041109001001 | 安全文明施工费 |  |  | 677.07
1.1 |  | 安全文明施工基本费 | 定额人工费+定额机械费 | 6.15 | 677.07
2 | Z04110900801 | 提前竣工增加费 | 定额人工费+定额机械费
3 | 041109003001 | 二次搬运费 | 定额人工费+定额机械费
4 | 041109004001 | 冬雨季施工增加费 | 定额人工费+定额机械费
5 | 041109005001 | 行车、行人干扰增加费 | 定额人工费+定额机械费
6 |  | 其他施工组织措施费 | 按相关规定计算
合 计 |  |  |  |  | 677.07

## 4_表10_2_2-21 其他项目清单与计价汇总表
【表10.2.2-21】
其他项目清单与计价汇总表
工程名称:亮化 |  | 标段: | 第1页 共1页
序号 | 项 目 名 称 | 金额(元) | 备注
1 | 暂列金额 | 3370.86 | 明细详见表10.2.2-22
1.1 | 标化工地增加费 |  | 明细详见表10.2.2-22
1.2 | 优质工程增加费 |  | 明细详见表10.2.2-22
1.3 | 其他暂列金额 | 3370.86 | 明细详见表10.2.2-22
2 | 暂估价
2.1 | 材料（设备）暂估价 |  | 明细详见表10.2.2-23
2.2 | 专业工程暂估价 |  | 明细详见表10.2.2-24
2.3 | 专项技术措施暂估价 |  | 明细详见表10.2.2-25
3 | 计日工 |  | 明细详见表10.2.2-26
4 | 总承包服务费 |  | 明细详见表10.2.2-27
合 计 |  | 3370.86 | 0

## 4_表10_2_2-22 暂列金额明细表
【表10.2.2-22】
暂列金额明细表
工程名称:亮化 |  |  | 标段: | 第1页 共1页
序号 | 项 目 名 称 | 计量单位 | 暂定金额(元) | 备注
1 | 标化工地增加费 | 项
2 | 优质工程增加费 | 项
3 | 其他暂列金额 | 项 | 3370.86 | 估算比例一般不高于5%
3.1 | 其他暂列金额 | 项 | 3370.86
合计 |  |  | 3370.86 | -

## 4_表10_2_2-29 主要工日一览表
【表10.2.2-29】
主要工日一览表
工程名称:亮化 |  |  | 标段: |  | 第1页 共1页
序号 | 工日名称（类别） | 单位 | 数 量 | 单价(元) | 合价（元） | 备注
1 | 一类人工 | 工日 | 20.922 | 138 | 2887.24
2 | 二类人工 | 工日 | 48.783 | 149 | 7268.67
3 | 三类人工 | 工日 | 0.242 | 171 | 41.38

## 4_表10_2_2-31 主要材料和工程设备一览表
【表10.2.2-31】
主要材料和工程设备一览表
工程名称:亮化 |  |  |  | 标段: |  | 第1页 共1页
序号 | 名称、规格、型号 | 单位 | 数量 | 单价(元) | 合价（元） | 备注
1 | 热轧带肋钢筋HRB400综合 | t | 0.022 | 4573 | 100.61
2 | 镀锌铁丝φ0.7-1.0 | kg | 0.168 | 4.42 | 0.74
3 | 热轧光圆钢筋综合 | t | 0.02 | 4758 | 95.16
4 | 圆钉 | kg | 0.655 | 4.42 | 2.9
5 | 复合硅酸盐水泥PC 32.5R综合 | t | 0.221 | 498 | 110.06
6 | 普通硅酸盐水泥PO 42.5综合 | kg | 223.03 | 0.57 | 127.35
7 | 白色硅酸盐水泥425#、二级白度 | kg | 0.115 | 0.63 | 0.07
8 | 黄砂毛砂 | t | 33.98 | 157 | 5334.86
9 | 黄砂净砂 | t | 1.269 | 180 | 228.42
10 | 非泵送商品混凝土C20 | m3 | 1.278 | 493 | 630.05
11 | 非泵送商品混凝土C25 | m3 | 0.83 | 517 | 429.11
12 | 非泵送商品混凝土C30 | m3 | 0.078 | 546 | 42.59
13 | 干混抹灰砂浆DP M20.0 | kg | 898.904 | 0.38 | 344.28
14 | 汽油综合 | kg | 1.061 | 9.53 | 10.11
15 | 钢支撑 | kg | 0.452 | 5.49 | 2.48
16 | 水 | m3 | 3.936 | 5.73 | 22.55
17 | 钢模板 | kg | 0.902 | 6.11 | 5.51
18 | 木模板 | m3 | 0.059 | 1504 | 88.74
19 | 槽钢8# | kg | 17.64 | 4.67 | 82.43
20 | 镀锌钢管SC32 | m | 193.331 | 20.57 | 3976.43
21 | 硬塑料管PE25 | m | 476.788 | 2.05 | 977.42
22 | 成套围墙灯150W，LED | 套 | 4.04 | 350 | 1414
23 | 成套庭院灯60W 杆高3.5m | 套 | 9.09 | 1800 | 16362
24 | 铜芯电力电缆YJV-5*6 | m | 50.5 | 24.17 | 1220.64
25 | 铜芯电力电缆YJV-3*4 | m | 469.852 | 10.09 | 4741.28
26 | 基础螺栓螺纹制作M24.5 | 只 | 36 | 30 | 1080
27 | 路灯配电箱LD-AL4 | 台 | 1 | 9056.64 | 9056.64
28 | 镀锌角钢接地极∠50*50*5*2000 | 根 | 9 | 48.96 | 440.64

## 4_表10_2_2-32 主要机械台班一览表
【表10.2.2-32】
主要机械台班一览表
工程名称:亮化 |  |  |  | 标段: | 第1页 共1页
序号 | 机械名称、规格、型号 | 单位 | 数 量 | 单价(元) | 合价（元） | 备注
1 | 接地电阻测试仪 DET-3/2 | 台班 | 0.9 | 41.76 | 37.58
2 | 履带式推土机105kW | 台班 | 0.03 | 988.94 | 29.67
3 | 履带式单斗液压挖掘机1m3 | 台班 | 0.351 | 1113.74 | 390.92
4 | 电动夯实机250N·m | 台班 | 14.352 | 29.99 | 430.42
5 | 汽车式起重机8t | 台班 | 0.366 | 760.47 | 278.33
6 | 载货汽车4t | 台班 | 0.505 | 471.66 | 238.19
7 | 载货汽车5t | 台班 | 0.05 | 487.78 | 24.39
8 | 自卸汽车15t | 台班 | 0.204 | 974.96 | 198.89
9 | 机动翻斗车1t | 台班 | 0.139 | 228.82 | 31.81
10 | 汽车式高空作业车18m | 台班 | 0.203 | 641.5 | 130.22
11 | 干混砂浆罐式搅拌机20000L | 台班 | 0.02 | 211.41 | 4.23
12 | 钢筋调直机14mm | 台班 | 0.009 | 39.74 | 0.36
13 | 钢筋切断机40mm | 台班 | 0.008 | 46.85 | 0.37
14 | 钢筋弯曲机40mm | 台班 | 0.013 | 27.99 | 0.36
15 | 木工圆锯机500mm | 台班 | 0.005 | 30.08 | 0.15
16 | 木工压刨床单面600mm | 台班 | 0.001 | 34.46 | 0.03
17 | 联合冲剪机16mm | 台班 | 0.017 | 63.42 | 1.08
18 | 交流弧焊机21kV·A | 台班 | 1.867 | 69.68 | 130.09
19 | 交流弧焊机32kV·A | 台班 | 0.001 | 102.85 | 0.1
20 | 直流弧焊机32kW | 台班 | 0.01 | 106.95 | 1.07
21 | 电动空气压缩机0.6m3/min | 台班 | 3.374 | 35.76 | 120.65
22 | 混凝土振捣器平板式 | 台班 | 0.068 | 13.13 | 0.89
23 | 混凝土振捣器插入式 | 台班 | 0.019 | 5.08 | 0.1