## 表10_2_2-4 招标控制价扉页
【表10.2.2-4】
| 2022年嵊州市浦口街道农村生活污水提标改造项目（花田村、三塘村） |  |  |  | 工程
招标控制价
招标控制价 | (小写): | 2970924元
| (大写): | 贰佰玖拾柒万零玖佰贰拾肆元整
招 标 人: |  |  | 造价咨询人:
| (单位盖章) |  |  | (单位资质专用章)
法定代表人 或其授权人: |  |  | 法定代表人 或其授权人:
| (签字或盖章) |  |  | (签字或盖章)
编 制 人: |  |  | 复 核 人:
| (造价工程师签字盖专用章) |  |  | (造价工程师签字盖专用章)
编制时间: |  |  | 复核时间:

## 表10_2_2-12 招标控制价费用表
【表10.2.2-12】
招标控制价费用表
工程名称:2022年嵊州市浦口街道农村生活污水提标改造项目（花田村、三塘村） |  |  |  |  | 第1页 共1页
序号 | 工程名称 | 金额(元) | 其中：（元） |  |  |  | 备注
|  |  | 暂估价 | 安全文明 施工基本费 | 规费 | 税金
1 | 花田村 | 686641 |  | 7994.18 | 17844.14 | 56695.11
1.1 | 周家坂村 | 686641 |  | 7994.18 | 17844.14 | 56695.11
2 | 三塘 | 2284283 |  | 30193.27 | 67395.7 | 188610.56
2.1 | 打宅岙村 | 124740 |  | 2033.7 | 4539.51 | 10299.67
2.2 | 大菱塘村 | 399274 |  | 5429.82 | 12120.14 | 32967.57
2.3 | 尖家庄村 | 585230 |  | 7733.74 | 17262.82 | 48321.75
2.4 | 王明堂村 | 1175039 |  | 14996.01 | 33473.23 | 97021.57
合计 |  | 2970924 |  | 38187.45 | 85239.84 | 245305.67

## 1_表10_2_2-13 【不含单列】单位(专业)工程招
【表10.2.2-13】
单位（专业）工程招标控制价费用表
工程名称:花田村-周家坂村 |  |  | 标段: | 第1页 共1页
序号 | 费用名称 |  | 计算公式 | 金额 (元) | 备注
1 | 分部分项工程费 |  | ∑(分部分项工程量×综合单价） | 564876.88 | 见表10.2.2-16
1.1 | 其中 | 人工费+机械费 | ∑分部分项（定额人工费+定额机械费） | 90772.26
2 | 措施项目费 |  | （2.1+2.2） | 17227.25
2.1 | 施工技术措施项目费 |  | ∑(技措项目工程量×综合单价） | 9233.07 | 见表10.2.2-16
2.1.1 | 其中 | 人工费+机械费 | ∑技措项目（定额人工费+定额机械费） | 4396.51
2.2 | 施工组织措施项目费 |  | (1.1+2.1.1)×8.4% | 7994.18 | 见表10.2.2-20
2.2.1 | 其中 | 安全文明施工基本费 | (1.1+2.1.1)×8.4% | 7994.18 | 见表10.2.2-20
3 | 其他项目费 |  | （3.1+3.2+3.3+3.4） | 29997.41
3.1 | 暂列金额 |  | 3.1.1+3.1.2+3.1.3 | 29997.41 | 见表10.2.2-21
3.1.1 | 其中 | 标化工地增加费 | 按招标文件规定额度列计 |  | 见表10.2.2-22
3.1.2 |  | 优质工程增加费 | 按招标文件规定额度列计 |  | 见表10.2.2-22
3.1.3 |  | 其他暂列金额 | 按招标文件规定额度列计 | 29997.41 | 见表10.2.2-22
3.2 | 暂估价 |  | 3.2.1+3.2.2+3.2.3 |  | 见表10.2.2-21
3.2.1 | 其中 | 材料（工程设备）暂估价 | 按招标文件规定额度列计 (或计入综合单价) |  | 见表10.2.2-23
3.2.2 |  | 专业工程暂估价 | 按招标文件规定额度列计 |  | 见表10.2.2-24
3.2.3 |  | 专项技术措施暂估价 | 按招标文件规定额度列计 |  | 见表10.2.2-25
3.3 | 计日工 |  | ∑计日工(暂估数量×综合单价） |  | 见表10.2.2-21
3.4 | 施工总承包服务费 |  | 3.4.1+3.4.2 |  | 见表10.2.2-21
3.4.1 | 其中 | 专业发包工程管理费 | ∑专业发包工程（暂估金额×费率） |  | 见表10.2.2-27
3.4.2 |  | 甲供材料设备管理费 | 甲供材料暂估金额×费率+甲供设备暂估金额×费率 |  | 见表10.2.2-27
4 | 规费 |  | (1.1+2.1.1)×18.75% | 17844.14
5 | 税金 |  | (1+2+3+4)×9% | 56695.11
招标控制价合计 |  |  | 1+2+3+4+5 | 686641

## 1_表10_2_2-16 分部分项工程清单与计价表
【表10.2.2-16】
分部分项工程清单与计价表
单位(专业)工程名称:花田村-周家坂村 | [5 empty] | 标段: |  |  | 第1页 共5页
序号 | 项目编码 | 项目名称 | 项目特征 | 计量 单位 | 工程量 | 金 额 (元) |  |  |  |  | 备注
[6 empty] | 综合单价 | 合价 | 其中
[8 empty] | 人工费 | 机械费 | 暂估价
|  | 隔油池、化粪池 |  |  |  |  | 82291.84 | 1439.64 | 68.57
1 | 04B009 | 1#高效波纹玻璃钢隔油池2m3 | 1#高效波纹玻璃钢隔油池2m3 | 座 | 30 | 2500 | 75000
2 | 040504008003 | 隔油池 | 隔油池6格 1.垫层、基础材质及厚度：100厚碎石垫层、200厚C25混凝土基础（含模板） 2.砌筑材料品种、规格、强度等级：M10水泥砂浆砌筑MU20实心砖 3.砂浆强度等级、配合比：20mm厚1:2防水砂浆 4.盖板材质、规格：铸铁盖板500*500 5.井盖、井圈材质及规格：50厚C30井圈（含模板） | 座 | 1 | 6894.67 | 6894.67 | 1396.8 | 66.85
3 | 010515001004 | 现浇构件钢筋 | 1.隔油池钢筋 | t | 0.070 | 5673.79 | 397.17 | 42.84 | 1.72
|  | 土方部分 |  |  |  |  | 88204.91 | 26409.5 | 9460.35
4 | 040101002005 | 挖沟槽土方 | 1、土壤类别：三类土 2、挖土深度：2M 内 | m3 | 822.50 | 12.8 | 10528 | 6867.88 | 1636.78
5 | 040103001007 | 回填方 | 1.密实度要求：符合设计要求 2.填方材料品种：石粉 3.填方粒径要求：符合填料要求 4.填方来源、运距：自行考虑 | m3 | 493.31 | 128.14 | 63212.74 | 15302.48 | 241.72
本页小计 | [6 empty] | 156032.58 | 23610 | 1947.07
【表10.2.2-16】
分部分项工程清单与计价表
单位(专业)工程名称:花田村-周家坂村 | [5 empty] | 标段: |  |  | 第2页 共5页
序号 | 项目编码 | 项目名称 | 项目特征 | 计量 单位 | 工程量 | 金 额 (元) |  |  |  |  | 备注
[6 empty] | 综合单价 | 合价 | 其中
[8 empty] | 人工费 | 机械费 | 暂估价
6 | 040103001006 | 回填方 | 1.密实度要求：符合设计要求 2.填方材料品种：沟槽土方 3.填方粒径要求：符合填料要求 4.填方来源、运距：自行考虑 | m3 | 281.71 | 19.9 | 5606.03 | 4022.82 | 470.46
7 | 040103002005 | 余方弃置 | 1、废弃料品种：沟槽土方 2、运距：自行考虑 | m3 | 540.79 | 16.38 | 8858.14 | 216.32 | 7111.39
|  | 路面部分 |  |  |  |  | 174879.57 | 18031.6 | 24010.74
8 | 04B004 | 切缝机切缝 | 切缝机切缝 | m | 1464.00 | 6.7 | 9808.8 | 6104.88 | 336.72
9 | 041001001012 | 拆除路面 | 1、材质：混凝土类（无筋） 2、厚度：20CM | m2 | 923.60 | 26.8 | 24752.48 | 1754.84 | 18629.01
10 | 041001001030 | 拆除路面 | 1、材质：沥青路面 2、厚度：10CM | m2 | 10.00 | 7.04 | 70.4 | 45.9 | 10.4
11 | 040103002006 | 余方弃置 | 1、废弃料品种：混凝土拆除料 2、运距：自行考虑 | m3 | 194.72 | 30.05 | 5851.34 | 77.89 | 4757.01
12 | 010501001001 | 垫层 | 1、10cm厚C15混凝土垫层 | m2 | 923.60 | 51.8 | 47842.48 | 4165.44 | 64.65
13 | 040203007002 | 水泥混凝土 | 1、15cm厚混凝土路面，强度不小于4.5MPa 2、其他：养生 | m2 | 523.60 | 90.02 | 47134.47 | 3309.15 | 94.25
14 | 040203007003 | 水泥混凝土 | 1、16cm厚混凝土路面，强度不小于4.5MPa 2、其他：养生 | m2 | 400.00 | 95.46 | 38184 | 2556 | 72
本页小计 | [6 empty] | 188108.14 | 22253.24 | 31545.89
【表10.2.2-16】
分部分项工程清单与计价表
单位(专业)工程名称:花田村-周家坂村 | [5 empty] | 标段: |  |  | 第3页 共5页
序号 | 项目编码 | 项目名称 | 项目特征 | 计量 单位 | 工程量 | 金 额 (元) |  |  |  |  | 备注
[6 empty] | 综合单价 | 合价 | 其中
[8 empty] | 人工费 | 机械费 | 暂估价
15 | 040203006005 | 沥青混凝土 | 1.中粒式沥青混凝土路面 机械摊铺~厚度（cm）6 2.细粒式沥青混凝土路面 机械摊铺~厚度4(cm) | m2 | 10.00 | 123.56 | 1235.6 | 17.5 | 46.7
|  | 管网部分 |  |  |  |  | 108234.06 | 20846.6 | 12
16 | 031001006001 | 塑料管 | 1.材质、规格：De75 PVC硬聚氯乙烯污水管 2.连接形式：承插粘结 | m | 800.00 | 15.09 | 12072 | 3408
17 | 040501004002 | 塑料管 | 1.材质、规格：De110 PVC硬聚氯乙烯污水管 2.连接形式：承插粘结 | m | 500.00 | 23.82 | 11910 | 2345
18 | 040501004003 | 塑料管 | 1.材质、规格：De160 PVC硬聚氯乙烯污水管 2.连接形式：承插粘结 | m | 400.00 | 43.74 | 17496 | 2880 | 12
19 | 040501004004 | 塑料管 | 1.材质、规格：HDPE双壁波纹管DN225 2.连接形式：承插式橡胶接口 3.压力试验及吹、洗设计要求：管道闭水试验 | m | 100.00 | 47.53 | 4753 | 688
20 | 040501004007 | 塑料管 | 1.材质、规格：HDPE双壁波纹管DN300 2.连接形式：承插式橡胶接口 3.压力试验及吹、洗设计要求：管道闭水试验 | m | 502.00 | 68.03 | 34151.06 | 4166.6
21 | 031001006002 | 塑料管 | 1.安装部位：污水管 2.材质、规格：PVC管DN75 3.连接形式：粘接 | m | 300.00 | 38.53 | 11559 | 3327
本页小计 | [6 empty] | 93176.66 | 16832.1 | 58.7
【表10.2.2-16】
分部分项工程清单与计价表
单位(专业)工程名称:花田村-周家坂村 | [5 empty] | 标段: |  |  | 第4页 共5页
序号 | 项目编码 | 项目名称 | 项目特征 | 计量 单位 | 工程量 | 金 额 (元) |  |  |  |  | 备注
[6 empty] | 综合单价 | 合价 | 其中
[8 empty] | 人工费 | 机械费 | 暂估价
22 | 031001006003 | 塑料管 | 1.安装部位：污水管 2.材质、规格：PVC管DN110 3.连接形式：粘接 | m | 300.00 | 54.31 | 16293 | 4032
|  | 检查井、其他 |  |  |  |  | 111266.5 | 3891.9 | 573.9
23 | 040504003023 | 塑料检查井 | 450成品污水检查井 1、垫层、基础材质及厚度：50厚中粗砂、100厚C15非泵送混凝土垫层，150厚C30非泵送混凝土基础 3、井圈、井盖座材质：非泵送C25商品混凝土 4、井筒安装，Φ450成品污水检查井 4、盖板材质、规格：D400铸铁井盖 5、污水井 | 座 | 25 | 1556.04 | 38901 | 1249.25 | 2.25
24 | 040504009001 | 雨水口 | 1.雨水篦子及圈口材质、型号、规格：单篦雨水口 2.垫层、基础材质及厚度：150厚C25混凝土底板 3.砌筑材料品种、规格：MU15机砖 M10水泥砂浆砌筑 4.砂浆强度等级及配合比：1;2防水砂浆抹面 5、C30混凝土井圈 6、铸铁雨水篦子 | 座 | 5 | 982.9 | 4914.5 | 1082.45 | 66.25
25 | 040504003001 | 成品检查井 | 1、D400清扫口 | 座 | 200 | 300 | 60000
26 | 040205004001 | 标志板 | 1、标志标牌 | 块 | 60 | 8 | 480
本页小计 | [6 empty] | 120588.5 | 6363.7 | 68.5
【表10.2.2-16】
分部分项工程清单与计价表
单位(专业)工程名称:花田村-周家坂村 | [5 empty] | 标段: |  |  | 第5页 共5页
序号 | 项目编码 | 项目名称 | 项目特征 | 计量 单位 | 工程量 | 金 额 (元) |  |  |  |  | 备注
[6 empty] | 综合单价 | 合价 | 其中
[8 empty] | 人工费 | 机械费 | 暂估价
27 | 04B001 | 清扫口及检查井清掏 | 1、清扫口及检查井清掏 | 项 | 1 | 4000 | 4000
28 | 04B033 | 管道截留 | 1、污水管内雨水截流 2、砖砌封堵管道口 | 只 | 20 | 148.55 | 2971 | 1560.2 | 505.4
本页小计 | [6 empty] | 6971 | 1560.2 | 505.4
合计 | [6 empty] | 564876.88 | 70619.24 | 34125.56

## 1_表10_2_2-16 施工技术措施项目清单与计价表
【表10.2.2-16】
施工技术措施项目清单与计价表
单位(专业)工程名称:花田村-周家坂村 | [5 empty] | 标段: |  |  | 第1页 共1页
序号 | 项目编码 | 项目名称 | 项目特征 | 计量 单位 | 工程量 | 金 额 (元) |  |  |  |  | 备注
[6 empty] | 综合单价 | 合价 | 其中
[8 empty] | 人工费 | 机械费 | 暂估价
|  | [请输入分部名称,电子评标勿删] |  |  | 0 |  | 9233.07 | 1808 | 3264.88
1 | 041103001009 | 围挡 | 1.通透式围挡 | m2 | 200.00 | 24.39 | 4878 | 1212 | 1356
2 | 011705001002 | 大型机械设备进出场及安拆 | 1.履带式挖掘机1M3以内 场外运输费用 | 台次 | 1 | 4355.07 | 4355.07 | 596 | 1908.88
本页小计 | [6 empty] | 9233.07 | 1808 | 3264.88
合计 | [6 empty] | 9233.07 | 1808 | 3264.88

## 1_表10_2_2-22 暂列金额明细表
【表10.2.2-22】
暂列金额明细表
工程名称:周家坂村 |  |  | 标段: | 第1页 共1页
序号 | 项 目 名 称 | 计量单位 | 暂定金额(元) | 备注
1 | 标化工地增加费 | 项
2 | 优质工程增加费 | 项
3 | 其他暂列金额 | 项 | 29997.41 | 估算比例一般不高于5%
3.1 | 其他暂列金额 | 项 | 29997.41
合计 |  |  | 29997.41 | -

## 1_表10_2_2-29 主要工日一览表
【表10.2.2-29】
主要工日一览表
工程名称:周家坂村 |  |  | 标段: |  | 第1页 共1页
序号 | 工日名称（类别） | 单位 | 数 量 | 单价(元) | 合价（元） | 备注
1 | 一类人工 | 工日 | 77.033 | 138 | 10630.55
2 | 一类人工 | 工日 | 4.013 | 138 | 553.79
3 | 二类人工 | 工日 | 400.522 | 149 | 59677.78
4 | 二类人工 | 工日 | 10.686 | 146 | 1560.16

## 1_表10_2_2-31 主要材料和工程设备一览表
【表10.2.2-31】
主要材料和工程设备一览表
工程名称:周家坂村 |  |  |  | 标段: |  | 第1页 共2页
序号 | 名称、规格、型号 | 单位 | 数量 | 单价(元) | 合价（元） | 备注
1 | 热轧带肋钢筋HRB400φ10 | t | 0.071 | 4761 | 338.03
2 | 镀锌铁丝φ0.7-1.0 | kg | 0.415 | 4.42 | 1.83
3 | 镀锌铁丝综合 | kg | 5 | 4.42 | 22.1
4 | 通透式围挡 | m2 | 77.1 | 20 | 1542
5 | 圆钉 | kg | 0.452 | 4.42 | 2
6 | 镀锌铁丝10# | kg | 4.094 | 4.42 | 18.1
7 | 镀锌铁丝14# | kg | 4.64 | 4.42 | 20.51
8 | 普通硅酸盐水泥PO 42.5综合 | kg | 143.195 | 0.53 | 76.04
9 | 普通硅酸盐水泥PO 42.5综合 | kg | 175.565 | 0.58 | 100.95
10 | 普通硅酸盐水泥PO 42.5综合 | kg | 24.264 | 0.52 | 12.57
11 | 黄砂毛砂 | t | 0.894 | 155 | 138.57
12 | 黄砂净砂 | t | 2.144 | 180 | 385.92
13 | 石屑 | t | 868.226 | 50 | 43411.3
14 | 碎石综合 | t | 1.298 | 126 | 163.55
15 | 混凝土实心砖240×115×53 MU10 | 千块 | 3.413 | 504.4 | 1721.52
16 | 非泵送商品混凝土C15 | m3 | 93.789 | 450 | 42205.05
17 | 非泵送商品混凝土C25 | m3 | 3.252 | 501 | 1629.25
18 | 非泵送商品混凝土C30 | m3 | 144.086 | 527 | 75933.32
19 | 干混抹灰砂浆DP M20.0 | kg | 1738.645 | 0.39 | 678.07
20 | 干混砌筑砂浆DM M7.5 | kg | 268.191 | 0.33 | 89.58
21 | 细粒式沥青混凝土 | m3 | 0.404 | 1191 | 481.16
22 | 中粒式沥青混凝土 | m3 | 0.606 | 1102 | 667.81
23 | 石油沥青 | t | 0.092 | 4770 | 438.84
24 | HDPE双壁波纹管DN225 | m | 101.5 | 35.95 | 3648.93
25 | HDPE双壁波纹管DN300 | m | 509.53 | 54.38 | 27708.24
26 | 水 | m3 | 382.622 | 5.73 | 2192.42
27 | 木模板 | m3 | 0.094 | 1478 | 138.93
28 | 铸铁检查井盖500*500 | 套 | 31 | 471 | 14601
29 | 铸铁平箅380*680 | 套 | 5 | 302 | 1510
【表10.2.2-31】
主要材料和工程设备一览表
工程名称:周家坂村 |  |  |  | 标段: |  | 第2页 共2页
序号 | 名称、规格、型号 | 单位 | 数量 | 单价(元) | 合价（元） | 备注
30 | 标准砖 240×115×53 | 千块 | 0.168 | 495.6 | 83.26
31 | 成品污水检查井450 | 座 | 25 | 965 | 24125
32 | 标志标牌 | 块 | 60 | 8 | 480
33 | 清扫口及检查井清掏 | 项 | 1 | 4000 | 4000
34 | 1#高效波纹玻璃钢隔油池2m3 | 座 | 30 | 2500 | 75000
35 | D400清扫口 | 座 | 200 | 300 | 60000
36 | 立面管道安装费 | m | 600 | 10 | 6000
37 | 橡胶圈DN225 | 个 | 25.375 | 5 | 126.88
38 | 橡胶圈DN300 | 个 | 127.383 | 5 | 636.92
39 | PVC管DN75 | m | 1088.4 | 9.06 | 9860.9
40 | PVC管DN110 | m | 754.5 | 16.65 | 12562.43
41 | PVC管DN160 | m | 397.2 | 33.4 | 13266.48

## 2_表10_2_2-13 【不含单列】单位(专业)工程招
【表10.2.2-13】
单位（专业）工程招标控制价费用表
工程名称:三塘-打宅岙村 |  |  | 标段: | 第1页 共1页
序号 | 费用名称 |  | 计算公式 | 金额 (元) | 备注
1 | 分部分项工程费 |  | ∑(分部分项工程量×综合单价） | 93184.98 | 见表10.2.2-16
1.1 | 其中 | 人工费+机械费 | ∑分部分项（定额人工费+定额机械费） | 19814.22
2 | 措施项目费 |  | （2.1+2.2） | 11266.77
2.1 | 施工技术措施项目费 |  | ∑(技措项目工程量×综合单价） | 9233.07 | 见表10.2.2-16
2.1.1 | 其中 | 人工费+机械费 | ∑技措项目（定额人工费+定额机械费） | 4396.51
2.2 | 施工组织措施项目费 |  | (1.1+2.1.1)×8.4% | 2033.7 | 见表10.2.2-20
2.2.1 | 其中 | 安全文明施工基本费 | (1.1+2.1.1)×8.4% | 2033.7 | 见表10.2.2-20
3 | 其他项目费 |  | （3.1+3.2+3.3+3.4） | 5449.56
3.1 | 暂列金额 |  | 3.1.1+3.1.2+3.1.3 | 5449.56 | 见表10.2.2-21
3.1.1 | 其中 | 标化工地增加费 | 按招标文件规定额度列计 |  | 见表10.2.2-22
3.1.2 |  | 优质工程增加费 | 按招标文件规定额度列计 |  | 见表10.2.2-22
3.1.3 |  | 其他暂列金额 | 按招标文件规定额度列计 | 5449.56 | 见表10.2.2-22
3.2 | 暂估价 |  | 3.2.1+3.2.2+3.2.3 |  | 见表10.2.2-21
3.2.1 | 其中 | 材料（工程设备）暂估价 | 按招标文件规定额度列计 (或计入综合单价) |  | 见表10.2.2-23
3.2.2 |  | 专业工程暂估价 | 按招标文件规定额度列计 |  | 见表10.2.2-24
3.2.3 |  | 专项技术措施暂估价 | 按招标文件规定额度列计 |  | 见表10.2.2-25
3.3 | 计日工 |  | ∑计日工(暂估数量×综合单价） |  | 见表10.2.2-21
3.4 | 施工总承包服务费 |  | 3.4.1+3.4.2 |  | 见表10.2.2-21
3.4.1 | 其中 | 专业发包工程管理费 | ∑专业发包工程（暂估金额×费率） |  | 见表10.2.2-27
3.4.2 |  | 甲供材料设备管理费 | 甲供材料暂估金额×费率+甲供设备暂估金额×费率 |  | 见表10.2.2-27
4 | 规费 |  | (1.1+2.1.1)×18.75% | 4539.51
5 | 税金 |  | (1+2+3+4)×9% | 10299.67
招标控制价合计 |  |  | 1+2+3+4+5 | 124740

## 2_表10_2_2-16 分部分项工程清单与计价表
【表10.2.2-16】
分部分项工程清单与计价表
单位(专业)工程名称:三塘-打宅岙村 | [5 empty] | 标段: |  |  | 第1页 共4页
序号 | 项目编码 | 项目名称 | 项目特征 | 计量 单位 | 工程量 | 金 额 (元) |  |  |  |  | 备注
[6 empty] | 综合单价 | 合价 | 其中
[8 empty] | 人工费 | 机械费 | 暂估价
|  | 隔油池、化粪池 |  |  |  |  | 14791.84 | 1439.64 | 68.57
1 | 04B009 | 1#高效波纹玻璃钢隔油池2m3 | 1#高效波纹玻璃钢隔油池2m3 | 座 | 3 | 2500 | 7500
2 | 040504008003 | 隔油池 | 隔油池6格 1.垫层、基础材质及厚度：100厚碎石垫层、200厚C25混凝土基础（含模板） 2.砌筑材料品种、规格、强度等级：M10水泥砂浆砌筑MU20实心砖 3.砂浆强度等级、配合比：20mm厚1:2防水砂浆 4.盖板材质、规格：铸铁盖板500*500 5.井盖、井圈材质及规格：50厚C30井圈（含模板） | 座 | 1 | 6894.67 | 6894.67 | 1396.8 | 66.85
3 | 010515001004 | 现浇构件钢筋 | 1.隔油池钢筋 | t | 0.070 | 5673.79 | 397.17 | 42.84 | 1.72
|  | 土方部分 |  |  |  |  | 10433.09 | 5339.38 | 1138.06
4 | 040101002005 | 挖沟槽土方 | 1、土壤类别：三类土 2、挖土深度：2M 内 | m3 | 216.79 | 12.8 | 2774.91 | 1810.2 | 431.41
5 | 040103001007 | 回填方 | 1.密实度要求：符合设计要求 2.填方材料品种：石粉 3.填方粒径要求：符合填料要求 4.填方来源、运距：自行考虑 | m3 | 26.89 | 128.14 | 3445.68 | 834.13 | 13.18
本页小计 | [6 empty] | 21012.43 | 4083.97 | 513.16
【表10.2.2-16】
分部分项工程清单与计价表
单位(专业)工程名称:三塘-打宅岙村 | [5 empty] | 标段: |  |  | 第2页 共4页
序号 | 项目编码 | 项目名称 | 项目特征 | 计量 单位 | 工程量 | 金 额 (元) |  |  |  |  | 备注
[6 empty] | 综合单价 | 合价 | 其中
[8 empty] | 人工费 | 机械费 | 暂估价
6 | 040103001006 | 回填方 | 1.密实度要求：符合设计要求 2.填方材料品种：沟槽土方 3.填方粒径要求：符合填料要求 4.填方来源、运距：自行考虑 | m3 | 187.92 | 19.9 | 3739.61 | 2683.5 | 313.83
7 | 040103002005 | 余方弃置 | 1、废弃料品种：沟槽土方 2、运距：自行考虑 | m3 | 28.87 | 16.38 | 472.89 | 11.55 | 379.64
|  | 路面部分 |  |  |  |  | 15107.25 | 2211.75 | 1966.95
8 | 04B004 | 切缝机切缝 | 切缝机切缝 | m | 300.00 | 6.7 | 2010 | 1251 | 69
9 | 041001001013 | 拆除路面 | 1、材质：混凝土类（无筋） 2、厚度：20CM | m2 | 75.00 | 26.8 | 2010 | 142.5 | 1512.75
10 | 040103002006 | 余方弃置 | 1、废弃料品种：混凝土拆除料 2、运距：自行考虑 | m3 | 15.00 | 30.05 | 450.75 | 6 | 366.45
11 | 010501001001 | 垫层 | 1、10cm厚C15混凝土垫层 | m2 | 75.00 | 51.8 | 3885 | 338.25 | 5.25
12 | 040203007002 | 水泥混凝土 | 1、15cm厚混凝土路面，强度不小于4.5MPa 2、其他：养生 | m2 | 75.00 | 90.02 | 6751.5 | 474 | 13.5
|  | 管网部分 |  |  |  |  | 32972.3 | 7762.6
13 | 031001006001 | 塑料管 | 1.材质、规格：De75 PVC硬聚氯乙烯污水管 2.连接形式：承插粘结 | m | 500.00 | 15.09 | 7545 | 2130
本页小计 | [6 empty] | 26864.75 | 7036.8 | 2660.42
【表10.2.2-16】
分部分项工程清单与计价表
单位(专业)工程名称:三塘-打宅岙村 | [5 empty] | 标段: |  |  | 第3页 共4页
序号 | 项目编码 | 项目名称 | 项目特征 | 计量 单位 | 工程量 | 金 额 (元) |  |  |  |  | 备注
[6 empty] | 综合单价 | 合价 | 其中
[8 empty] | 人工费 | 机械费 | 暂估价
14 | 040501004002 | 塑料管 | 1.材质、规格：De110 PVC硬聚氯乙烯污水管 2.连接形式：承插粘结 | m | 500.00 | 23.82 | 11910 | 2345
15 | 040501004004 | 塑料管 | 1.材质、规格：HDPE双壁波纹管DN225 2.连接形式：承插式橡胶接口 3.压力试验及吹、洗设计要求：管道闭水试验 | m | 50.00 | 47.53 | 2376.5 | 344
16 | 031001006002 | 塑料管 | 1.安装部位：污水管 2.材质、规格：PVC管DN75 3.连接形式：粘接 | m | 120.00 | 38.53 | 4623.6 | 1330.8
17 | 031001006003 | 塑料管 | 1.安装部位：污水管 2.材质、规格：PVC管DN110 3.连接形式：粘接 | m | 120.00 | 54.31 | 6517.2 | 1612.8
|  | 检查井、其他 |  |  |  |  | 19880.5 | 1803.3 | 505.7
18 | 040504003024 | 塑料检查井 | 315成品污水检查井 1、垫层、基础材质及厚度：50厚中粗砂、100厚C15非泵送混凝土垫层，150厚C30非泵送混凝土基础 3、井圈、井盖座材质：非泵送C25商品混凝土 4、井筒安装，Φ315成品污水检查井 4、盖板材质、规格：D400铸铁井盖 5、污水井 | 座 | 5 | 1165.9 | 5829.5 | 243.1 | 0.3
19 | 040504003001 | 成品检查井 | 1、D400清扫口 | 座 | 20 | 300 | 6000
本页小计 | [6 empty] | 37256.8 | 5875.7 | 0.3
【表10.2.2-16】
分部分项工程清单与计价表
单位(专业)工程名称:三塘-打宅岙村 | [5 empty] | 标段: |  |  | 第4页 共4页
序号 | 项目编码 | 项目名称 | 项目特征 | 计量 单位 | 工程量 | 金 额 (元) |  |  |  |  | 备注
[6 empty] | 综合单价 | 合价 | 其中
[8 empty] | 人工费 | 机械费 | 暂估价
20 | 040205004001 | 标志板 | 1、标志标牌 | 块 | 10 | 8 | 80
21 | 04B001 | 清扫口及检查井清掏 | 1、清扫口及检查井清掏 | 项 | 1 | 2000 | 2000
22 | 04B015 | 成品毛发收集器 | 1、成品毛发收集器 | 个 | 1 | 3000 | 3000
23 | 04B034 | 管道截留 | 1、污水管内雨水截流 2、砖砌封堵管道口 | 只 | 20 | 148.55 | 2971 | 1560.2 | 505.4
本页小计 | [6 empty] | 8051 | 1560.2 | 505.4
合计 | [6 empty] | 93184.98 | 18556.67 | 3679.28

## 2_表10_2_2-16 施工技术措施项目清单与计价表
【表10.2.2-16】
施工技术措施项目清单与计价表
单位(专业)工程名称:三塘-打宅岙村 | [5 empty] | 标段: |  |  | 第1页 共1页
序号 | 项目编码 | 项目名称 | 项目特征 | 计量 单位 | 工程量 | 金 额 (元) |  |  |  |  | 备注
[6 empty] | 综合单价 | 合价 | 其中
[8 empty] | 人工费 | 机械费 | 暂估价
|  | [请输入分部名称,电子评标勿删] |  |  | 0 |  | 9233.07 | 1808 | 3264.88
1 | 041103001009 | 围挡 | 1.通透式围挡 | m2 | 200.00 | 24.39 | 4878 | 1212 | 1356
2 | 011705001002 | 大型机械设备进出场及安拆 | 1.履带式挖掘机1M3以内 场外运输费用 | 台次 | 1 | 4355.07 | 4355.07 | 596 | 1908.88
本页小计 | [6 empty] | 9233.07 | 1808 | 3264.88
合计 | [6 empty] | 9233.07 | 1808 | 3264.88

## 2_表10_2_2-22 暂列金额明细表
【表10.2.2-22】
暂列金额明细表
工程名称:打宅岙村 |  |  | 标段: | 第1页 共1页
序号 | 项 目 名 称 | 计量单位 | 暂定金额(元) | 备注
1 | 标化工地增加费 | 项
2 | 优质工程增加费 | 项
3 | 其他暂列金额 | 项 | 5449.56 | 估算比例一般不高于5%
3.1 | 其他暂列金额 | 项 | 5449.56
合计 |  |  | 5449.56 | -

## 2_表10_2_2-29 主要工日一览表
【表10.2.2-29】
主要工日一览表
工程名称:打宅岙村 |  |  | 标段: |  | 第1页 共1页
序号 | 工日名称（类别） | 单位 | 数 量 | 单价(元) | 合价（元） | 备注
1 | 一类人工 | 工日 | 32.069 | 138 | 4425.52
2 | 一类人工 | 工日 | 0.625 | 138 | 86.25
3 | 二类人工 | 工日 | 95.943 | 149 | 14295.51
4 | 二类人工 | 工日 | 10.686 | 146 | 1560.16

## 2_表10_2_2-31 主要材料和工程设备一览表
【表10.2.2-31】
主要材料和工程设备一览表
工程名称:打宅岙村 |  |  |  | 标段: |  | 第1页 共2页
序号 | 名称、规格、型号 | 单位 | 数量 | 单价(元) | 合价（元） | 备注
1 | 热轧带肋钢筋HRB400φ10 | t | 0.071 | 4761 | 338.03
2 | 镀锌铁丝φ0.7-1.0 | kg | 0.415 | 4.42 | 1.83
3 | 镀锌铁丝综合 | kg | 5 | 4.42 | 22.1
4 | 通透式围挡 | m2 | 77.1 | 20 | 1542
5 | 圆钉 | kg | 0.452 | 4.42 | 2
6 | 镀锌铁丝10# | kg | 0.34 | 4.42 | 1.5
7 | 镀锌铁丝14# | kg | 4.64 | 4.42 | 20.51
8 | 普通硅酸盐水泥PO 42.5综合 | kg | 143.195 | 0.53 | 76.04
9 | 普通硅酸盐水泥PO 42.5综合 | kg | 24.264 | 0.52 | 12.57
10 | 黄砂毛砂 | t | 0.089 | 155 | 13.8
11 | 黄砂净砂 | t | 1.036 | 180 | 186.48
12 | 石屑 | t | 47.326 | 50 | 2366.3
13 | 碎石综合 | t | 1.298 | 126 | 163.55
14 | 混凝土实心砖240×115×53 MU10 | 千块 | 1.443 | 504.4 | 727.85
15 | 非泵送商品混凝土C15 | m3 | 7.626 | 450 | 3431.7
16 | 非泵送商品混凝土C25 | m3 | 1.353 | 501 | 677.85
17 | 非泵送商品混凝土C30 | m3 | 11.484 | 527 | 6052.07
18 | 干混抹灰砂浆DP M20.0 | kg | 521.605 | 0.39 | 203.43
19 | 干混砌筑砂浆DM M7.5 | kg | 22.275 | 0.33 | 7.44
20 | 石油沥青 | t | 0.008 | 4770 | 38.16
21 | HDPE双壁波纹管DN225 | m | 50.75 | 35.95 | 1824.46
22 | 水 | m3 | 57.333 | 5.73 | 328.52
23 | 木模板 | m3 | 0.094 | 1478 | 138.93
24 | 铸铁检查井盖500*500 | 套 | 11 | 471 | 5181
25 | 标准砖 240×115×53 | 千块 | 0.168 | 495.6 | 83.26
26 | 成品毛发收集器 | 项 | 1 | 3000 | 3000
27 | 成品污水检查井315 | 座 | 5 | 584 | 2920
28 | 标志标牌 | 块 | 10 | 8 | 80
29 | 清扫口及检查井清掏 | 项 | 1 | 2000 | 2000
【表10.2.2-31】
主要材料和工程设备一览表
工程名称:打宅岙村 |  |  |  | 标段: |  | 第2页 共2页
序号 | 名称、规格、型号 | 单位 | 数量 | 单价(元) | 合价（元） | 备注
30 | 1#高效波纹玻璃钢隔油池2m3 | 座 | 3 | 2500 | 7500
31 | D400清扫口 | 座 | 20 | 300 | 6000
32 | 立面管道安装费 | m | 240 | 10 | 2400
33 | 橡胶圈DN225 | 个 | 12.688 | 5 | 63.44
34 | PVC管DN75 | m | 614.1 | 9.06 | 5563.75
35 | PVC管DN110 | m | 599.7 | 16.65 | 9985.01

## 3_表10_2_2-13 【不含单列】单位(专业)工程招
【表10.2.2-13】
单位（专业）工程招标控制价费用表
工程名称:三塘-大菱塘村 |  |  | 标段: | 第1页 共1页
序号 | 费用名称 |  | 计算公式 | 金额 (元) | 备注
1 | 分部分项工程费 |  | ∑(分部分项工程量×综合单价） | 326435.2 | 见表10.2.2-16
1.1 | 其中 | 人工费+机械费 | ∑分部分项（定额人工费+定额机械费） | 62312.75
2 | 措施项目费 |  | （2.1+2.2） | 10307.82
2.1 | 施工技术措施项目费 |  | ∑(技措项目工程量×综合单价） | 4878 | 见表10.2.2-16
2.1.1 | 其中 | 人工费+机械费 | ∑技措项目（定额人工费+定额机械费） | 2328
2.2 | 施工组织措施项目费 |  | (1.1+2.1.1)×8.4% | 5429.82 | 见表10.2.2-20
2.2.1 | 其中 | 安全文明施工基本费 | (1.1+2.1.1)×8.4% | 5429.82 | 见表10.2.2-20
3 | 其他项目费 |  | （3.1+3.2+3.3+3.4） | 17443.16
3.1 | 暂列金额 |  | 3.1.1+3.1.2+3.1.3 | 17443.16 | 见表10.2.2-21
3.1.1 | 其中 | 标化工地增加费 | 按招标文件规定额度列计 |  | 见表10.2.2-22
3.1.2 |  | 优质工程增加费 | 按招标文件规定额度列计 |  | 见表10.2.2-22
3.1.3 |  | 其他暂列金额 | 按招标文件规定额度列计 | 17443.16 | 见表10.2.2-22
3.2 | 暂估价 |  | 3.2.1+3.2.2+3.2.3 |  | 见表10.2.2-21
3.2.1 | 其中 | 材料（工程设备）暂估价 | 按招标文件规定额度列计 (或计入综合单价) |  | 见表10.2.2-23
3.2.2 |  | 专业工程暂估价 | 按招标文件规定额度列计 |  | 见表10.2.2-24
3.2.3 |  | 专项技术措施暂估价 | 按招标文件规定额度列计 |  | 见表10.2.2-25
3.3 | 计日工 |  | ∑计日工(暂估数量×综合单价） |  | 见表10.2.2-21
3.4 | 施工总承包服务费 |  | 3.4.1+3.4.2 |  | 见表10.2.2-21
3.4.1 | 其中 | 专业发包工程管理费 | ∑专业发包工程（暂估金额×费率） |  | 见表10.2.2-27
3.4.2 |  | 甲供材料设备管理费 | 甲供材料暂估金额×费率+甲供设备暂估金额×费率 |  | 见表10.2.2-27
4 | 规费 |  | (1.1+2.1.1)×18.75% | 12120.14
5 | 税金 |  | (1+2+3+4)×9% | 32967.57
招标控制价合计 |  |  | 1+2+3+4+5 | 399274

## 3_表10_2_2-16 分部分项工程清单与计价表
【表10.2.2-16】
分部分项工程清单与计价表
单位(专业)工程名称:三塘-大菱塘村 | [5 empty] | 标段: |  |  | 第1页 共5页
序号 | 项目编码 | 项目名称 | 项目特征 | 计量 单位 | 工程量 | 金 额 (元) |  |  |  |  | 备注
[6 empty] | 综合单价 | 合价 | 其中
[8 empty] | 人工费 | 机械费 | 暂估价
|  | 隔油池、化粪池 |  |  |  |  | 14791.84 | 1439.64 | 68.57
1 | 04B009 | 1#高效波纹玻璃钢隔油池2m3 | 1#高效波纹玻璃钢隔油池2m3 | 座 | 3 | 2500 | 7500
2 | 040504008003 | 隔油池 | 隔油池6格 1.垫层、基础材质及厚度：100厚碎石垫层、200厚C25混凝土基础（含模板） 2.砌筑材料品种、规格、强度等级：M10水泥砂浆砌筑MU20实心砖 3.砂浆强度等级、配合比：20mm厚1:2防水砂浆 4.盖板材质、规格：铸铁盖板500*500 5.井盖、井圈材质及规格：50厚C30井圈（含模板） | 座 | 1 | 6894.67 | 6894.67 | 1396.8 | 66.85
3 | 010515001004 | 现浇构件钢筋 | 1.隔油池钢筋 | t | 0.070 | 5673.79 | 397.17 | 42.84 | 1.72
|  | 土方部分 |  |  |  |  | 68137.61 | 19447.58 | 7184
4 | 040101002005 | 挖沟槽土方 | 1、土壤类别：三类土 2、挖土深度：2M 内 | m3 | 576.93 | 12.8 | 7384.7 | 4817.37 | 1148.09
5 | 040103001007 | 回填方 | 1.密实度要求：符合设计要求 2.填方材料品种：石粉 3.填方粒径要求：符合填料要求 4.填方来源、运距：自行考虑 | m3 | 396.19 | 128.14 | 50767.79 | 12289.81 | 194.13
本页小计 | [6 empty] | 72944.33 | 18546.82 | 1410.79
【表10.2.2-16】
分部分项工程清单与计价表
单位(专业)工程名称:三塘-大菱塘村 | [5 empty] | 标段: |  |  | 第2页 共5页
序号 | 项目编码 | 项目名称 | 项目特征 | 计量 单位 | 工程量 | 金 额 (元) |  |  |  |  | 备注
[6 empty] | 综合单价 | 合价 | 其中
[8 empty] | 人工费 | 机械费 | 暂估价
6 | 040103001006 | 回填方 | 1.密实度要求：符合设计要求 2.填方材料品种：沟槽土方 3.填方粒径要求：符合填料要求 4.填方来源、运距：自行考虑 | m3 | 151.99 | 19.9 | 3024.6 | 2170.42 | 253.82
7 | 040103002005 | 余方弃置 | 1、废弃料品种：沟槽土方 2、运距：自行考虑 | m3 | 424.94 | 16.38 | 6960.52 | 169.98 | 5587.96
|  | 路面部分 |  |  |  |  | 112573.79 | 15980.24 | 14609.01
8 | 04B004 | 切缝机切缝 | 切缝机切缝 | m | 2114.00 | 6.7 | 14163.8 | 8815.38 | 486.22
9 | 041001001014 | 拆除路面 | 1、材质：混凝土类（无筋） 2、厚度：20CM | m2 | 551.80 | 26.8 | 14788.24 | 1048.42 | 11129.81
10 | 041001001031 | 拆除路面 | 1、材质：沥青路面 2、厚度：10CM | m2 | 15.00 | 7.04 | 105.6 | 68.85 | 15.6
11 | 040103002006 | 余方弃置 | 1、废弃料品种：混凝土拆除料 2、运距：自行考虑 | m3 | 113.36 | 30.05 | 3406.47 | 45.34 | 2769.38
12 | 010501001001 | 垫层 | 1、10cm厚C15混凝土垫层 | m2 | 551.80 | 51.8 | 28583.24 | 2488.62 | 38.63
13 | 040203007002 | 水泥混凝土 | 1、15cm厚混凝土路面，强度不小于4.5MPa 2、其他：养生 | m2 | 551.80 | 90.02 | 49673.04 | 3487.38 | 99.32
14 | 040203006006 | 沥青混凝土 | 1.中粒式沥青混凝土路面 机械摊铺~厚度（cm）6 2.细粒式沥青混凝土路面 机械摊铺~厚度4(cm) | m2 | 15.00 | 123.56 | 1853.4 | 26.25 | 70.05
本页小计 | [6 empty] | 122558.91 | 18320.64 | 20450.79
【表10.2.2-16】
分部分项工程清单与计价表
单位(专业)工程名称:三塘-大菱塘村 | [5 empty] | 标段: |  |  | 第3页 共5页
序号 | 项目编码 | 项目名称 | 项目特征 | 计量 单位 | 工程量 | 金 额 (元) |  |  |  |  | 备注
[6 empty] | 综合单价 | 合价 | 其中
[8 empty] | 人工费 | 机械费 | 暂估价
|  | 管网部分 |  |  |  |  | 53157.07 | 8685.8
15 | 031001006001 | 塑料管 | 1.材质、规格：De75 PVC硬聚氯乙烯污水管 2.连接形式：承插粘结 | m | 300.00 | 15.09 | 4527 | 1278
16 | 040501004002 | 塑料管 | 1.材质、规格：De110 PVC硬聚氯乙烯污水管 2.连接形式：承插粘结 | m | 160.00 | 23.82 | 3811.2 | 750.4
17 | 040501004003 | 塑料管 | 1.材质、规格：HDPE管DN160 2.连接形式：承插式橡胶接口 3.压力试验及吹、洗设计要求：管道闭水试验 | m | 581.00 | 37.17 | 21595.77 | 2963.1
18 | 040501004004 | 塑料管 | 1.材质、规格：HDPE双壁波纹管DN225 2.连接形式：承插式橡胶接口 3.压力试验及吹、洗设计要求：管道闭水试验 | m | 430.00 | 47.53 | 20437.9 | 2958.4
19 | 031001006002 | 塑料管 | 1.安装部位：污水管 2.材质、规格：PVC管DN75 3.连接形式：粘接 | m | 30.00 | 38.53 | 1155.9 | 332.7
20 | 031001006003 | 塑料管 | 1.安装部位：污水管 2.材质、规格：PVC管DN110 3.连接形式：粘接 | m | 30.00 | 54.31 | 1629.3 | 403.2
|  | 检查井、其他 |  |  |  |  | 77774.89 | 3798.86 | 508.76
本页小计 | [6 empty] | 53157.07 | 8685.8
【表10.2.2-16】
分部分项工程清单与计价表
单位(专业)工程名称:三塘-大菱塘村 | [5 empty] | 标段: |  |  | 第4页 共5页
序号 | 项目编码 | 项目名称 | 项目特征 | 计量 单位 | 工程量 | 金 额 (元) |  |  |  |  | 备注
[6 empty] | 综合单价 | 合价 | 其中
[8 empty] | 人工费 | 机械费 | 暂估价
21 | 040504003025 | 塑料检查井 | 315成品污水检查井 1、垫层、基础材质及厚度：50厚中粗砂、100厚C15非泵送混凝土垫层，150厚C30非泵送混凝土基础 3、井圈、井盖座材质：非泵送C25商品混凝土 4、井筒安装，Φ315成品污水检查井 4、盖板材质、规格：成品复合井盖 5、污水井 | 座 | 21 | 617.94 | 12976.74 | 96.81 | 1.26
22 | 040504003026 | 塑料检查井 | 315成品污水检查井 1、垫层、基础材质及厚度：50厚中粗砂、100厚C15非泵送混凝土垫层，150厚C30非泵送混凝土基础 3、井圈、井盖座材质：非泵送C25商品混凝土 4、井筒安装，Φ315成品污水检查井 4、盖板材质、规格：D400铸铁井盖 5、污水井 | 座 | 35 | 1165.9 | 40806.5 | 1701.7 | 2.1
23 | 040504003007 | 成品检查井 | 1、D400清扫口 | 座 | 40 | 300 | 12000
24 | 040504001016 | 砌筑井 | 1.500*500铸铁井盖安装 | 座 | 5 | 624.93 | 3124.65 | 440.15
25 | 040205004004 | 标志板 | 1、标志标牌 | 块 | 112 | 8 | 896
26 | 04B016 | 清扫口及检查井清掏 | 1、清扫口及检查井清掏 | 项 | 1 | 2000 | 2000
27 | 04B017 | 成品毛发收集器 | 1、成品毛发收集器 | 个 | 1 | 3000 | 3000
本页小计 | [6 empty] | 74803.89 | 2238.66 | 3.36
【表10.2.2-16】
分部分项工程清单与计价表
单位(专业)工程名称:三塘-大菱塘村 | [5 empty] | 标段: |  |  | 第5页 共5页
序号 | 项目编码 | 项目名称 | 项目特征 | 计量 单位 | 工程量 | 金 额 (元) |  |  |  |  | 备注
[6 empty] | 综合单价 | 合价 | 其中
[8 empty] | 人工费 | 机械费 | 暂估价
28 | 04B035 | 管道截留 | 1、污水管内雨水截流 2、砖砌封堵管道口 | 只 | 20 | 148.55 | 2971 | 1560.2 | 505.4
本页小计 | [6 empty] | 2971 | 1560.2 | 505.4
合计 | [6 empty] | 326435.2 | 49352.12 | 22370.34

## 3_表10_2_2-16 施工技术措施项目清单与计价表
【表10.2.2-16】
施工技术措施项目清单与计价表
单位(专业)工程名称:三塘-大菱塘村 | [5 empty] | 标段: |  |  | 第1页 共1页
序号 | 项目编码 | 项目名称 | 项目特征 | 计量 单位 | 工程量 | 金 额 (元) |  |  |  |  | 备注
[6 empty] | 综合单价 | 合价 | 其中
[8 empty] | 人工费 | 机械费 | 暂估价
|  | [请输入分部名称,电子评标勿删] |  |  | 0 |  | 4878 | 1212 | 1356
1 | 041103001009 | 围挡 | 1.通透式围挡 | m2 | 200.00 | 24.39 | 4878 | 1212 | 1356
本页小计 | [6 empty] | 4878 | 1212 | 1356
合计 | [6 empty] | 4878 | 1212 | 1356

## 3_表10_2_2-22 暂列金额明细表
【表10.2.2-22】
暂列金额明细表
工程名称:大菱塘村 |  |  | 标段: | 第1页 共1页
序号 | 项 目 名 称 | 计量单位 | 暂定金额(元) | 备注
1 | 标化工地增加费 | 项
2 | 优质工程增加费 | 项
3 | 其他暂列金额 | 项 | 17443.16 | 估算比例一般不高于5%
3.1 | 其他暂列金额 | 项 | 17443.16
合计 |  |  | 17443.16 | -

## 3_表10_2_2-29 主要工日一览表
【表10.2.2-29】
主要工日一览表
工程名称:大菱塘村 |  |  | 标段: |  | 第1页 共1页
序号 | 工日名称（类别） | 单位 | 数 量 | 单价(元) | 合价（元） | 备注
1 | 一类人工 | 工日 | 49.312 | 138 | 6805.06
2 | 一类人工 | 工日 | 2.879 | 138 | 397.3
3 | 二类人工 | 工日 | 280.55 | 149 | 41801.95
4 | 二类人工 | 工日 | 10.686 | 146 | 1560.16

## 3_表10_2_2-31 主要材料和工程设备一览表
【表10.2.2-31】
主要材料和工程设备一览表
工程名称:大菱塘村 |  |  |  | 标段: |  | 第1页 共2页
序号 | 名称、规格、型号 | 单位 | 数量 | 单价(元) | 合价（元） | 备注
1 | 热轧带肋钢筋HRB400φ10 | t | 0.071 | 4761 | 338.03
2 | 镀锌铁丝φ0.7-1.0 | kg | 0.415 | 4.42 | 1.83
3 | 通透式围挡 | m2 | 77.1 | 20 | 1542
4 | 圆钉 | kg | 0.452 | 4.42 | 2
5 | 镀锌铁丝10# | kg | 6.875 | 4.42 | 30.39
6 | 镀锌铁丝14# | kg | 4.64 | 4.42 | 20.51
7 | 普通硅酸盐水泥PO 42.5综合 | kg | 143.195 | 0.53 | 76.04
8 | 普通硅酸盐水泥PO 42.5综合 | kg | 24.264 | 0.52 | 12.57
9 | 黄砂毛砂 | t | 1.001 | 155 | 155.16
10 | 黄砂净砂 | t | 1.036 | 180 | 186.48
11 | 石屑 | t | 697.294 | 50 | 34864.7
12 | 碎石综合 | t | 1.298 | 126 | 163.55
13 | 混凝土实心砖240×115×53 MU10 | 千块 | 1.836 | 504.4 | 926.08
14 | 非泵送商品混凝土C15 | m3 | 56.298 | 450 | 25334.1
15 | 非泵送商品混凝土C25 | m3 | 3.413 | 501 | 1709.91
16 | 非泵送商品混凝土C30 | m3 | 83.719 | 527 | 44119.91
17 | 干混抹灰砂浆DP M20.0 | kg | 2475.288 | 0.39 | 965.36
18 | 干混砌筑砂浆DM M7.5 | kg | 450.401 | 0.33 | 150.43
19 | 细粒式沥青混凝土 | m3 | 0.606 | 1191 | 721.75
20 | 中粒式沥青混凝土 | m3 | 0.909 | 1102 | 1001.72
21 | 石油沥青 | t | 0.055 | 4770 | 262.35
22 | HDPE管双壁波纹管DN160 | m | 589.715 | 28 | 16512.02
23 | HDPE双壁波纹管DN225 | m | 436.45 | 35.95 | 15690.38
24 | 水 | m3 | 401.175 | 5.73 | 2298.73
25 | 木模板 | m3 | 0.094 | 1478 | 138.93
26 | 铸铁检查井盖500*500 | 套 | 46 | 471 | 21666
27 | 标准砖 240×115×53 | 千块 | 0.168 | 495.6 | 83.26
28 | 成品毛发收集器 | 项 | 1 | 3000 | 3000
29 | 成品污水检查井315 | 座 | 56 | 584 | 32704
【表10.2.2-31】
主要材料和工程设备一览表
工程名称:大菱塘村 |  |  |  | 标段: |  | 第2页 共2页
序号 | 名称、规格、型号 | 单位 | 数量 | 单价(元) | 合价（元） | 备注
30 | 标志标牌 | 块 | 112 | 8 | 896
31 | 清扫口及检查井清掏 | 项 | 1 | 2000 | 2000
32 | 1#高效波纹玻璃钢隔油池2m3 | 座 | 3 | 2500 | 7500
33 | D400清扫口 | 座 | 40 | 300 | 12000
34 | 立面管道安装费 | m | 60 | 10 | 600
35 | 橡胶圈DN160 | 个 | 147.429 | 5 | 737.15
36 | 橡胶圈DN225 | 个 | 109.113 | 5 | 545.57
37 | PVC管DN75 | m | 327.3 | 9.06 | 2965.34
38 | PVC管DN110 | m | 184.68 | 16.65 | 3074.92

## 4_表10_2_2-13 【不含单列】单位(专业)工程招
【表10.2.2-13】
单位（专业）工程招标控制价费用表
工程名称:三塘-尖家庄村 |  |  | 标段: | 第1页 共1页
序号 | 费用名称 |  | 计算公式 | 金额 (元) | 备注
1 | 分部分项工程费 |  | ∑(分部分项工程量×综合单价） | 481466.73 | 见表10.2.2-16
1.1 | 其中 | 人工费+机械费 | ∑分部分项（定额人工费+定额机械费） | 89740.39
2 | 措施项目费 |  | （2.1+2.2） | 12611.74
2.1 | 施工技术措施项目费 |  | ∑(技措项目工程量×综合单价） | 4878 | 见表10.2.2-16
2.1.1 | 其中 | 人工费+机械费 | ∑技措项目（定额人工费+定额机械费） | 2328
2.2 | 施工组织措施项目费 |  | (1.1+2.1.1)×8.4% | 7733.74 | 见表10.2.2-20
2.2.1 | 其中 | 安全文明施工基本费 | (1.1+2.1.1)×8.4% | 7733.74 | 见表10.2.2-20
3 | 其他项目费 |  | （3.1+3.2+3.3+3.4） | 25567.06
3.1 | 暂列金额 |  | 3.1.1+3.1.2+3.1.3 | 25567.06 | 见表10.2.2-21
3.1.1 | 其中 | 标化工地增加费 | 按招标文件规定额度列计 |  | 见表10.2.2-22
3.1.2 |  | 优质工程增加费 | 按招标文件规定额度列计 |  | 见表10.2.2-22
3.1.3 |  | 其他暂列金额 | 按招标文件规定额度列计 | 25567.06 | 见表10.2.2-22
3.2 | 暂估价 |  | 3.2.1+3.2.2+3.2.3 |  | 见表10.2.2-21
3.2.1 | 其中 | 材料（工程设备）暂估价 | 按招标文件规定额度列计 (或计入综合单价) |  | 见表10.2.2-23
3.2.2 |  | 专业工程暂估价 | 按招标文件规定额度列计 |  | 见表10.2.2-24
3.2.3 |  | 专项技术措施暂估价 | 按招标文件规定额度列计 |  | 见表10.2.2-25
3.3 | 计日工 |  | ∑计日工(暂估数量×综合单价） |  | 见表10.2.2-21
3.4 | 施工总承包服务费 |  | 3.4.1+3.4.2 |  | 见表10.2.2-21
3.4.1 | 其中 | 专业发包工程管理费 | ∑专业发包工程（暂估金额×费率） |  | 见表10.2.2-27
3.4.2 |  | 甲供材料设备管理费 | 甲供材料暂估金额×费率+甲供设备暂估金额×费率 |  | 见表10.2.2-27
4 | 规费 |  | (1.1+2.1.1)×18.75% | 17262.82
5 | 税金 |  | (1+2+3+4)×9% | 48321.75
招标控制价合计 |  |  | 1+2+3+4+5 | 585230

## 4_表10_2_2-16 分部分项工程清单与计价表
【表10.2.2-16】
分部分项工程清单与计价表
单位(专业)工程名称:三塘-尖家庄村 | [5 empty] | 标段: |  |  | 第1页 共5页
序号 | 项目编码 | 项目名称 | 项目特征 | 计量 单位 | 工程量 | 金 额 (元) |  |  |  |  | 备注
[6 empty] | 综合单价 | 合价 | 其中
[8 empty] | 人工费 | 机械费 | 暂估价
|  | 隔油池、化粪池 |  |  |  |  | 28791.84 | 1439.64 | 68.57
1 | 04B009 | 1#高效波纹玻璃钢隔油池2m3 | 1#高效波纹玻璃钢隔油池2m3 | 座 | 3 | 2500 | 7500
2 | 04B020 | 2#高效波纹玻璃钢隔油池4m3 | 2#高效波纹玻璃钢隔油池4m3 | 座 | 1 | 5000 | 5000
3 | 04B019 | 3#高效波纹玻璃钢隔油池6m3 | 3#高效波纹玻璃钢隔油池6m3 | 座 | 1 | 9000 | 9000
4 | 040504008003 | 隔油池 | 隔油池6格 1.垫层、基础材质及厚度：100厚碎石垫层、200厚C25混凝土基础（含模板） 2.砌筑材料品种、规格、强度等级：M10水泥砂浆砌筑MU20实心砖 3.砂浆强度等级、配合比：20mm厚1:2防水砂浆 4.盖板材质、规格：铸铁盖板500*500 5.井盖、井圈材质及规格：50厚C30井圈（含模板） | 座 | 1 | 6894.67 | 6894.67 | 1396.8 | 66.85
5 | 010515001004 | 现浇构件钢筋 | 1.隔油池钢筋 | t | 0.070 | 5673.79 | 397.17 | 42.84 | 1.72
|  | 土方部分 |  |  |  |  | 113785.97 | 30253.73 | 12157.15
6 | 040101002005 | 挖沟槽土方 | 1、土壤类别：三类土 2、挖土深度：2M 内 | m3 | 854.42 | 12.8 | 10936.58 | 7134.41 | 1700.3
本页小计 | [6 empty] | 39728.42 | 8574.05 | 1768.87
【表10.2.2-16】
分部分项工程清单与计价表
单位(专业)工程名称:三塘-尖家庄村 | [5 empty] | 标段: |  |  | 第2页 共5页
序号 | 项目编码 | 项目名称 | 项目特征 | 计量 单位 | 工程量 | 金 额 (元) |  |  |  |  | 备注
[6 empty] | 综合单价 | 合价 | 其中
[8 empty] | 人工费 | 机械费 | 暂估价
7 | 040103001007 | 回填方 | 1.密实度要求：符合设计要求 2.填方材料品种：石粉 3.填方粒径要求：符合填料要求 4.填方来源、运距：自行考虑 | m3 | 690.74 | 128.14 | 88511.42 | 21426.75 | 338.46
8 | 040103001006 | 回填方 | 1.密实度要求：符合设计要求 2.填方材料品种：沟槽土方 3.填方粒径要求：符合填料要求 4.填方来源、运距：自行考虑 | m3 | 97.32 | 19.9 | 1936.67 | 1389.73 | 162.52
9 | 040103002005 | 余方弃置 | 1、废弃料品种：沟槽土方 2、运距：自行考虑 | m3 | 757.10 | 16.38 | 12401.3 | 302.84 | 9955.87
|  | 路面部分 |  |  |  |  | 171388.5 | 21856.81 | 22966.21
10 | 04B004 | 切缝机切缝 | 切缝机切缝 | m | 2524.00 | 6.7 | 16910.8 | 10525.08 | 580.52
11 | 041001001015 | 拆除路面 | 1、材质：混凝土类（无筋） 2、厚度：20CM | m2 | 884.60 | 26.8 | 23707.28 | 1680.74 | 17842.38
12 | 040103002006 | 余方弃置 | 1、废弃料品种：混凝土拆除料 2、运距：自行考虑 | m3 | 176.92 | 30.05 | 5316.45 | 70.77 | 4322.16
13 | 010501001001 | 垫层 | 1、10cm厚C15混凝土垫层 | m2 | 884.60 | 51.8 | 45822.28 | 3989.55 | 61.92
14 | 040203007002 | 水泥混凝土 | 1、15cm厚混凝土路面，强度不小于4.5MPa 2、其他：养生 | m2 | 884.60 | 90.02 | 79631.69 | 5590.67 | 159.23
|  | 管网部分 |  |  |  |  | 78212.1 | 11004.72
本页小计 | [6 empty] | 274237.89 | 44976.13 | 33423.06
【表10.2.2-16】
分部分项工程清单与计价表
单位(专业)工程名称:三塘-尖家庄村 | [5 empty] | 标段: |  |  | 第3页 共5页
序号 | 项目编码 | 项目名称 | 项目特征 | 计量 单位 | 工程量 | 金 额 (元) |  |  |  |  | 备注
[6 empty] | 综合单价 | 合价 | 其中
[8 empty] | 人工费 | 机械费 | 暂估价
15 | 031001006001 | 塑料管 | 1.材质、规格：De75 PVC硬聚氯乙烯污水管 2.连接形式：承插粘结 | m | 170.00 | 15.09 | 2565.3 | 724.2
16 | 040501004002 | 塑料管 | 1.材质、规格：De110 PVC硬聚氯乙烯污水管 2.连接形式：承插粘结 | m | 90.00 | 23.82 | 2143.8 | 422.1
17 | 040501004003 | 塑料管 | 1.材质、规格：HDPE管DN160 2.连接形式：承插式橡胶接口 3.压力试验及吹、洗设计要求：管道闭水试验 | m | 198.00 | 37.17 | 7359.66 | 1009.8
18 | 040501004004 | 塑料管 | 1.材质、规格：HDPE双壁波纹管DN225 2.连接形式：承插式橡胶接口 3.压力试验及吹、洗设计要求：管道闭水试验 | m | 354.00 | 47.53 | 16825.62 | 2435.52
19 | 040501004007 | 塑料管 | 1.材质、规格：HDPE双壁波纹管DN300 2.连接形式：承插式橡胶接口 3.压力试验及吹、洗设计要求：管道闭水试验 | m | 684.00 | 68.03 | 46532.52 | 5677.2
20 | 031001006002 | 塑料管 | 1.安装部位：污水管 2.材质、规格：PVC管DN75 3.连接形式：粘接 | m | 30.00 | 38.53 | 1155.9 | 332.7
21 | 031001006003 | 塑料管 | 1.安装部位：污水管 2.材质、规格：PVC管DN110 3.连接形式：粘接 | m | 30.00 | 54.31 | 1629.3 | 403.2
|  | 检查井、其他 |  |  |  |  | 89288.32 | 3628.94 | 509.96
本页小计 | [6 empty] | 78212.1 | 11004.72
【表10.2.2-16】
分部分项工程清单与计价表
单位(专业)工程名称:三塘-尖家庄村 | [5 empty] | 标段: |  |  | 第4页 共5页
序号 | 项目编码 | 项目名称 | 项目特征 | 计量 单位 | 工程量 | 金 额 (元) |  |  |  |  | 备注
[6 empty] | 综合单价 | 合价 | 其中
[8 empty] | 人工费 | 机械费 | 暂估价
22 | 040504003027 | 塑料检查井 | 315成品污水检查井 1、垫层、基础材质及厚度：50厚中粗砂、100厚C15非泵送混凝土垫层，150厚C30非泵送混凝土基础 3、井圈、井盖座材质：非泵送C25商品混凝土 4、井筒安装，Φ315成品污水检查井 4、盖板材质、规格：成品复合井盖 5、污水井 | 座 | 2 | 617.94 | 1235.88 | 9.22 | 0.12
23 | 040504003028 | 塑料检查井 | 315成品污水检查井 1、垫层、基础材质及厚度：50厚中粗砂、100厚C15非泵送混凝土垫层，150厚C30非泵送混凝土基础 3、井圈、井盖座材质：非泵送C25商品混凝土 4、井筒安装，Φ315成品污水检查井 4、盖板材质、规格：D400铸铁井盖 5、污水井 | 座 | 8 | 1165.9 | 9327.2 | 388.96 | 0.48
24 | 040504003029 | 塑料检查井 | 450成品污水检查井 1、垫层、基础材质及厚度：50厚中粗砂、100厚C15非泵送混凝土垫层，150厚C30非泵送混凝土基础 3、井圈、井盖座材质：非泵送C25商品混凝土 4、井筒安装，Φ450成品污水检查井 4、盖板材质、规格：成品复合井盖 5、污水井 | 座 | 12 | 1008.08 | 12096.96 | 71.52 | 1.08
本页小计 | [6 empty] | 22660.04 | 469.7 | 1.68
【表10.2.2-16】
分部分项工程清单与计价表
单位(专业)工程名称:三塘-尖家庄村 | [5 empty] | 标段: |  |  | 第5页 共5页
序号 | 项目编码 | 项目名称 | 项目特征 | 计量 单位 | 工程量 | 金 额 (元) |  |  |  |  | 备注
[6 empty] | 综合单价 | 合价 | 其中
[8 empty] | 人工费 | 机械费 | 暂估价
25 | 040504003030 | 塑料检查井 | 450成品污水检查井 1、垫层、基础材质及厚度：50厚中粗砂、100厚C15非泵送混凝土垫层，150厚C30非泵送混凝土基础 3、井圈、井盖座材质：非泵送C25商品混凝土 4、井筒安装，Φ450成品污水检查井 4、盖板材质、规格：D400铸铁井盖 5、污水井 | 座 | 32 | 1556.04 | 49793.28 | 1599.04 | 2.88
26 | 040504003001 | 成品检查井 | 1、D400清扫口 | 座 | 30 | 300 | 9000
27 | 040205004001 | 标志板 | 1、标志标牌 | 块 | 108 | 8 | 864
28 | 04B001 | 清扫口及检查井清掏 | 1、清扫口及检查井清掏 | 项 | 1 | 2000 | 2000
29 | 04B036 | 管道截留 | 1、污水管内雨水截流 2、砖砌封堵管道口 | 只 | 20 | 148.55 | 2971 | 1560.2 | 505.4
30 | 04B021 | 清扫口及检查井清掏 | 1、清扫口及检查井清掏 | 项 | 1 | 2000 | 2000
本页小计 | [6 empty] | 66628.28 | 3159.24 | 508.28
合计 | [6 empty] | 481466.73 | 68183.84 | 35701.89

## 4_表10_2_2-16 施工技术措施项目清单与计价表
【表10.2.2-16】
施工技术措施项目清单与计价表
单位(专业)工程名称:三塘-尖家庄村 | [5 empty] | 标段: |  |  | 第1页 共1页
序号 | 项目编码 | 项目名称 | 项目特征 | 计量 单位 | 工程量 | 金 额 (元) |  |  |  |  | 备注
[6 empty] | 综合单价 | 合价 | 其中
[8 empty] | 人工费 | 机械费 | 暂估价
|  | [请输入分部名称,电子评标勿删] |  |  | 0 |  | 4878 | 1212 | 1356
1 | 041103001009 | 围挡 | 1.通透式围挡 | m2 | 200.00 | 24.39 | 4878 | 1212 | 1356
本页小计 | [6 empty] | 4878 | 1212 | 1356
合计 | [6 empty] | 4878 | 1212 | 1356

## 4_表10_2_2-22 暂列金额明细表
【表10.2.2-22】
暂列金额明细表
工程名称:尖家庄村 |  |  | 标段: | 第1页 共1页
序号 | 项 目 名 称 | 计量单位 | 暂定金额(元) | 备注
1 | 标化工地增加费 | 项
2 | 优质工程增加费 | 项
3 | 其他暂列金额 | 项 | 25567.06 | 估算比例一般不高于5%
3.1 | 其他暂列金额 | 项 | 25567.06
合计 |  |  | 25567.06 | -

## 4_表10_2_2-29 主要工日一览表
【表10.2.2-29】
主要工日一览表
工程名称:尖家庄村 |  |  | 标段: |  | 第1页 共1页
序号 | 工日名称（类别） | 单位 | 数 量 | 单价(元) | 合价（元） | 备注
1 | 一类人工 | 工日 | 59.807 | 138 | 8253.37
2 | 一类人工 | 工日 | 4.659 | 138 | 642.94
3 | 二类人工 | 工日 | 395.543 | 149 | 58935.91
4 | 二类人工 | 工日 | 10.686 | 146 | 1560.16

## 4_表10_2_2-31 主要材料和工程设备一览表
【表10.2.2-31】
主要材料和工程设备一览表
工程名称:尖家庄村 |  |  |  | 标段: |  | 第1页 共2页
序号 | 名称、规格、型号 | 单位 | 数量 | 单价(元) | 合价（元） | 备注
1 | 热轧带肋钢筋HRB400φ10 | t | 0.071 | 4761 | 338.03
2 | 镀锌铁丝φ0.7-1.0 | kg | 0.415 | 4.42 | 1.83
3 | 通透式围挡 | m2 | 77.1 | 20 | 1542
4 | 圆钉 | kg | 0.452 | 4.42 | 2
5 | 镀锌铁丝10# | kg | 8.404 | 4.42 | 37.15
6 | 镀锌铁丝14# | kg | 4.64 | 4.42 | 20.51
7 | 普通硅酸盐水泥PO 42.5综合 | kg | 143.195 | 0.53 | 76.04
8 | 普通硅酸盐水泥PO 42.5综合 | kg | 24.264 | 0.52 | 12.57
9 | 黄砂毛砂 | t | 1.752 | 155 | 271.56
10 | 黄砂净砂 | t | 1.036 | 180 | 186.48
11 | 石屑 | t | 1215.702 | 50 | 60785.1
12 | 碎石综合 | t | 1.298 | 126 | 163.55
13 | 混凝土实心砖240×115×53 MU10 | 千块 | 1.928 | 504.4 | 972.48
14 | 非泵送商品混凝土C15 | m3 | 90.334 | 450 | 40650.3
15 | 非泵送商品混凝土C25 | m3 | 3.331 | 501 | 1668.83
16 | 非泵送商品混凝土C30 | m3 | 134.138 | 527 | 70690.73
17 | 干混抹灰砂浆DP M20.0 | kg | 2259.55 | 0.39 | 881.22
18 | 干混砌筑砂浆DM M7.5 | kg | 550.638 | 0.33 | 183.91
19 | 石油沥青 | t | 0.088 | 4770 | 419.76
20 | HDPE管双壁波纹管DN160 | m | 200.97 | 28 | 5627.16
21 | HDPE双壁波纹管DN225 | m | 359.31 | 35.95 | 12917.19
22 | HDPE双壁波纹管DN300 | m | 694.26 | 54.38 | 37753.86
23 | 水 | m3 | 533.082 | 5.73 | 3054.56
24 | 木模板 | m3 | 0.094 | 1478 | 138.93
25 | 铸铁检查井盖500*500 | 套 | 46 | 471 | 21666
26 | 标准砖 240×115×53 | 千块 | 0.168 | 495.6 | 83.26
27 | 成品污水检查井315 | 座 | 10 | 584 | 5840
28 | 成品污水检查井450 | 座 | 44 | 965 | 42460
29 | 标志标牌 | 块 | 108 | 8 | 864
【表10.2.2-31】
主要材料和工程设备一览表
工程名称:尖家庄村 |  |  |  | 标段: |  | 第2页 共2页
序号 | 名称、规格、型号 | 单位 | 数量 | 单价(元) | 合价（元） | 备注
30 | 清扫口及检查井清掏 | 项 | 2 | 2000 | 4000
31 | 1#高效波纹玻璃钢隔油池2m3 | 座 | 3 | 2500 | 7500
32 | 2#高效波纹玻璃钢隔油池4m3 | 座 | 1 | 5000 | 5000
33 | 3#高效波纹玻璃钢隔油池6m3 | 座 | 1 | 9000 | 9000
34 | D400清扫口 | 座 | 30 | 300 | 9000
35 | 立面管道安装费 | m | 60 | 10 | 600
36 | 橡胶圈DN160 | 个 | 50.243 | 5 | 251.22
37 | 橡胶圈DN225 | 个 | 89.828 | 5 | 449.14
38 | 橡胶圈DN300 | 个 | 173.565 | 5 | 867.83
39 | PVC管DN75 | m | 198.21 | 9.06 | 1795.78
40 | PVC管DN110 | m | 115.17 | 16.65 | 1917.58

## 5_表10_2_2-13 【不含单列】单位(专业)工程招
【表10.2.2-13】
单位（专业）工程招标控制价费用表
工程名称:三塘-王明堂村 |  |  | 标段: | 第1页 共1页
序号 | 费用名称 |  | 计算公式 | 金额 (元) | 备注
1 | 分部分项工程费 |  | ∑(分部分项工程量×综合单价） | 973336.05 | 见表10.2.2-16
1.1 | 其中 | 人工费+机械费 | ∑分部分项（定额人工费+定额机械费） | 176195.88
2 | 措施项目费 |  | （2.1+2.2） | 19874.01
2.1 | 施工技术措施项目费 |  | ∑(技措项目工程量×综合单价） | 4878 | 见表10.2.2-16
2.1.1 | 其中 | 人工费+机械费 | ∑技措项目（定额人工费+定额机械费） | 2328
2.2 | 施工组织措施项目费 |  | (1.1+2.1.1)×8.4% | 14996.01 | 见表10.2.2-20
2.2.1 | 其中 | 安全文明施工基本费 | (1.1+2.1.1)×8.4% | 14996.01 | 见表10.2.2-20
3 | 其他项目费 |  | （3.1+3.2+3.3+3.4） | 51334.16
3.1 | 暂列金额 |  | 3.1.1+3.1.2+3.1.3 | 51334.16 | 见表10.2.2-21
3.1.1 | 其中 | 标化工地增加费 | 按招标文件规定额度列计 |  | 见表10.2.2-22
3.1.2 |  | 优质工程增加费 | 按招标文件规定额度列计 |  | 见表10.2.2-22
3.1.3 |  | 其他暂列金额 | 按招标文件规定额度列计 | 51334.16 | 见表10.2.2-22
3.2 | 暂估价 |  | 3.2.1+3.2.2+3.2.3 |  | 见表10.2.2-21
3.2.1 | 其中 | 材料（工程设备）暂估价 | 按招标文件规定额度列计 (或计入综合单价) |  | 见表10.2.2-23
3.2.2 |  | 专业工程暂估价 | 按招标文件规定额度列计 |  | 见表10.2.2-24
3.2.3 |  | 专项技术措施暂估价 | 按招标文件规定额度列计 |  | 见表10.2.2-25
3.3 | 计日工 |  | ∑计日工(暂估数量×综合单价） |  | 见表10.2.2-21
3.4 | 施工总承包服务费 |  | 3.4.1+3.4.2 |  | 见表10.2.2-21
3.4.1 | 其中 | 专业发包工程管理费 | ∑专业发包工程（暂估金额×费率） |  | 见表10.2.2-27
3.4.2 |  | 甲供材料设备管理费 | 甲供材料暂估金额×费率+甲供设备暂估金额×费率 |  | 见表10.2.2-27
4 | 规费 |  | (1.1+2.1.1)×18.75% | 33473.23
5 | 税金 |  | (1+2+3+4)×9% | 97021.57
招标控制价合计 |  |  | 1+2+3+4+5 | 1175039

## 5_表10_2_2-16 分部分项工程清单与计价表
【表10.2.2-16】
分部分项工程清单与计价表
单位(专业)工程名称:三塘-王明堂村 | [5 empty] | 标段: |  |  | 第1页 共6页
序号 | 项目编码 | 项目名称 | 项目特征 | 计量 单位 | 工程量 | 金 额 (元) |  |  |  |  | 备注
[6 empty] | 综合单价 | 合价 | 其中
[8 empty] | 人工费 | 机械费 | 暂估价
|  | 隔油池、化粪池 |  |  |  |  | 69583.67 | 2879.27 | 137.14
1 | 04B009 | 1#高效波纹玻璃钢隔油池2m3 | 1#高效波纹玻璃钢隔油池2m3 | 座 | 20 | 2500 | 50000
2 | 04B023 | 2#高效波纹玻璃钢隔油池4m3 | 2#高效波纹玻璃钢隔油池4m3 | 座 | 1 | 5000 | 5000
3 | 040504008003 | 隔油池 | 隔油池6格 1.垫层、基础材质及厚度：100厚碎石垫层、200厚C25混凝土基础（含模板） 2.砌筑材料品种、规格、强度等级：M10水泥砂浆砌筑MU20实心砖 3.砂浆强度等级、配合比：20mm厚1:2防水砂浆 4.盖板材质、规格：铸铁盖板500*500 5.井盖、井圈材质及规格：50厚C30井圈（含模板） | 座 | 2 | 6894.67 | 13789.34 | 2793.6 | 133.7
4 | 010515001004 | 现浇构件钢筋 | 1.隔油池钢筋 | t | 0.140 | 5673.79 | 794.33 | 85.67 | 3.44
|  | 土方部分 |  |  |  |  | 188318.63 | 55265.49 | 20053.77
5 | 040101002005 | 挖沟槽土方 | 1、土壤类别：三类土 2、挖土深度：2M 内 | m3 | 1687.54 | 12.8 | 21600.51 | 14090.96 | 3358.2
6 | 040103001007 | 回填方 | 1.密实度要求：符合设计要求 2.填方材料品种：石粉 3.填方粒径要求：符合填料要求 4.填方来源、运距：自行考虑 | m3 | 1070.94 | 128.14 | 137230.25 | 33220.56 | 524.76
本页小计 | [6 empty] | 228414.43 | 50190.79 | 4020.1
【表10.2.2-16】
分部分项工程清单与计价表
单位(专业)工程名称:三塘-王明堂村 | [5 empty] | 标段: |  |  | 第2页 共6页
序号 | 项目编码 | 项目名称 | 项目特征 | 计量 单位 | 工程量 | 金 额 (元) |  |  |  |  | 备注
[6 empty] | 综合单价 | 合价 | 其中
[8 empty] | 人工费 | 机械费 | 暂估价
7 | 040103001006 | 回填方 | 1.密实度要求：符合设计要求 2.填方材料品种：沟槽土方 3.填方粒径要求：符合填料要求 4.填方来源、运距：自行考虑 | m3 | 524.42 | 19.9 | 10435.96 | 7488.72 | 875.78
8 | 040103002005 | 余方弃置 | 1、废弃料品种：沟槽土方 2、运距：自行考虑 | m3 | 1163.12 | 16.38 | 19051.91 | 465.25 | 15295.03
|  | 路面部分 |  |  |  |  | 283635.02 | 36425.07 | 37956.23
9 | 04B004 | 切缝机切缝 | 切缝机切缝 | m | 4246.00 | 6.7 | 28448.2 | 17705.82 | 976.58
10 | 041001001016 | 拆除路面 | 1、材质：混凝土类（无筋） 2、厚度：20CM | m2 | 1461.30 | 26.8 | 39162.84 | 2776.47 | 29474.42
11 | 040103002006 | 余方弃置 | 1、废弃料品种：混凝土拆除料 2、运距：自行考虑 | m3 | 292.26 | 30.05 | 8782.41 | 116.9 | 7139.91
12 | 010501001001 | 垫层 | 1、10cm厚C15混凝土垫层 | m2 | 1461.30 | 51.8 | 75695.34 | 6590.46 | 102.29
13 | 040203007002 | 水泥混凝土 | 1、15cm厚混凝土路面，强度不小于4.5MPa 2、其他：养生 | m2 | 1461.30 | 90.02 | 131546.23 | 9235.42 | 263.03
|  | 管网部分 |  |  |  |  | 217774.09 | 42350.94 | 52.75
14 | 031001006001 | 塑料管 | 1.材质、规格：De75 PVC硬聚氯乙烯污水管 2.连接形式：承插粘结 | m | 1400.00 | 15.09 | 21126 | 5964
本页小计 | [6 empty] | 334248.89 | 50343.04 | 54127.04
【表10.2.2-16】
分部分项工程清单与计价表
单位(专业)工程名称:三塘-王明堂村 | [5 empty] | 标段: |  |  | 第3页 共6页
序号 | 项目编码 | 项目名称 | 项目特征 | 计量 单位 | 工程量 | 金 额 (元) |  |  |  |  | 备注
[6 empty] | 综合单价 | 合价 | 其中
[8 empty] | 人工费 | 机械费 | 暂估价
15 | 040501004002 | 塑料管 | 1.材质、规格：De110 PVC硬聚氯乙烯污水管 2.连接形式：承插粘结 | m | 900.00 | 23.82 | 21438 | 4221
16 | 040501004003 | 塑料管 | 1.材质、规格：HDPE管DN160 2.连接形式：承插式橡胶接口 3.压力试验及吹、洗设计要求：管道闭水试验 | m | 45.00 | 37.17 | 1672.65 | 229.5
17 | 040501004004 | 塑料管 | 1.材质、规格：HDPE双壁波纹管DN225 2.连接形式：承插式橡胶接口 3.压力试验及吹、洗设计要求：管道闭水试验 | m | 1271.00 | 47.53 | 60410.63 | 8744.48
18 | 040501004007 | 塑料管 | 1.材质、规格：HDPE双壁波纹管DN300 2.连接形式：承插式橡胶接口 3.压力试验及吹、洗设计要求：管道闭水试验 | m | 577.00 | 68.03 | 39253.31 | 4789.1
19 | 031001006002 | 塑料管 | 1.安装部位：污水管 2.材质、规格：PVC管DN75 3.连接形式：粘接 | m | 350.00 | 38.53 | 13485.5 | 3881.5
20 | 031001006003 | 塑料管 | 1.安装部位：污水管 2.材质、规格：PVC管DN110 3.连接形式：粘接 | m | 350.00 | 54.31 | 19008.5 | 4704
21 | 031208002002 | 管道绝热 | 1.安装部位：污水保护管橡塑管壳 2.材质、规格：PVC管DN110 | m3 | 8.22 | 1168.93 | 9608.6 | 2274.39
22 | 031208002004 | 管道绝热 | 1.安装部位：污水保护管橡塑管壳 2.材质、规格：PVC管DN160 | m3 | 13.76 | 1168.93 | 16084.48 | 3807.25
本页小计 | [6 empty] | 180961.67 | 32651.22
【表10.2.2-16】
分部分项工程清单与计价表
单位(专业)工程名称:三塘-王明堂村 | [5 empty] | 标段: |  |  | 第4页 共6页
序号 | 项目编码 | 项目名称 | 项目特征 | 计量 单位 | 工程量 | 金 额 (元) |  |  |  |  | 备注
[6 empty] | 综合单价 | 合价 | 其中
[8 empty] | 人工费 | 机械费 | 暂估价
23 | 031208002003 | 管道绝热 | 1.安装部位：污水保护管橡塑管壳 2.材质、规格：PVC管DN225 | m3 | 9.99 | 1168.93 | 11677.61 | 2764.13
24 | 040803004001 | 管道包封 | 1.规格：DN225 2.混凝土强度等级：C20非泵送混凝土 3、模板 | m3 | 4.23 | 947.71 | 4008.81 | 971.59 | 52.75
|  | 检查井、其他 |  |  |  |  | 214024.64 | 6719.75 | 512.78
25 | 040504003031 | 塑料检查井 | 315成品污水检查井 1、垫层、基础材质及厚度：50厚中粗砂、100厚C15非泵送混凝土垫层，150厚C30非泵送混凝土基础 3、井圈、井盖座材质：非泵送C25商品混凝土 4、井筒安装，Φ315成品污水检查井 4、盖板材质、规格：成品复合井盖 5、污水井 | 座 | 26 | 617.94 | 16066.44 | 119.86 | 1.56
26 | 040504003032 | 塑料检查井 | 315成品污水检查井 1、垫层、基础材质及厚度：50厚中粗砂、100厚C15非泵送混凝土垫层，150厚C30非泵送混凝土基础 3、井圈、井盖座材质：非泵送C25商品混凝土 4、井筒安装，Φ315成品污水检查井 4、盖板材质、规格：D400铸铁井盖 5、污水井 | 座 | 52 | 1165.9 | 60626.8 | 2528.24 | 3.12
本页小计 | [6 empty] | 92379.66 | 6383.82 | 57.43
【表10.2.2-16】
分部分项工程清单与计价表
单位(专业)工程名称:三塘-王明堂村 | [5 empty] | 标段: |  |  | 第5页 共6页
序号 | 项目编码 | 项目名称 | 项目特征 | 计量 单位 | 工程量 | 金 额 (元) |  |  |  |  | 备注
[6 empty] | 综合单价 | 合价 | 其中
[8 empty] | 人工费 | 机械费 | 暂估价
27 | 040504003033 | 塑料检查井 | 450成品污水检查井 1、垫层、基础材质及厚度：50厚中粗砂、100厚C15非泵送混凝土垫层，150厚C30非泵送混凝土基础 3、井圈、井盖座材质：非泵送C25商品混凝土 4、井筒安装，Φ450成品污水检查井 4、盖板材质、规格：成品复合井盖 5、污水井 | 座 | 1 | 1008.08 | 1008.08 | 5.96 | 0.09
28 | 040504003034 | 塑料检查井 | 450成品污水检查井 1、垫层、基础材质及厚度：50厚中粗砂、100厚C15非泵送混凝土垫层，150厚C30非泵送混凝土基础 3、井圈、井盖座材质：非泵送C25商品混凝土 4、井筒安装，Φ450成品污水检查井 4、盖板材质、规格：D400铸铁井盖 5、污水井 | 座 | 29 | 1556.04 | 45125.16 | 1449.13 | 2.61
29 | 040504003001 | 成品检查井 | 1、D400清扫口 | 座 | 240 | 300 | 72000
30 | 040205004001 | 标志板 | 1、标志标牌 | 块 | 216 | 8 | 1728
31 | 04B001 | 清扫口及检查井清掏 | 1、清扫口及检查井清掏 | 项 | 1 | 4000 | 4000
32 | 04B037 | 管道截留 | 1、污水管内雨水截流 2、砖砌封堵管道口 | 只 | 20 | 148.55 | 2971 | 1560.2 | 505.4
33 | 040504001017 | 砌筑井 | 1.500*500铸铁井盖安装 | 座 | 12 | 624.93 | 7499.16 | 1056.36
本页小计 | [6 empty] | 134331.4 | 4071.65 | 508.1
【表10.2.2-16】
分部分项工程清单与计价表
单位(专业)工程名称:三塘-王明堂村 | [5 empty] | 标段: |  |  | 第6页 共6页
序号 | 项目编码 | 项目名称 | 项目特征 | 计量 单位 | 工程量 | 金 额 (元) |  |  |  |  | 备注
[6 empty] | 综合单价 | 合价 | 其中
[8 empty] | 人工费 | 机械费 | 暂估价
34 | 04B024 | 成品毛发收集器 | 1、成品毛发收集器 | 个 | 1 | 3000 | 3000
本页小计 | [6 empty] | 3000
合计 | [6 empty] | 973336.05 | 143640.52 | 58712.67

## 5_表10_2_2-16 施工技术措施项目清单与计价表
【表10.2.2-16】
施工技术措施项目清单与计价表
单位(专业)工程名称:三塘-王明堂村 | [5 empty] | 标段: |  |  | 第1页 共1页
序号 | 项目编码 | 项目名称 | 项目特征 | 计量 单位 | 工程量 | 金 额 (元) |  |  |  |  | 备注
[6 empty] | 综合单价 | 合价 | 其中
[8 empty] | 人工费 | 机械费 | 暂估价
|  | [请输入分部名称,电子评标勿删] |  |  | 0 |  | 4878 | 1212 | 1356
1 | 041103001009 | 围挡 | 1.通透式围挡 | m2 | 200.00 | 24.39 | 4878 | 1212 | 1356
本页小计 | [6 empty] | 4878 | 1212 | 1356
合计 | [6 empty] | 4878 | 1212 | 1356

## 5_表10_2_2-22 暂列金额明细表
【表10.2.2-22】
暂列金额明细表
工程名称:王明堂村 |  |  | 标段: | 第1页 共1页
序号 | 项 目 名 称 | 计量单位 | 暂定金额(元) | 备注
1 | 标化工地增加费 | 项
2 | 优质工程增加费 | 项
3 | 其他暂列金额 | 项 | 51334.16 | 估算比例一般不高于5%
3.1 | 其他暂列金额 | 项 | 51334.16
合计 |  |  | 51334.16 | -

## 5_表10_2_2-29 主要工日一览表
【表10.2.2-29】
主要工日一览表
工程名称:王明堂村 |  |  | 标段: |  | 第1页 共1页
序号 | 工日名称（类别） | 单位 | 数 量 | 单价(元) | 合价（元） | 备注
1 | 一类人工 | 工日 | 152.506 | 138 | 21045.83
2 | 一类人工 | 工日 | 8.08 | 138 | 1115.04
3 | 二类人工 | 工日 | 812.941 | 149 | 121128.21
4 | 二类人工 | 工日 | 10.686 | 146 | 1560.16

## 5_表10_2_2-31 主要材料和工程设备一览表
【表10.2.2-31】
主要材料和工程设备一览表
工程名称:王明堂村 |  |  |  | 标段: |  | 第1页 共2页
序号 | 名称、规格、型号 | 单位 | 数量 | 单价(元) | 合价（元） | 备注
1 | 热轧带肋钢筋HRB400φ10 | t | 0.143 | 4761 | 680.82
2 | 镀锌铁丝φ0.7-1.0 | kg | 0.875 | 4.42 | 3.87
3 | 通透式围挡 | m2 | 77.1 | 20 | 1542
4 | 圆钉 | kg | 6.245 | 4.42 | 27.6
5 | 镀锌铁丝10# | kg | 12.873 | 4.42 | 56.9
6 | 镀锌铁丝14# | kg | 4.64 | 4.42 | 20.51
7 | 普通硅酸盐水泥PO 42.5综合 | kg | 286.39 | 0.53 | 152.07
8 | 普通硅酸盐水泥PO 42.5综合 | kg | 24.264 | 0.52 | 12.57
9 | 黄砂毛砂 | t | 2.468 | 155 | 382.54
10 | 黄砂净砂 | t | 1.94 | 180 | 349.2
11 | 石屑 | t | 1884.854 | 50 | 94242.7
12 | 碎石综合 | t | 2.597 | 126 | 327.22
13 | 混凝土实心砖240×115×53 MU10 | 千块 | 3.62 | 504.4 | 1825.93
14 | 非泵送商品混凝土C15 | m3 | 148.985 | 450 | 67043.25
15 | 非泵送商品混凝土C20 | m3 | 4.272 | 480 | 2050.56
16 | 非泵送商品混凝土C25 | m3 | 6.665 | 501 | 3339.17
17 | 非泵送商品混凝土C30 | m3 | 221.629 | 527 | 116798.48
18 | 干混抹灰砂浆DP M20.0 | kg | 5647.882 | 0.39 | 2202.67
19 | 干混砌筑砂浆DM M7.5 | kg | 843.333 | 0.33 | 281.67
20 | 石油沥青 | t | 0.146 | 4770 | 696.42
21 | HDPE管双壁波纹管DN160 | m | 45.675 | 28 | 1278.9
22 | HDPE双壁波纹管DN225 | m | 1290.065 | 35.95 | 46377.84
23 | HDPE双壁波纹管DN300 | m | 585.655 | 54.38 | 31847.92
24 | 水 | m3 | 891.579 | 5.73 | 5108.75
25 | 木模板 | m3 | 0.224 | 1478 | 331.07
26 | 铸铁检查井盖500*500 | 套 | 105 | 471 | 49455
27 | 标准砖 240×115×53 | 千块 | 0.168 | 495.6 | 83.26
28 | 成品毛发收集器 | 项 | 1 | 3000 | 3000
29 | 成品污水检查井315 | 座 | 78 | 584 | 45552
【表10.2.2-31】
主要材料和工程设备一览表
工程名称:王明堂村 |  |  |  | 标段: |  | 第2页 共2页
序号 | 名称、规格、型号 | 单位 | 数量 | 单价(元) | 合价（元） | 备注
30 | 成品污水检查井450 | 座 | 30 | 965 | 28950
31 | 标志标牌 | 块 | 216 | 8 | 1728
32 | 清扫口及检查井清掏 | 项 | 1 | 4000 | 4000
33 | 1#高效波纹玻璃钢隔油池2m3 | 座 | 20 | 2500 | 50000
34 | 2#高效波纹玻璃钢隔油池4m3 | 座 | 1 | 5000 | 5000
35 | D400清扫口 | 座 | 240 | 300 | 72000
36 | 立面管道安装费 | m | 700 | 10 | 7000
37 | 橡胶圈DN160 | 个 | 11.419 | 5 | 57.1
38 | 橡胶圈DN225 | 个 | 322.516 | 5 | 1612.58
39 | 橡胶圈DN300 | 个 | 146.414 | 5 | 732.07
40 | 橡塑管壳 | m3 | 32.93 | 733 | 24137.69
41 | PVC管DN75 | m | 1733.2 | 9.06 | 15702.79
42 | PVC管DN110 | m | 1194.7 | 16.65 | 19891.76