## 4 工程量清单汇总表
工程量清单汇总表
项目及标段名称: | 嵊州市黄泽镇2023年小流域建设工程_黄泽河道 |  | 第1页 共1页
序号 | 工程项目名称 | 金额（元）
一 | 建筑工程
二 | 机电设备及安装工程
三 | 金属结构设备及安装工程
四 | 施工临时工程
五 | 其他项目
合 计

## 5 建筑工程分类分项工程量清单
建筑工程分类分项工程量清单
项目及标段名称: |  | 嵊州市黄泽镇2023年小流域建设工程_黄泽河道 | [5 empty] | 第1页 共23页
序号 | 项目编码 |  | 项目名称 | 项目主要特征 | 计量 单位 | 工程 数量 | 单价 (元) | 合价 (元) | 主要技术 条款编码 | 备注
1 |  |  | 香炉湾山塘
1.1 |  |  | 大坝
1.1.1 | 500101007001 |  | 挖淤泥、流砂 | 1. 土料分类：山塘清淤 2. 运距：施工单位自行考虑 | m3 | 1000
1.1.2 | 500101002001 |  | 一般土方开挖1 | 1. 土类分级：三类土（含清表） 2. 运距：施工单位自行考虑 | m3 | 1473.33
1.1.3 | 500103023001 |  | 土方回填 | 1. 土类分级：砂壤土回填（利用方） | m3 | 542.33
1.1.4 | 500103023002 |  | 土方回填 | 1. 土类分级：粘土回填 | m3 | 108
1.1.5 | 500103008001 |  | 石料抛填 | 1. 粒径：抛石基础 | m3 | 133.4
1.1.6 | 500109001001 |  | C20砼大方脚 | 1. 设计龄期、强度等级及配合比：C20砼 2. 模板类型：含模板 | m3 | 58
1.1.7 | 500109001002 |  | C20砼排水沟 | 1. 设计龄期、强度等级及配合比：C20砼 2. 模板类型：含模板 | m3 | 16.125
1.1.8 | 500109001003 |  | C20砼坝肩 | 1. 设计龄期、强度等级及配合比：C20砼 2. 模板类型：含模板 | m3 | 4.35
1.1.9 | 500103017001 |  | 碎石垫层 | 1. 厚度：10cm | m3 | 4.66
1.1.10 | 500109001004 |  | C20砼压顶 | 1. 设计龄期、强度等级及配合比：C20砼 2. 模板类型：含模板 | m3 | 6.525
1.1.11 | 500105001001 |  | 干砌块石护坡 | 贴面干砌块石 厚30cm | m3 | 697.86
1.1.12 | 500105016001 |  | 堆石棱体 | 堆石棱体 | m3 | 140.855
建筑工程分类分项工程量清单
项目及标段名称: |  | 嵊州市黄泽镇2023年小流域建设工程_黄泽河道 | [5 empty] | 第2页 共23页
序号 | 项目编码 |  | 项目名称 | 项目主要特征 | 计量 单位 | 工程 数量 | 单价 (元) | 合价 (元) | 主要技术 条款编码 | 备注
1.1.13 | 500105001002 |  | 干砌块石（条料石、卵石） | 干砌块石 挡土墙 | m3 | 12
1.1.14 | 500103017002 |  | 石渣垫层（不含泥） | 1. 厚度：20cm | m3 | 450.7
1.1.15 | 500103017003 |  | 中粗砂（净砂）垫层 | 1. 厚度：15cm | m3 | 55.205
1.1.16 | 500103017004 |  | 小砾石垫层 | 1. 厚度：15cm | m3 | 48.07
1.1.17 | 500103017005 |  | 小卵石垫层 | 1. 厚度：30cm | m3 | 82.335
1.1.18 | 500103013001 |  | 土工布铺设 | 1. 材料性能：300g/㎡ | m2 | 341
1.1.19 | 500109001005 |  | C20砼踏步 | 1. 设计龄期、强度等级及配合比：C20砼 2. 模板类型：含模板 | m3 | 21.031
1.1.20 | 500109001006 |  | C20砼防浪墙 | 1. 设计龄期、强度等级及配合比：C25砼 2. 模板类型：含模板 | m3 | 38.15
1.1.21 | 500109001007 |  | C20砼防浪墙垫层 | 1. 设计龄期、强度等级及配合比：C20砼 2. 模板类型：含模板 | m3 | 8.77
1.1.22 | 500111001001 |  | 钢筋加工与安装 | 钢筋制作安装 一般钢筋 | t | 1.8523
1.1.23 | 500115008001 |  | 道路基层 | 1. 垫层级配、拌制要求：5%水泥稳定碎石 | m3 | 17.54
1.1.24 | 500115006001 |  | C25砼混凝土道路路面 | 1. 混凝土设计龄期、强度等级及配合比：C25砼 | m3 | 26.31
1.1.25 | 500109001008 |  | C20砼砼路缘石 | 1. 设计龄期、强度等级及配合比：C20砼 2. 模板类型：含模板 | m3 | 6.139
1.1.26 | 500107002001 |  | 土坝（堤）劈裂、充填灌浆 | 钻机钻孔，劈裂灌浆（含检查孔） | m | 300.25
1.1.27 | 500107005001 |  | 岩石层帷幕灌浆 | 钻机钻孔，帷幕灌浆（含检查孔） | m | 159
建筑工程分类分项工程量清单
项目及标段名称: |  | 嵊州市黄泽镇2023年小流域建设工程_黄泽河道 | [5 empty] | 第3页 共23页
序号 | 项目编码 |  | 项目名称 | 项目主要特征 | 计量 单位 | 工程 数量 | 单价 (元) | 合价 (元) | 主要技术 条款编码 | 备注
1.1.28 | 500107010001 |  | 检查孔压水试验 | 检查孔压水试验 | 试段 | 5
1.1.29 | 500109009001 |  | 伸缩缝 | 伸缩缝 沥青木板 | m2 | 13.43945
1.1.30 | 500115022001 |  | 其它永久建筑工程 | 白蚁防治 | 项 | 1
1.1.31 | 500115022002 |  | 其它永久建筑工程 | 山塘公示牌（含基础及立杆） 样式甲方顶 | 项 | 1
1.1.32 | 500115022003 |  | 其它永久建筑工程 | 深水警示牌（含基础及立杆） 样式甲方顶 | 项 | 1
1.1.33 | 500115022004 |  | 其它永久建筑工程 | 巡视线路牌 | 块 | 8
1.1.34 | 500115022005 |  | 其它永久建筑工程 | 巡视点 | 处 | 4
1.1.35 | 500115022006 |  | 其它永久建筑工程 | 规章制图牌 | 块 | 4
1.2 |  |  | 防汛道路
1.2.1 | 500103023003 |  | 土方回填 | 1. 土类分级：开挖料回填压实 | m3 | 459.74
1.2.2 | 500101002002 |  | 一般土方开挖2 | 1. 土类分级：三类土（含清表） 2. 运距：施工单位自行考虑 | m3 | 1042.48
1.2.3 | 500102002001 |  | 坡面石方开挖 | 1. 岩石级别：石方开挖 2. 运距：场内短驳 | m3 | 134.09
1.2.4 | 500109001009 |  | C20砼排水沟 | 1. 设计龄期、强度等级及配合比：C20砼 2. 模板类型：含模板 | m3 | 140.738
1.2.5 | 500103017006 |  | 碎石垫层 | 1. 厚度：10cm | m3 | 1
1.2.6 | 500109001010 |  | C20砼压顶 | 1. 设计龄期、强度等级及配合比：C20砼 2. 模板类型：含模板 | m3 | 42.2
1.2.7 | 500105001003 |  | 干砌块石（条料石、卵石） | 干砌块石 挡土墙 | m3 | 272.706
建筑工程分类分项工程量清单
项目及标段名称: |  | 嵊州市黄泽镇2023年小流域建设工程_黄泽河道 | [5 empty] | 第4页 共23页
序号 | 项目编码 |  | 项目名称 | 项目主要特征 | 计量 单位 | 工程 数量 | 单价 (元) | 合价 (元) | 主要技术 条款编码 | 备注
1.2.8 | 500115006002 |  | C25混凝土道路路面 | 1. 混凝土设计龄期、强度等级及配合比：C25砼 | m3 | 4.5
1.2.9 | 500105002001 |  | 浆砌块石挡土墙 | 1. 砂浆强度等级：水泥砂浆 M10 42.5 | m3 | 13.085
1.2.10 | 500115008002 |  | 宕渣路面（就地取材） | 1. 路面厚度：10cm | m3 | 99.95
1.2.11 | 500115003001 |  | 混凝土管铺设 | 1. 管材规格：φ500 2. 接口形式：承插接口 | m | 25
1.2.12 | 500109001011 |  | C20砼混凝土管道基础 | 1. 设计龄期、强度等级及配合比：C20砼 2. 模板类型：含模板 | m3 | 5.27
1.2.13 | 500109009002 |  | 伸缩缝 | 伸缩缝 沥青木板 | m2 | 0.619
1.2.14 | 500115022007 |  | 其它永久建筑工程 | 新建波形钢护栏 | m | 30
1.2.15 | 500115022008 |  | 其它永久建筑工程 | 轮廓标 | 块 | 7
1.3 |  |  | 溢洪道
1.3.1 | 500101002003 |  | 一般土方开挖3 | 1. 土类分级：三类土（含清表） 2. 运距：施工单位自行考虑 | m3 | 179
1.3.2 | 500103023004 |  | 土方回填 | 1. 土类分级：原土回填（利用方） | m3 | 120.61
1.3.3 | 500109001012 |  | C25砼溢流堰 | 1. 设计龄期、强度等级及配合比：C25砼 2. 模板类型：含模板 | m3 | 19.982
1.3.4 | 500109001013 |  | C20砼渠道及消力池底板 | 1. 设计龄期、强度等级及配合比：C20砼 2. 模板类型：含模板 | m3 | 16.4
1.3.5 | 500109001014 |  | C20砼消力坎 | 1. 设计龄期、强度等级及配合比：C20砼 2. 模板类型：含模板 | m3 | 0.6
建筑工程分类分项工程量清单
项目及标段名称: |  | 嵊州市黄泽镇2023年小流域建设工程_黄泽河道 | [5 empty] | 第5页 共23页
序号 | 项目编码 |  | 项目名称 | 项目主要特征 | 计量 单位 | 工程 数量 | 单价 (元) | 合价 (元) | 主要技术 条款编码 | 备注
1.3.6 | 500109001015 |  | C20砼明渠贴坡 | 1. 设计龄期、强度等级及配合比：C20砼 2. 模板类型：含模板 | m3 | 4.851
1.3.7 | 500109001016 |  | C20砼溢洪道挡墙 | 1. 设计龄期、强度等级及配合比：C20砼 2. 模板类型：含模板 | m3 | 32.11
1.3.8 | 500109001017 |  | C25砼刺墙 | 1. 设计龄期、强度等级及配合比：C25砼 2. 模板类型：含模板 | m3 | 2.22
1.3.9 | 500105017001 |  | 塑料排水管 | φ75塑料排水管埋设 无反滤包 | m | 3.75
1.3.10 | 500105017002 |  | 塑料排水管 | φ75塑料排水管埋设 有反滤包 | m | 17
1.3.11 | 500109001018 |  | C25砼人行桥台帽 | 1. 设计龄期、强度等级及配合比：C25砼 2. 模板类型：含模板 | m3 | 1.188
1.3.12 | 500109001019 |  | C25砼人行桥板 | 1. 设计龄期、强度等级及配合比：C25砼 2. 模板类型：含模板 | m3 | 2.01
1.3.13 | 500109001020 |  | C25砼桥面铺装 | 1. 设计龄期、强度等级及配合比：C25砼 2. 模板类型：含模板 | m3 | 0.64
1.3.14 | 500115022009 |  | 其它永久建筑工程 | 镀锌钢管栏杆 | m | 5.12
1.3.15 | 500111003001 |  | 锚筋制作与埋设 | φ16钢筋锚杆 | 根 | 13.5
1.3.16 | 500111001002 |  | 钢筋加工与安装 | 钢筋制作安装 一般钢筋 | t | 0.305
1.3.17 | 500109009003 |  | 伸缩缝 | 伸缩缝 沥青木板 | m2 | 12.49
1.4 |  |  | 放水设施
1.4.1 | 500105017003 |  | 塑料排水管 | φ160 PE管 | m | 45.8
建筑工程分类分项工程量清单
项目及标段名称: |  | 嵊州市黄泽镇2023年小流域建设工程_黄泽河道 | [5 empty] | 第6页 共23页
序号 | 项目编码 |  | 项目名称 | 项目主要特征 | 计量 单位 | 工程 数量 | 单价 (元) | 合价 (元) | 主要技术 条款编码 | 备注
1.4.2 | 500109001021 |  | C20砼堵头 | 1. 设计龄期、强度等级及配合比：C20砼 2. 模板类型：含模板 | m3 | 0.657
1.4.3 | 500109001022 |  | C20砼涵管外包 | 1. 设计龄期、强度等级及配合比：C20砼 2. 模板类型：含模板 | m3 | 3.14
1.4.4 | 500107016001 |  | 其它钻孔和工程灌浆 | 1:2水泥砂浆灌实 | m3 | 0.305208
1.4.5 | 500105001004 |  | 干砌块石（条料石、卵石） | 干砌块石 挡土墙 | m3 | 12.297
1.4.6 | 500109001023 |  | C20砼进水口闸墩 | 1. 设计龄期、强度等级及配合比：C20砼 2. 模板类型：含模板 | m3 | 2.31
1.4.7 | 500109001024 |  | C20砼启闭机墩 | 1. 设计龄期、强度等级及配合比：C20砼 2. 模板类型：含模板 | m3 | 0.655
1.4.8 | 500109001025 |  | C20砼抱箍支墩 | 1. 设计龄期、强度等级及配合比：C20砼 2. 模板类型：含模板 | m3 | 1.125
1.4.9 | 500105002002 |  | 浆砌块石 基础 | 1. 砂浆强度等级：水泥砂浆 M10 42.5 | m3 | 13.395
1.4.10 | 500109001026 |  | 拉杆引梁 | 1. 设计龄期、强度等级及配合比：C20砼 2. 模板类型：含模板 | m3 | 3.19005
1.4.11 | 500109001027 |  | C20砼踏步 | 1. 设计龄期、强度等级及配合比：C20砼 2. 模板类型：含模板 | m3 | 2.53
1.4.12 | 500109001028 |  | C20砼水位尺 | 1. 设计龄期、强度等级及配合比：C20砼 2. 模板类型：含模板 | m3 | 0.2316
1.4.13 | 500111001003 |  | 钢筋加工与安装 | 钢筋制作安装 一般钢筋 | t | 0.04184
1.4.14 | 500109009004 |  | 伸缩缝 | 伸缩缝 沥青木板 | m2 | 0.225
建筑工程分类分项工程量清单
项目及标段名称: |  | 嵊州市黄泽镇2023年小流域建设工程_黄泽河道 | [5 empty] | 第7页 共23页
序号 | 项目编码 |  | 项目名称 | 项目主要特征 | 计量 单位 | 工程 数量 | 单价 (元) | 合价 (元) | 主要技术 条款编码 | 备注
1.4.15 | 500115022010 |  | 其它永久建筑工程 | 启闭设备（CN-15，配2T启闭机，含铸铁抱轴、拉杆、预埋螺栓等） | 套 | 1
1.4.16 | 500115019001 |  | 房屋建筑工程 | 启闭机房（含机房基础，地面，墙体，窗，门，墙面粉刷和油漆，钢筋等） | m2 | 6
1.4.17 | 500115022011 |  | 其它永久建筑工程 | 拦污栅 | 套 | 1
2 |  |  | 大浅砩闸门渠道
2.1 |  |  | 渠道
2.1.1 | 500101002004 |  | 一般土方开挖5 | 1. 土类分级：三类土（含清表） 2. 运距：施工单位自行考虑 | m3 | 1997.18
2.1.2 | 500103023005 |  | 土方回填 | 1. 土类分级：原土回填（利用方） | m3 | 1170.47
2.1.3 | 500105012001 |  | 砌体拆除 | 1. 拆除要求：原水泥砖、五孔板挡墙挖除 2. 弃渣运距：施工单位自行考虑 | m3 | 596.2
2.1.4 | 500101007002 |  | 挖淤泥、流砂 | 1. 土料分类：清淤 2. 运距：施工单位自行考虑 | m3 | 251.29
2.1.5 | 500105002003 |  | 浆砌块石挡土墙 | 1. 砂浆强度等级：水泥砂浆 M10 42.5 | m3 | 24.25
2.1.6 | 500109001029 |  | C25砼压顶 | 1. 设计龄期、强度等级及配合比：C25砼 2. 模板类型：含模板 | m3 | 67.4
2.1.7 | 500109001030 |  | C20砼明渠渠壁 | 1. 设计龄期、强度等级及配合比：C20砼 2. 模板类型：含模板 | m3 | 491.9
建筑工程分类分项工程量清单
项目及标段名称: |  | 嵊州市黄泽镇2023年小流域建设工程_黄泽河道 | [5 empty] | 第8页 共23页
序号 | 项目编码 |  | 项目名称 | 项目主要特征 | 计量 单位 | 工程 数量 | 单价 (元) | 合价 (元) | 主要技术 条款编码 | 备注
2.1.8 | 500109011001 |  | C20砼明渠底板 | 1. 设计龄期、强度等级及配合比：C20砼 2. 模板类型：含模板 | m3 | 376.22
2.1.9 | 500109001031 |  | C25砼挡土墙 | 1. 设计龄期、强度等级及配合比：C25砼 2. 模板类型：含模板 | m3 | 6.8972
2.1.10 | 500109001032 |  | C25砼机耕桥台帽 | 1. 设计龄期、强度等级及配合比：C25砼 2. 模板类型：含模板 | m3 | 1.456
2.1.11 | 500109001033 |  | C25砼机耕桥板 | 1. 设计龄期、强度等级及配合比：C25砼 2. 模板类型：含模板 | m3 | 3.349
2.1.12 | 500115022012 |  | 其它永久建筑工程 | 镀锌钢管栏杆 | m | 7.88
2.1.13 | 500109001034 |  | C15砼机耕桥砼垫层 | 1. 设计龄期、强度等级及配合比：C15 2. 模板类型：含模板 | m3 | 2.678
2.1.14 | 500109011002 |  | C25砼明渠底板 | 1. 设计龄期、强度等级及配合比：C25砼 2. 模板类型：含模板 | m3 | 1.1025
2.1.15 | 500109001035 |  | C25砼机耕桥基础 | 1. 设计龄期、强度等级及配合比：C25砼 2. 模板类型：含模板 | m3 | 2.506
2.1.16 | 500111001004 |  | 钢筋加工与安装 | 钢筋制作安装 一般钢筋 | t | 1.379
2.1.17 | 500109009005 |  | 伸缩缝 | 沥青油毛毡二毡三油 | m2 | 2.8
2.1.18 | 500109009006 |  | 伸缩缝 | 沥青麻丝 | m2 | 3.08
2.1.19 | 500112001001 |  | 预制混凝土构件 | 预制板制作、运输、安装 | m3 | 3.73421171
2.1.20 | 500105013001 |  | 砌体砂浆抹面 | 20mm厚M10砂浆抹面（加钢丝网） | m2 | 44.6
2.1.21 | 500115003002 |  | 混凝土管铺设 | 1. 管材规格：φ400 2. 接口形式：承插接口 | m | 5
建筑工程分类分项工程量清单
项目及标段名称: |  | 嵊州市黄泽镇2023年小流域建设工程_黄泽河道 | [5 empty] | 第9页 共23页
序号 | 项目编码 |  | 项目名称 | 项目主要特征 | 计量 单位 | 工程 数量 | 单价 (元) | 合价 (元) | 主要技术 条款编码 | 备注
2.1.22 | 500109001036 |  | C25外包混凝土 | 1. 设计龄期、强度等级及配合比：C25砼 2. 模板类型：含模板 | m3 | 2.674
2.1.23 | 500109001037 |  | C25混凝土井 | 1. 设计龄期、强度等级及配合比：C25砼 2. 模板类型：含模板 | m3 | 9.05
2.1.24 | 500109009007 |  | 伸缩缝 | 伸缩缝 沥青木板 | m2 | 94.6594
2.1.25 | 500115022013 |  | PVC复合闸门（放水口控制闸门1520*800*30） | 1.PVC复合闸门（放水口控制闸门1520*800*30，详见设计图纸） | 套 | 30
2.1.26 | 500115022014 |  | PVC复合闸门（放水口侧闸门360*800*30） | 1.PVC复合闸门（放水口侧闸门360*800*30，详见设计图纸） | 套 | 30
2.2 |  |  | 进水闸
2.2.1 | 500101002005 |  | 一般土方开挖6 | 1. 土类分级：三类土（含清表） 2. 运距：施工单位自行考虑 | m3 | 469
2.2.2 | 500103023006 |  | 土方回填 | 1. 土类分级：原土回填（利用方） | m3 | 238
2.2.3 | 500105012002 |  | 浆砌石或灌砌石挖除 | 1. 弃渣运距：施工单位自行考虑 | m3 | 53.37
2.2.4 | 500105012003 |  | 路缘石挖除 | 1. 弃渣运距：施工单位自行考虑 | m3 | 5.51
2.2.5 | 500109001038 |  | C15砼垫层 | 1. 设计龄期、强度等级及配合比：C15 2. 模板类型：含模板 | m3 | 1.115
2.2.6 | 500109001039 |  | C25钢筋砼基础 | 1. 设计龄期、强度等级及配合比：C25砼 2. 模板类型：含模板 | m3 | 7.768
建筑工程分类分项工程量清单
项目及标段名称: |  | 嵊州市黄泽镇2023年小流域建设工程_黄泽河道 | [5 empty] | 第10页 共23页
序号 | 项目编码 |  | 项目名称 | 项目主要特征 | 计量 单位 | 工程 数量 | 单价 (元) | 合价 (元) | 主要技术 条款编码 | 备注
2.2.7 | 500109001040 |  | C25砼截水墙 | 1. 设计龄期、强度等级及配合比：C25砼 2. 模板类型：含模板 | m3 | 4.24
2.2.8 | 500109001041 |  | C25砼闸站渠壁 | 1. 设计龄期、强度等级及配合比：C25砼 2. 模板类型：含模板 | m3 | 1.98
2.2.9 | 500109001042 |  | C25钢筋砼墙 | 1. 设计龄期、强度等级及配合比：C25砼 2. 模板类型：含模板 | m3 | 13.46
2.2.10 | 500109001043 |  | C25砼胸墙 | 1. 设计龄期、强度等级及配合比：C25砼 2. 模板类型：含模板 | m3 | 0.264
2.2.11 | 500109001044 |  | C25钢筋砼闸门 | 1. 设计龄期、强度等级及配合比：C25砼 2. 模板类型：含模板 | m3 | 0.1716
2.2.12 | 500109001045 |  | C25砼C25砼钢筋砼顶板 | 1. 设计龄期、强度等级及配合比：C25砼 2. 模板类型：含模板 | m3 | 2.931
2.2.13 | 500109001046 |  | C20砼支墩 | 1. 设计龄期、强度等级及配合比：C20砼 2. 模板类型：含模板 | m3 | 0.312
2.2.14 | 500111001005 |  | 钢筋加工与安装 | 钢筋制作安装 一般钢筋 | t | 1.855
2.2.15 | 500115008003 |  | 泥结碎石路面 | 1. 基础垫层材料及厚度：15cm | m3 | 11.904
2.2.16 | 500109001047 |  | C25砼路缘石 | 1. 设计龄期、强度等级及配合比：C25砼 2. 模板类型：含模板 | m3 | 5.51
2.2.17 | 500105015001 |  | C20砼灌砌块石（块石利用） | 1. 设计龄期、强度等级及配合比：C20砼 2. 模板类型：含模板 | m3 | 53.504
建筑工程分类分项工程量清单
项目及标段名称: |  | 嵊州市黄泽镇2023年小流域建设工程_黄泽河道 | [5 empty] | 第11页 共23页
序号 | 项目编码 |  | 项目名称 | 项目主要特征 | 计量 单位 | 工程 数量 | 单价 (元) | 合价 (元) | 主要技术 条款编码 | 备注
2.2.18 | 500105015002 |  | C25砼灌砌块石 | 1. 设计龄期、强度等级及配合比：C20砼 2. 模板类型：含模板 | m3 | 13.376
2.2.19 | 500103017007 |  | 碎石垫层 | 1. 厚度：10cm | m3 | 1.31
2.2.20 | 500109001048 |  | C25砼踏步 | 1. 设计龄期、强度等级及配合比：C25砼 2. 模板类型：含模板 | m3 | 2.31
2.2.21 | 500103013002 |  | 土工布铺设 | 1. 材料性能：300g/㎡ | m2 | 50.2
2.2.22 | 500114003001 |  | 草皮铺设 | 1. 草皮种类：马尼拉 2. 铺设比例：铺植面100% 3. 养护期：2年 | m2 | 50.2
2.2.23 | 500103023007 |  | 土方回填 | 种植土 | m3 | 15
2.2.24 | 500109009008 |  | 伸缩缝 | 伸缩缝 沥青木板 | m2 | 2.5
2.2.25 | 500105017004 |  | 塑料排水管 | φ50塑料排水管埋设 有反滤包 | m | 6
2.2.26 | 500115019002 |  | 房屋建筑工程 | 启闭机房（含墙体，窗，门，墙面粉刷和油漆，钢筋等） | m2 | 7.5076
2.2.27 | 500115019003 |  | 房屋建筑工程 | 老闸门和启闭机房拆除 | 项 | 1
2.2.28 | 500115022015 |  | 其它永久建筑工程 | 5t 启闭设备安装（吊耳、启闭机、拉杆等） | 套 | 1
2.2.29 | 500115022016 |  | 其它永久建筑工程 | 钢塑踏步 | 套 | 1
3 |  |  | 许宅江白泥坎
3.1 |  |  | 堤防
3.1.1 | 500101002006 |  | 一般土方开挖7 | 1. 土类分级：三类土（含清表） 2. 运距：施工单位自行考虑 | m3 | 12429.326
建筑工程分类分项工程量清单
项目及标段名称: |  | 嵊州市黄泽镇2023年小流域建设工程_黄泽河道 | [5 empty] | 第12页 共23页
序号 | 项目编码 |  | 项目名称 | 项目主要特征 | 计量 单位 | 工程 数量 | 单价 (元) | 合价 (元) | 主要技术 条款编码 | 备注
3.1.2 | 500103023008 |  | 土方回填 | 1. 土类分级：原土回填（利用方） | m3 | 2208.54
3.1.3 | 500115006003 |  | 混凝土路面凿除 | 1. 部位及面层厚度：15cm 2. 运距：施工单位自行考虑 | m3 | 160.35
3.1.4 | 500105015003 |  | C25砼灌砌块石 | C25灌砌石挡墙 | m3 | 1508.314
3.1.5 | 500109001049 |  | C25砼基础 | 1. 设计龄期、强度等级及配合比：C25砼 2. 模板类型：含模板 | m3 | 437.922
3.1.6 | 500109001050 |  | C20砼压顶 | 1. 设计龄期、强度等级及配合比：C20砼 2. 模板类型：含模板 | m3 | 60.42
3.1.7 | 500105002004 |  | 浆砌块石护坡 | 1. 砂浆强度等级：水泥砂浆 M10 | m3 | 811.16
3.1.8 | 500115008004 |  | 道路基层 | 1. 垫层级配、拌制要求：5%水泥稳定碎石 | m3 | 47.5
3.1.9 | 500115006004 |  | C25砼混凝土道路路面 | 1. 混凝土设计龄期、强度等级及配合比：C25砼 | m3 | 160.35
3.1.10 | 500115008005 |  | 砂砾石道路基层（利用） | 1. 基础垫层材料及厚度：10cm | m3 | 57.75
3.1.11 | 500115008006 |  | 砂砾石道路（利用） | 1. 基础垫层材料及厚度：10cm | m3 | 64.866
3.1.12 | 500103017008 |  | 砂砾石垫层（利用） | 1. 厚度：10cm | m3 | 154.738
3.1.13 | 500109001051 |  | C25砼大方脚 | 1. 设计龄期、强度等级及配合比：C25砼 2. 模板类型：含模板 | m3 | 436.12
3.1.14 | 500109001052 |  | C20砼路缘石 | 1. 设计龄期、强度等级及配合比：C20砼 2. 模板类型：含模板 | m3 | 49.22
3.1.15 | 500105001005 |  | 干砌块石（条料石、卵石） | 干砌块石 挡土墙 | m3 | 11.18
建筑工程分类分项工程量清单
项目及标段名称: |  | 嵊州市黄泽镇2023年小流域建设工程_黄泽河道 | [5 empty] | 第13页 共23页
序号 | 项目编码 |  | 项目名称 | 项目主要特征 | 计量 单位 | 工程 数量 | 单价 (元) | 合价 (元) | 主要技术 条款编码 | 备注
3.1.16 | 500109001053 |  | C25砼防护墙 | 1. 设计龄期、强度等级及配合比：C25砼 2. 模板类型：含模板 | m3 | 69.76
3.1.17 | 500109001054 |  | C20砼踏步 | 1. 设计龄期、强度等级及配合比：C20砼 2. 模板类型：含模板 | m3 | 1.69
3.1.18 | 500109009009 |  | 伸缩缝 | 伸缩缝 沥青木板 | m2 | 283.344846
3.1.19 | 500109009010 |  | 伸缩缝 | 沥青油毛毡二毡三油 | m2 | 43.679867
3.1.20 | 500105017005 |  | 塑料排水管 | φ75塑料排水管埋设 有反滤包 | m | 281.75933333
3.1.21 | 500111001006 |  | 钢筋加工与安装 | 钢筋制作安装 一般钢筋 | t | 4.37
3.1.22 | 500115022017 |  | 其它永久建筑工程 | 波形钢护栏拆除安装（利用原波板立柱） | m | 568
3.2 |  |  | 桥梁
3.2.1 | 500108004001 |  | 混凝土钻孔灌注桩 | 1. 岩土类别：泥质粉砂岩钻孔灌注桩 2. 混凝土强度等级及配合比：C30水下商品混凝土 3. 桩径、桩长：φ1200（含声测管） 4. 弃渣运距：施工单位自行考虑 | m3 | 90.42
3.2.2 | 500111001007 |  | 钢筋加工与安装 | 钢筋制作安装 钢筋笼 | t | 6.9673
3.2.3 | 500108006001 |  | 声测管 | 声测管制作、安装 | t | 1.1361
3.2.4 | 500111001008 |  | 钢筋加工与安装 | 钢筋制作安装 一般钢筋 | t | 21.42296
3.2.5 | 500111001009 |  | 钢筋加工与安装 | 钢筋制作安装 钢筋网 | t | 1.47192
建筑工程分类分项工程量清单
项目及标段名称: |  | 嵊州市黄泽镇2023年小流域建设工程_黄泽河道 | [5 empty] | 第14页 共23页
序号 | 项目编码 |  | 项目名称 | 项目主要特征 | 计量 单位 | 工程 数量 | 单价 (元) | 合价 (元) | 主要技术 条款编码 | 备注
3.2.6 | 500109001055 |  | C30商品砼桥墩盖梁 | 1. 设计龄期、强度等级及配合比：C30商品砼 2. 模板类型：含模板 | m3 | 8.8448
3.2.7 | 500109001056 |  | C30商品砼墩柱 | 1. 设计龄期、强度等级及配合比：C30商品砼 2. 模板类型：含模板 | m3 | 5.024
3.2.8 | 500109001057 |  | C30商品砼桥台 | 1. 设计龄期、强度等级及配合比：C30商品砼 2. 模板类型：含模板 | m3 | 66.12
3.2.9 | 500109001058 |  | C30商品砼承台 | 1. 设计龄期、强度等级及配合比：C30商品砼 2. 模板类型：含模板 | m3 | 26.316
3.2.10 | 500112001002 |  | C40商品砼预制空心板梁 | 1. 强度等级及配合比：C40商品砼 | m3 | 64
3.2.11 | 500112004001 |  | 预制空心板梁吊装 | 预制空心板梁吊装（含运输和C50小石子砼铰缝浇筑） | m3(m) | 64
3.2.12 | 500109001059 |  | C40商品砼桥面铺装 | 1. 强度等级及配合比：C40商品砼 | m3 | 23.8126
3.2.13 | 500109001060 |  | C40商品砼支座垫石 | 1. 强度等级及配合比：C40商品砼 | m3 | 0.201
3.2.14 | 500109001061 |  | C30商品砼防撞护栏 | 1. 设计龄期、强度等级及配合比：C30商品砼 2. 模板类型：含模板 | m3 | 18.744
3.2.15 | 500109009011 |  | 伸缩缝 | C50钢纤维混凝土型钢伸缩缝 | m | 13.82
3.2.16 | 500109001062 |  | C30商品砼桥头搭板 | 1. 设计龄期、强度等级及配合比：C30商品砼 2. 模板类型：含模板 | m3 | 13.82
3.2.17 | 500115008007 |  | 道路基层 | 1. 垫层级配、拌制要求：5%水泥稳定碎石 | m3 | 6.91
3.2.18 | 500111001010 |  | 钢筋加工与安装 | 钢绞线张拉 | t | 2.3755
建筑工程分类分项工程量清单
项目及标段名称: |  | 嵊州市黄泽镇2023年小流域建设工程_黄泽河道 | [5 empty] | 第15页 共23页
序号 | 项目编码 |  | 项目名称 | 项目主要特征 | 计量 单位 | 工程 数量 | 单价 (元) | 合价 (元) | 主要技术 条款编码 | 备注
3.2.19 | 500115020001 |  | 钢管警示柱 | 钢管警示柱（含C25现浇砼基础，反光膜等） | 根 | 4
3.2.20 | 500115022018 |  | 其它永久建筑工程 | GJZ180X180X28型板式橡胶支座 | 个 | 20
3.2.21 | 500115022019 |  | 其它永久建筑工程 | GJZ180X180X30型板式橡胶支座 | 个 | 20
3.2.22 | 500115022020 |  | 其它永久建筑工程 | 老桥拆除（含桥墩、桥台、桥板等） | 项 | 1
3.3 |  |  | 水闸
3.3.1 | 500109001063 |  | C15砼垫层 | 1. 设计龄期、强度等级及配合比：C15 2. 模板类型：含模板 | m3 | 1.3965
3.3.2 | 500109001064 |  | C25钢筋砼基础 | 1. 设计龄期、强度等级及配合比：C25砼 2. 模板类型：含模板 | m3 | 6.985
3.3.3 | 500109001065 |  | C25钢筋砼闸门 | 1. 设计龄期、强度等级及配合比：C25砼 2. 模板类型：含模板 | m3 | 0.6912
3.3.4 | 500109001066 |  | C25钢筋砼墙 | 1. 设计龄期、强度等级及配合比：C25砼 2. 模板类型：含模板 | m3 | 3.2
3.3.5 | 500109001067 |  | C25钢筋砼顶板 | 1. 设计龄期、强度等级及配合比：C25砼 2. 模板类型：含模板 | m3 | 2.65
3.3.6 | 500109001068 |  | C20砼启闭机墩 | 1. 设计龄期、强度等级及配合比：C20砼 2. 模板类型：含模板 | m3 | 0.85
3.3.7 | 500109001069 |  | C25砼刺墙 | 1. 设计龄期、强度等级及配合比：C25砼 2. 模板类型：含模板 | m3 | 0.8415
3.3.8 | 500111001011 |  | 钢筋加工与安装 | 钢筋制作安装 一般钢筋 | t | 0.793
建筑工程分类分项工程量清单
项目及标段名称: |  | 嵊州市黄泽镇2023年小流域建设工程_黄泽河道 | [5 empty] | 第16页 共23页
序号 | 项目编码 |  | 项目名称 | 项目主要特征 | 计量 单位 | 工程 数量 | 单价 (元) | 合价 (元) | 主要技术 条款编码 | 备注
3.3.9 | 500111002001 |  | 钢构件加工与安装 | 闸门角钢制作安装 | t | 0.135
3.3.10 | 500115003003 |  | 混凝土管铺设 | 1. 管材规格：φ800 2. 接口形式：承插接口 | m | 10
3.3.11 | 500109001070 |  | C20砼渠道底板 | 1. 设计龄期、强度等级及配合比：C20砼 2. 模板类型：含模板 | m3 | 13.2
3.3.12 | 500105017006 |  | 塑料排水管 | φ75塑料排水管埋设 无反滤包 | m | 1.46666667
3.3.13 | 500109001071 |  | C20混凝土管道基础 | 1. 设计龄期、强度等级及配合比：C20砼 2. 模板类型：含模板 | m3 | 2.6
3.3.14 | 500115022021 |  | 其它永久建筑工程 | 5t 启闭设备安装（吊耳、启闭机、拉杆等） | 套 | 1
4 |  |  | 渔溪江
4.1 |  |  | 堤防
4.1.1 | 500101002007 |  | 一般土方开挖8 | 1. 土类分级：三类土（含清表） 2. 运距：施工单位自行考虑 | m3 | 15619.08
4.1.2 | 500103023009 |  | 土方回填（利用方） | 1. 土类分级：原土回填（利用方） | m3 | 17680.84
4.1.3 | 500103023010 |  | 土方回填（就地取材） | 1. 土类分级：三类土 | m3 | 4217.2
4.1.4 | 500105015004 |  | C20砼灌砌块石 | C20砼灌砌石挡墙 | m3 | 299.45
4.1.5 | 500109001072 |  | C25砼大方脚 | 1. 设计龄期、强度等级及配合比：C25砼 2. 模板类型：含模板 | m3 | 685.55
4.1.6 | 500109001073 |  | C25砼防护墙 | 1. 设计龄期、强度等级及配合比：C25砼 2. 模板类型：含模板 | m3 | 477.4
建筑工程分类分项工程量清单
项目及标段名称: |  | 嵊州市黄泽镇2023年小流域建设工程_黄泽河道 | [5 empty] | 第17页 共23页
序号 | 项目编码 |  | 项目名称 | 项目主要特征 | 计量 单位 | 工程 数量 | 单价 (元) | 合价 (元) | 主要技术 条款编码 | 备注
4.1.7 | 500109001074 |  | C20砼路缘石 | 1. 设计龄期、强度等级及配合比：C20砼 2. 模板类型：含模板 | m3 | 129.84
4.1.8 | 500105001006 |  | 干砌块石护坡 | 300厚干砌块石护坡(表面勾缝) | m3 | 2261.3
4.1.9 | 500103017009 |  | 砂卵石垫层（就地取材） | 1. 厚度：20cm | m3 | 1572.74
4.1.10 | 500103013003 |  | 土工布铺设 | 1. 材料性能：300g/㎡ | m2 | 8086.73
4.1.11 | 500109001075 |  | C20引水渠 | 1. 设计龄期、强度等级及配合比：C20砼 2. 模板类型：含模板 | m3 | 60.075
4.1.12 | 500109001076 |  | C25钢筋砼引水渠 | 1. 设计龄期、强度等级及配合比：C25砼 2. 模板类型：含模板 | m3 | 46
4.1.13 | 500105001007 |  | 干砌块石（条料石、卵石） | 干砌块石 挡土墙 | m3 | 199.71
4.1.14 | 500109001077 |  | C20砼压顶 | 1. 设计龄期、强度等级及配合比：C20砼 2. 模板类型：含模板 | m3 | 49.93
4.1.15 | 500109001078 |  | C20砼护脚 | 1. 设计龄期、强度等级及配合比：C20砼 2. 模板类型：含模板 | m3 | 14.85
4.1.16 | 500109001079 |  | C20砼踏步 | 1. 设计龄期、强度等级及配合比：C20砼 2. 模板类型：含模板 | m3 | 22.88
4.1.17 | 500109009012 |  | 伸缩缝 | 伸缩缝 沥青木板 | m2 | 305.324
4.1.18 | 500109009013 |  | 伸缩缝 | 沥青油毛毡二毡三油 | m2 | 74.752
4.1.19 | 500105017007 |  | 塑料排水管 | φ75塑料排水管埋设 有反滤包 | m | 60
4.1.20 | 500105004001 |  | 浆砌粗料石 | 1. 砂浆强度等级及配合比：水泥砂浆 M10 | m3 | 130.2
建筑工程分类分项工程量清单
项目及标段名称: |  | 嵊州市黄泽镇2023年小流域建设工程_黄泽河道 | [5 empty] | 第18页 共23页
序号 | 项目编码 |  | 项目名称 | 项目主要特征 | 计量 单位 | 工程 数量 | 单价 (元) | 合价 (元) | 主要技术 条款编码 | 备注
4.1.21 | 500115004001 |  | HDPE双壁波纹管 | 1. 管材规格：φ300 2. 接口形式：承插接口 | m | 80
4.1.22 | 500115003004 |  | 混凝土管铺设 | 1. 管材规格：φ400 2. 接口形式：承插接口 | m | 15
4.1.23 | 500115003005 |  | 混凝土管铺设 | 1. 管材规格：φ500 2. 接口形式：承插接口 | m | 78
4.1.24 | 500109001080 |  | C25外包混凝土 | 1. 设计龄期、强度等级及配合比：C25砼 2. 模板类型：含模板 | m3 | 54.91
4.1.25 | 500109001081 |  | C25混凝土井 | 1. 设计龄期、强度等级及配合比：C25砼 2. 模板类型：含模板 | m3 | 2.704
4.1.26 | 500112001003 |  | C20砼盖板 | 1.2*0.5*0.08 | m3 | 0.192
4.1.27 | 500115006005 |  | C25混凝土道路路面 | 1. 混凝土设计龄期、强度等级及配合比：C25砼 | m3 | 537.33
4.1.28 | 500103017010 |  | 碎石垫层 | 1. 厚度：10cm | m3 | 358.22
4.1.29 | 500115008008 |  | 砂卵石路面（就地取材） | 1. 基础垫层材料及厚度：20cm | m3 | 690.84
4.1.30 | 500111001012 |  | 钢筋加工与安装 | 钢筋制作安装 一般钢筋 | t | 15.91
4.2 |  |  | 堰坝一
4.2.1 | 500101002008 |  | 一般土方开挖9 | 1. 土类分级：三类土（含清表） 2. 运距：施工单位自行考虑 | m3 | 899.34
4.2.2 | 500102002002 |  | 坡面石方开挖 | 1. 岩石级别：石方开挖 2. 运距：场内短驳 | m3 | 249.48
4.2.3 | 500103023011 |  | 土方回填 | 1. 土类分级：原土回填（利用方） | m3 | 571.54
建筑工程分类分项工程量清单
项目及标段名称: |  | 嵊州市黄泽镇2023年小流域建设工程_黄泽河道 | [5 empty] | 第19页 共23页
序号 | 项目编码 |  | 项目名称 | 项目主要特征 | 计量 单位 | 工程 数量 | 单价 (元) | 合价 (元) | 主要技术 条款编码 | 备注
4.2.4 | 500109001082 |  | C25防渗墙 | 1. 设计龄期、强度等级及配合比：C25砼 2. 模板类型：含模板 | m3 | 65.88
4.2.5 | 500109008001 |  | 止水工程 | 橡胶止水 | m | 3.6
4.2.6 | 500109001083 |  | C25钢筋砼波浪形堰体 | 1. 设计龄期、强度等级及配合比：C25砼 2. 模板类型：含模板 | m3 | 161
4.2.7 | 500109001084 |  | C20消力坎 | 1. 设计龄期、强度等级及配合比：C20砼 2. 模板类型：含模板 | m3 | 8.652
4.2.8 | 500109001085 |  | C25消力池 | 1. 设计龄期、强度等级及配合比：C25砼 2. 模板类型：含模板 | m3 | 92.68
4.2.9 | 500105002005 |  | 浆砌块石 | 1. 砂浆强度等级：水泥砂浆 M10 | m3 | 98.37
4.2.10 | 500105002006 |  | 浆砌块石护坡 | 1. 砂浆强度等级：水泥砂浆 M10 | m3 | 228.448
4.2.11 | 500103008002 |  | 石料抛填 | 1. 粒径：抛石护底 | m3 | 72.53
4.2.12 | 500109001086 |  | C20砼踏步 | 1. 设计龄期、强度等级及配合比：C20砼 2. 模板类型：含模板 | m3 | 6.67
4.2.13 | 500103017011 |  | 砂卵石垫层（就地取材） | 1. 厚度：20cm | m3 | 3.64
4.2.14 | 500109001087 |  | C25砼汀步 | 1. 设计龄期、强度等级及配合比：C25砼 2. 模板类型：含模板 | m3 | 5.216
4.2.15 | 500109001088 |  | C20砼垫层 | 1. 设计龄期、强度等级及配合比：C20 2. 模板类型：含模板 | m3 | 23.25
4.2.16 | 500111001013 |  | 钢筋加工与安装 | 钢筋制作安装 一般钢筋 | t | 4.21
建筑工程分类分项工程量清单
项目及标段名称: |  | 嵊州市黄泽镇2023年小流域建设工程_黄泽河道 | [5 empty] | 第20页 共23页
序号 | 项目编码 |  | 项目名称 | 项目主要特征 | 计量 单位 | 工程 数量 | 单价 (元) | 合价 (元) | 主要技术 条款编码 | 备注
4.2.17 | 500109001089 |  | C20砼压顶 | 1. 设计龄期、强度等级及配合比：C20砼 2. 模板类型：含模板 | m3 | 0.36
4.2.18 | 500115003006 |  | 混凝土管铺设 | 1. 管材规格：φ300 2. 接口形式：承插接口 | m | 11.8
4.2.19 | 500105017008 |  | 塑料排水管 | φ75塑料排水管埋设 无反滤包 | m | 22
4.2.20 | 500109009014 |  | 伸缩缝 | 伸缩缝 沥青木板 | m2 | 16.68
4.2.21 | 500115022022 |  | 其它永久建筑工程 | 500×500×40钢板闸门 | 套 | 2
4.3 |  |  | 堰坝二
4.3.1 | 500101002009 |  | 一般土方开挖10 | 1. 土类分级：三类土（含清表） 2. 运距：施工单位自行考虑 | m3 | 1139.2
4.3.2 | 500102002003 |  | 坡面石方开挖 | 1. 岩石级别：石方开挖 2. 运距：场内短驳 | m3 | 211.2
4.3.3 | 500103023012 |  | 土方回填 | 1. 土类分级：原土回填（利用方） | m3 | 396.2
4.3.4 | 500105015005 |  | C20砼灌砌块石 | C20砼灌砌石挡墙 | m3 | 88.26
4.3.5 | 500109001090 |  | C25砼防渗墙 | 1. 设计龄期、强度等级及配合比：C25砼 2. 模板类型：含模板 | m3 | 51.74
4.3.6 | 500109008002 |  | 止水工程 | 橡胶止水 | m | 2.6
4.3.7 | 500109001091 |  | C25钢筋砼波浪形堰体 | 1. 设计龄期、强度等级及配合比：C25砼 2. 模板类型：含模板 | m3 | 137.17
4.3.8 | 500109001092 |  | C20砼消力坎 | 1. 设计龄期、强度等级及配合比：C20砼 2. 模板类型：含模板 | m3 | 8.55
建筑工程分类分项工程量清单
项目及标段名称: |  | 嵊州市黄泽镇2023年小流域建设工程_黄泽河道 | [5 empty] | 第21页 共23页
序号 | 项目编码 |  | 项目名称 | 项目主要特征 | 计量 单位 | 工程 数量 | 单价 (元) | 合价 (元) | 主要技术 条款编码 | 备注
4.3.9 | 500109001093 |  | C20砼消力池 | 1. 设计龄期、强度等级及配合比：C25砼 2. 模板类型：含模板 | m3 | 105.17
4.3.10 | 500105002007 |  | 浆砌块石 | 1. 砂浆强度等级：水泥砂浆 M10 | m3 | 90.73
4.3.11 | 500103008003 |  | 石料抛填 | 1. 粒径：抛石护底 | m3 | 47.88
4.3.12 | 500109001094 |  | C20砼踏步 | 1. 设计龄期、强度等级及配合比：C20砼 2. 模板类型：含模板 | m3 | 3.42
4.3.13 | 500103017012 |  | 砂卵石垫层（就地取材） | 1. 厚度：20cm | m3 | 3.024
4.3.14 | 500109001095 |  | C25砼汀步 | 1. 设计龄期、强度等级及配合比：C25砼 2. 模板类型：含模板 | m3 | 5.552
4.3.15 | 500109001096 |  | C20砼垫层 | 1. 设计龄期、强度等级及配合比：C20 2. 模板类型：含模板 | m3 | 24.94
4.3.16 | 500109001097 |  | 钢筋砼护脚 | 1. 设计龄期、强度等级及配合比：C25砼 2. 模板类型：含模板 | m3 | 17.266
4.3.17 | 500111001014 |  | 钢筋加工与安装 | 钢筋制作安装 一般钢筋 | t | 3.723
4.3.18 | 500109001098 |  | C20砼压顶 | 1. 设计龄期、强度等级及配合比：C20砼 2. 模板类型：含模板 | m3 | 0.6
4.3.19 | 500115003007 |  | 混凝土管铺设 | 1. 管材规格：φ300 2. 接口形式：承插接口 | m | 9.8
4.3.20 | 500105017009 |  | 塑料排水管 | φ75塑料排水管埋设 无反滤包 | m | 22
4.3.21 | 500109009015 |  | 伸缩缝 | 伸缩缝 沥青木板 | m2 | 16.08
建筑工程分类分项工程量清单
项目及标段名称: |  | 嵊州市黄泽镇2023年小流域建设工程_黄泽河道 | [5 empty] | 第22页 共23页
序号 | 项目编码 |  | 项目名称 | 项目主要特征 | 计量 单位 | 工程 数量 | 单价 (元) | 合价 (元) | 主要技术 条款编码 | 备注
4.3.22 | 500109001099 |  | C25砼截水环 | 1. 设计龄期、强度等级及配合比：C25砼 2. 模板类型：含模板 | m3 | 0.59
4.3.23 | 500109001100 |  | C25混凝土井 | 1. 设计龄期、强度等级及配合比：C20砼 2. 模板类型：含模板 | m3 | 1.35
4.3.24 | 500109001101 |  | C20砼路缘石 | 1. 设计龄期、强度等级及配合比：C20砼 2. 模板类型：含模板 | m3 | 1.2
4.3.25 | 500115006006 |  | C25混凝土道路路面 | 1. 混凝土设计龄期、强度等级及配合比：C25砼 | m3 | 15
4.3.26 | 500103017013 |  | 碎石垫层 | 1. 厚度：10cm | m3 | 8
4.4 |  |  | 排水渠及桥梁
4.4.1 | 500101002010 |  | 一般土方开挖11 | 1. 土类分级：三类土（含清表） 2. 运距：施工单位自行考虑 | m3 | 393.25
4.4.2 | 500103023013 |  | 土方回填 | 1. 土类分级：原土回填（利用方） | m3 | 144.04
4.4.3 | 500105015006 |  | 砼灌砌块石 | C20灌砌石挡墙 | m3 | 132.255
4.4.4 | 500109001102 |  | C20砼大方脚 | 1. 设计龄期、强度等级及配合比：C20砼 2. 模板类型：含模板 | m3 | 5.43
4.4.5 | 500109001103 |  | C25砼基础 | 1. 设计龄期、强度等级及配合比：C25砼 2. 模板类型：含模板 | m3 | 64.448
4.4.6 | 500109001104 |  | C20砼压顶 | 1. 设计龄期、强度等级及配合比：C20砼 2. 模板类型：含模板 | m3 | 6.075
4.4.7 | 500105017010 |  | 塑料排水管 | φ75塑料排水管埋设 无反滤包 | m | 1
建筑工程分类分项工程量清单
项目及标段名称: |  | 嵊州市黄泽镇2023年小流域建设工程_黄泽河道 | [5 empty] | 第23页 共23页
序号 | 项目编码 |  | 项目名称 | 项目主要特征 | 计量 单位 | 工程 数量 | 单价 (元) | 合价 (元) | 主要技术 条款编码 | 备注
4.4.8 | 500105017011 |  | 塑料排水管 | φ75塑料排水管埋设 有反滤包 | m | 33.33333333
4.4.9 | 500109001105 |  | C25砼人行桥台帽 | 1. 设计龄期、强度等级及配合比：C25砼 2. 模板类型：含模板 | m3 | 2.5
4.4.10 | 500109001106 |  | C25砼人行桥板 | 1. 设计龄期、强度等级及配合比：C25砼 2. 模板类型：含模板 | m3 | 7.92
4.4.11 | 500109001107 |  | C25砼桥面铺装 | 1. 设计龄期、强度等级及配合比：C25砼 2. 模板类型：含模板 | m3 | 2.592
4.4.12 | 500115022023 |  | 其它永久建筑工程 | 镀锌钢管栏杆 | m | 11.52
4.4.13 | 500111001015 |  | 钢筋加工与安装 | 钢筋制作安装 一般钢筋 | t | 0.8187
4.4.14 | 500109009016 |  | 伸缩缝 | 伸缩缝 沥青木板 | m2 | 22.84
4.4.15 | 500109009017 |  | 伸缩缝 | 沥青油毛毡二毡三油 | m2 | 4
|  |  | 合计

## 8 施工临时工程分类分项工程量清单
施工临时工程分类分项工程量清单
项目及标段名称: |  | 嵊州市黄泽镇2023年小流域建设工程_黄泽河道 | [5 empty] | 第1页 共1页
序号 | 项目编码 |  | 项目名称 | 项目 主要特征 | 计量 单位 | 工程 数量 | 单价 (元) | 合价 (元) | 主要技术 条款编码 | 备注
1 |  |  | 施工导流工程
1.1 | Ab001 |  | 施工导流工程 | 施工导流工程（包含围堰、排水等导流工程） | 项 | 1
……
2 |  |  | 施工交通工程
2.1 | Ab002 |  | 施工交通工程 | 施工交通工程 | 项 | 1
……
3 |  |  | 施工场外供电工程
3.1 | Ab003 |  | 场外供电工程 | 架设、拆除 | 项 | 1
……
4 |  |  | 施工房屋建筑工程
4.1 | Ab004 |  | 施工房屋建筑工程 |  | 项 | 1
……
1 |  |  | 安全文明施工费
1.1 | 5.1001 |  | 安全施工费 |  | 项 | 1
2 |  |  | 其他临时工程
2.1 | 6.1001 |  | 其他临时工程 |  | 项 | 1
……
|  |  | 合计

## 9 其他项目清单
其他项目清单
项目及标段名称: |  | 嵊州市黄泽镇2023年小流域建设工程_黄泽河道 |  |  | 第1页 共1页
序号 | 项目名称 |  | 计量单位 | 金额(元) | 备注
1 | 工程保险费
| 工程一切险 |  | 元
| 第三者责任险 |  | 元
| 农民工工伤保险 |  | 元
2 | 预留金 |  | 元 | 300000
合计