## 1 封面
2023年度嵊州市小型水库(重要山塘)系统提升项目--崇仁镇下坂水库
工 程 量 清 单
招 标 人: |  | 嵊州市崇仁镇人民政府 | (单位盖章)
编 制 单 位: |  |  | (单位盖章)
审 定 人: |  |  | (签字并盖执业专用章)
审 核 人: |  |  | (签字并盖执业专用章)
编 制 人: |  |  | (签字并盖执业专用章)
编 制 时 间: |  | 2023/06/22

## 4 工程量清单汇总表
工程量清单汇总表
项目及标段名称: | 2023年度嵊州市小型水库(重要山塘)系统提升项目--崇仁镇下坂水库 |  | 第1页 共1页
序号 | 工程项目名称 | 金额（元）
一 | 建筑工程
二 | 机电设备及安装工程
三 | 金属结构设备及安装工程
四 | 施工临时工程
五 | 其他项目
合 计

## 5 建筑工程分类分项工程量清单
建筑工程分类分项工程量清单
项目及标段名称: |  | 2023年度嵊州市小型水库(重要山塘)系统提升项目--崇仁镇下坂水库 | [5 empty] | 第1页 共14页
序号 | 项目编码 |  | 项目名称 | 项目主要特征 | 计量 单位 | 工程 数量 | 单价 (元) | 合价 (元) | 主要技术 条款编码 | 备注
1 |  |  | 大坝工程
1.1 | 500105012001 |  | 干砌砌体拆除 | 1. 坝体干砌块石人工拆除（老坝体需整修部分） | m3 | 97.4
1.2 | 500105001001 |  | 干砌块石护坡（利用原块石） | 1. 材质及规格：干砌块石护坡（利用原块石） | m3 | 50
1.3 | 500109010001 |  | 混凝土凿除 | 1. 凿除部位及断面尺寸：防浪墙压顶、防撞墩、马道等 2. 运距：自行考虑 | m3 | 107.09
1.4 | 500101002001 |  | 一般土方开挖 | 1. 土类分级：一般土方 2. 运距：自行考虑 | m3 | 211.83
1.5 | 500103001001 |  | 利用土方回填 | 1. 利用土方回填 | m3 | 30
1.6 | 500101001001 |  | 场地平整 | 1. 坝脚场地平整 | m2 | 500
1.7 | 500115022001 |  | 沥青混凝土路面拆除 | 1. 沥青混凝土路面拆除 | m3 | 49.4
1.8 | 500115010001 |  | 封层 | 1. 材料品种：乳化沥青下封层 | m2 | 262.5
1.9 | 500115007001 |  | AC-20C沥青混凝土道路路面 | 1. 部位及面层厚度：找平层 2. 沥青混凝土设计配合比、粒径：AC-20C中粒式沥青混凝土 | m3 | 33.9
1.10 | 500115009001 |  | 乳化沥青粘层 | 1. 材料品种：乳化沥青粘层 | m2 | 1235
1.11 | 500115007002 |  | AC-13C SBS改性沥青混凝土道路路面 | 1. 部位及面层厚度：4cm 2. 沥青混凝土设计配合比、粒径：AC-13C SBS改性沥青混凝土 | m3 | 49.4
建筑工程分类分项工程量清单
项目及标段名称: |  | 2023年度嵊州市小型水库(重要山塘)系统提升项目--崇仁镇下坂水库 | [5 empty] | 第2页 共14页
序号 | 项目编码 |  | 项目名称 | 项目主要特征 | 计量 单位 | 工程 数量 | 单价 (元) | 合价 (元) | 主要技术 条款编码 | 备注
1.12 | 500115012001 |  | 100*12*8cm芝麻灰花岗岩平石 | 1. 材料品种、规格：100*12*8cm芝麻灰花岗岩平石 2. 垫层材料品种、厚度、强度等级：2cmM10水泥砂浆 | m | 213.5
1.13 | 500109001001 |  | C20混凝土路缘石 | 1. 部位及类型：路缘石 2. 设计龄期、强度等级及配合比：C20 3. 级配、拌制要求：满足设计及规范要求 | m3 | 73.25
1.14 | 500115022002 |  | 缆索护栏 | 1. 缆索护栏，具体详见施工图 | m | 205
1.15 | 500115021001 |  | 景观灯（暂估价） | 1. 景观灯（包含运输、安装、电线电缆、配电控制箱等）（暂估价） | 项 | 1 | 176400 | 176400
1.16 | 500105004001 |  | 浆砌粗料石压顶 | 1. 材质及规格：防浪墙粗料石压顶 | m3 | 22.42
1.17 | 500109001002 |  | C20混凝土找平 | 1. 部位及类型：防浪墙找平 2. 设计龄期、强度等级及配合比：C20 3. 级配、拌制要求：满足设计及规范要求 | m3 | 6.9
1.18 | 500109001003 |  | C20混凝土大方脚 | 1. 部位及类型：大方脚 2. 设计龄期、强度等级及配合比：C20 3. 级配、拌制要求：满足设计及规范要求 | m3 | 36.74
1.19 | 500115022003 |  | 防浪墙不锈钢门1.65*1m | 1. 防浪墙不锈钢门1.65*1m | 项 | 1
1.20 | 500103017001 |  | 碎石找平层 | 1. 材料：碎石找平层 | m3 | 2249.1
1.21 | 500105001002 |  | 粗料石护坡 | 1. 材质及规格：20cm粗料石护坡 | m3 | 2219.63
建筑工程分类分项工程量清单
项目及标段名称: |  | 2023年度嵊州市小型水库(重要山塘)系统提升项目--崇仁镇下坂水库 | [5 empty] | 第3页 共14页
序号 | 项目编码 |  | 项目名称 | 项目主要特征 | 计量 单位 | 工程 数量 | 单价 (元) | 合价 (元) | 主要技术 条款编码 | 备注
1.22 | 500105001003 |  | 干砌大理石文字 | 1. 材质及规格：大理石文字 | m3 | 21.6
1.23 | 500109001004 |  | C20混凝土基础 | 1. 部位及类型：基础（背水坡管理用房侧） 2. 设计龄期、强度等级及配合比：C20 3. 级配、拌制要求：满足设计及规范要求 | m3 | 7.88
1.24 | 500105015001 |  | C20砼灌砌块石挡墙 | 1. 材质及规格：砼灌砌块石挡墙 2. 砼强度等级及配合比：C20 | m3 | 13.2
1.25 | 500109001005 |  | C20混凝土压顶 | 1. 部位及类型：压顶 2. 设计龄期、强度等级及配合比：C20 3. 级配、拌制要求：满足设计及规范要求 | m3 | 19.72
1.26 | 500109001006 |  | C20混凝土踏步垫层 | 1. 部位及类型：踏步垫层 2. 设计龄期、强度等级及配合比：C20 3. 级配、拌制要求：满足设计及规范要求 | m3 | 43.88
1.27 | 500105004002 |  | 浆砌粗料石踏步 | 1. 材质及规格：15cm粗料石踏步 2. 砂浆强度等级及配合比：3cm1:3水泥砂浆 | m3 | 36.03
1.28 | 500105004003 |  | 粗料石侧梁 | 1. 材质及规格：15cm粗料石侧梁 | m3 | 11.45
1.29 | 500109001007 |  | C25混凝土沟槽 | 1. 部位及类型：管道沟槽 2. 设计龄期、强度等级及配合比：C25 3. 级配、拌制要求：满足设计及规范要求 | m3 | 69.32
1.30 | 500111001001 |  | 钢筋加工与安装 | 1. 型号及规格：一般钢筋制作安装 | t | 9.19
建筑工程分类分项工程量清单
项目及标段名称: |  | 2023年度嵊州市小型水库(重要山塘)系统提升项目--崇仁镇下坂水库 | [5 empty] | 第4页 共14页
序号 | 项目编码 |  | 项目名称 | 项目主要特征 | 计量 单位 | 工程 数量 | 单价 (元) | 合价 (元) | 主要技术 条款编码 | 备注
1.31 | 500115004001 |  | Φ315PE管铺设（0.6MPa） | 1. 管道材料名称：聚乙烯（PE）给水管 2. 管材规格： 0.6MPa Φ315*12.1 | m | 260
1.32 | 500103024001 |  | 黄砂回填 | 1. 沟槽黄砂回填 | m2 | 54.18
1.33 | 500109001008 |  | C20混凝土盖板 | 1. 部位及类型：盖板 2. 设计龄期、强度等级及配合比：C20 3. 级配、拌制要求：满足设计及规范要求 | m3 | 25.51
1.34 | 500115011001 |  | 6cm厚彩砖路面 | 1. 块料品种、规格：6cm 厚彩色透水砖 2. 垫层材料品种、厚度、强度等级：4cm厚砂浆粘结层，10cmC20素砼垫层 | m2 | 172.01
1.35 | 500115011002 |  | 6cm厚彩砖路面（桥面） | 1. 块料品种、规格：6cm 厚彩色透水砖 2. 垫层材料品种、厚度、强度等级：4cm厚砂浆粘结层 | m2 | 17.6
1.36 | 500115012002 |  | 15*35cm芝麻灰花岗岩侧石 | 1. 材料品种、规格：15*35cm芝麻灰花岗岩侧石 | m | 172
1.37 | 500115022004 |  | 三角形量水堰 | 1. 三角形量水堰 | 项 | 1
1.38 | 500109001009 |  | C20混凝土排水沟 | 1. 部位及类型：排水沟 2. 设计龄期、强度等级及配合比：C20 3. 级配、拌制要求：满足设计及规范要求 | m3 | 11.56
1.39 | 500109009001 |  | 二毡三油伸缩缝 | 1. 二毡三油伸缩缝 | m2 | 16.23
建筑工程分类分项工程量清单
项目及标段名称: |  | 2023年度嵊州市小型水库(重要山塘)系统提升项目--崇仁镇下坂水库 | [5 empty] | 第5页 共14页
序号 | 项目编码 |  | 项目名称 | 项目主要特征 | 计量 单位 | 工程 数量 | 单价 (元) | 合价 (元) | 主要技术 条款编码 | 备注
1.40 | 500107002001 |  | 土坝（堤）劈裂、充填灌浆（含检查孔） | 1. 坝基地质条件：土坝 2. 灌注材料材质：水泥黏土浆 3. 灌浆孔的布置：单排，详见图纸 4. 孔向、孔径和孔深：按设计及规范要求 | m | 448.94
1.41 | 500107003001 |  | 岩石层钻孔（含检查孔） | 1. 岩石类别：根据现场实际情况确定 2. 钻孔种类：钻机钻帷幕灌浆孔 | m | 288.77
1.42 | 500107005001 |  | 岩石层帷幕灌浆（含检查孔） | 1. 透水率或干料耗量：详施工图 2. 灌注材料材质：水泥粘土浆 3. 灌浆程序、分排分序分段：详施工图 4. 灌浆压力：详施工图 | m | 288.77
1.43 | 500107010001 |  | 检查孔压水试验 | 1. 检查孔压水试验 | 试段 | 4
1.44 | 500115022005 |  | 测压管 | 1. 测压管（含钻孔、下管、管材等） | m | 168
2 |  |  | 屋顶翻修
2.1 | 500115022006 |  | 原屋顶拆除 | 1. 原屋面瓦片、挂瓦条拆除 | m2 | 205
2.2 | 500115022007 |  | 密封胶防漏处理 | 1. 密封胶防漏处理 | m2 | 20
2.3 | 500115022008 |  | 青灰色琉璃瓦屋面 | 1. 青灰色琉璃瓦屋面，30*30挂瓦条 | m2 | 205
3 |  |  | 溢洪道
3.1 | 500101002002 |  | 一般土方开挖 | 1. 土类分级：人工开挖土方 | m3 | 3.75
3.2 | 500103001002 |  | 利用土方回填 | 1. 利用土方回填 | m3 | 42.75
建筑工程分类分项工程量清单
项目及标段名称: |  | 2023年度嵊州市小型水库(重要山塘)系统提升项目--崇仁镇下坂水库 | [5 empty] | 第6页 共14页
序号 | 项目编码 |  | 项目名称 | 项目主要特征 | 计量 单位 | 工程 数量 | 单价 (元) | 合价 (元) | 主要技术 条款编码 | 备注
3.3 | 500115022009 |  | 大块石移除 | 1. 大块石移除 | 项 | 1
3.4 | 500105002001 |  | M7.5浆砌块石基础 | 1. 材质及规格：M7.5浆砌块石基础 | m3 | 2.33
3.5 | 500109001010 |  | C20混凝土踏步垫层 | 1. 部位及类型：踏步垫层 2. 设计龄期、强度等级及配合比：C20 3. 级配、拌制要求：满足设计及规范要求 | m3 | 1.1
3.6 | 500105004004 |  | 浆砌粗料石踏步 | 1. 材质及规格：15cm粗料石踏步 2. 砂浆强度等级及配合比：3cm1:3水泥砂浆 | m3 | 0.72
3.7 | 500105004005 |  | 粗料石侧梁 | 1. 材质及规格：15cm粗料石侧梁 | m3 | 0.27
3.8 | 500109001011 |  | C25混凝土护脚 | 1. 部位及类型：护脚 2. 设计龄期、强度等级及配合比：C25 3. 级配、拌制要求：满足设计及规范要求 | m3 | 14
3.9 | 500109001012 |  | C30混凝土闸门板 | 1. 部位及类型：闸门板 2. 设计龄期、强度等级及配合比：C30 3. 级配、拌制要求：满足设计及规范要求 | m3 | 0.49
3.10 | 500109001013 |  | C25混凝土基础 | 1. 部位及类型：基础 2. 设计龄期、强度等级及配合比：C25 3. 级配、拌制要求：满足设计及规范要求 | m3 | 2.4
3.11 | 500109001014 |  | C25混凝土挡墙 | 1. 部位及类型：挡墙 2. 设计龄期、强度等级及配合比：C25 3. 级配、拌制要求：满足设计及规范要求 | m3 | 20.4
建筑工程分类分项工程量清单
项目及标段名称: |  | 2023年度嵊州市小型水库(重要山塘)系统提升项目--崇仁镇下坂水库 | [5 empty] | 第7页 共14页
序号 | 项目编码 |  | 项目名称 | 项目主要特征 | 计量 单位 | 工程 数量 | 单价 (元) | 合价 (元) | 主要技术 条款编码 | 备注
3.12 | 500109001015 |  | C20混凝土压顶 | 1. 部位及类型：压顶 2. 设计龄期、强度等级及配合比：C20 3. 级配、拌制要求：满足设计及规范要求 | m3 | 25.1
3.13 | 500105002002 |  | M7.5浆砌块石挡墙 | 1. 材质及规格：M7.5浆砌块石挡墙 | m3 | 15.3
3.14 | 500109001016 |  | C20混凝土渠道 | 1. 部位及类型：渠道 2. 设计龄期、强度等级及配合比：C20 3. 级配、拌制要求：满足设计及规范要求 | m3 | 3.15
3.15 | 500109001017 |  | C30混凝土渡槽 | 1. 部位及类型：渡槽 2. 设计龄期、强度等级及配合比：C30 3. 级配、拌制要求：满足设计及规范要求 | m3 | 1.89
3.16 | 500111001002 |  | 钢筋加工与安装 | 1. 型号及规格：一般钢筋制作安装 | t | 0.81
3.17 | 500109001018 |  | C20混凝土底板 | 1. 部位及类型：底板（工程量暂估） 2. 设计龄期、强度等级及配合比：C20 3. 级配、拌制要求：满足设计及规范要求 | m3 | 10
3.18 | 500109008001 |  | 橡胶止水工程 | 1. 橡胶止水 | m | 5
3.19 | 500115022010 |  | 仿木栏杆 | 1. 仿木栏杆制作安装 | m | 11.5
4 |  |  | 放水设施
4.1 | 500101002003 |  | 一般土方开挖 | 1. 土类分级：人工开挖土方 | m3 | 59.36
4.2 | 500103002001 |  | 粘土料填筑 | 1. 粘土回填 | m3 | 47.48
建筑工程分类分项工程量清单
项目及标段名称: |  | 2023年度嵊州市小型水库(重要山塘)系统提升项目--崇仁镇下坂水库 | [5 empty] | 第8页 共14页
序号 | 项目编码 |  | 项目名称 | 项目主要特征 | 计量 单位 | 工程 数量 | 单价 (元) | 合价 (元) | 主要技术 条款编码 | 备注
4.3 | 500103008001 |  | 石料抛填 | 1. 抛石回填（工程量暂估） | m3 | 37.39
4.4 | 500109001019 |  | C25W4混凝土封堵 | 1. 部位及类型：封堵 2. 设计龄期、强度等级及配合比：C25 3. 级配、拌制要求：满足设计及规范要求 | m3 | 6.72
4.5 | 500107015001 |  | 1:1水泥浆封堵 | 1. 1:1水泥浆封堵 | m3 | 151.68
4.6 | 500109001020 |  | C25混凝土截水环 | 1. 部位及类型：截水环 2. 设计龄期、强度等级及配合比：C25 3. 级配、拌制要求：满足设计及规范要求 | m3 | 13.82
4.7 | 500115022011 |  | 镀锌钢管栏杆 | 1. 镀锌钢管栏杆 | m | 20
4.8 | 500102014001 |  | 输水隧洞石块清理（人工 清理） | 1. 输水隧洞石块清理（人工清理） | m3 | 50
4.9 | 500115004002 |  | Φ315PE管铺设（1.0MPa） | 1. 管道材料名称：聚乙烯(PE)给水管 2. 管材规格：1.0MPa DN315*18.7 | m | 140
4.10 | 500109001021 |  | C20混凝土方包 | 1. 部位及类型：方包 2. 设计龄期、强度等级及配合比：C20 3. 级配、拌制要求：满足设计及规范要求 | m3 | 41.58
4.11 | 500115005001 |  | DN300蝶阀 | 1. 阀门名称：蝶阀 2. 型号、规格：DN300 | 个 | 1
建筑工程分类分项工程量清单
项目及标段名称: |  | 2023年度嵊州市小型水库(重要山塘)系统提升项目--崇仁镇下坂水库 | [5 empty] | 第9页 共14页
序号 | 项目编码 |  | 项目名称 | 项目主要特征 | 计量 单位 | 工程 数量 | 单价 (元) | 合价 (元) | 主要技术 条款编码 | 备注
4.12 | 500115022012 |  | 800*800阀门井 | 1. 800*800复合盖板及井座 2. C25混凝土井圈 3. M7.5水泥砂浆砌筑混凝土标砖 4. 内外1:2水泥砂浆抹面 5. 10cmC25砼垫层，8cm碎石垫层 | 座 | 1
4.13 | 500115022013 |  | 15T启闭设备 | 1. 启闭机（含QL-15-SD手电一体启闭机、拉杆、抱箍、Φ800铸铁闸门等） | 套 | 2
4.14 | 500115022014 |  | 10T启闭设备 | 1. 启闭机（含QL-10-SD手电一体启闭机、拉杆、抱箍、Φ300铸铁闸门等） | 套 | 1
5 |  |  | 箱涵
5.1 | 500101002004 |  | 一般土方开挖 | 1. 土类分级：一般土方 2. 运距：自行考虑 | m3 | 122.54
5.2 | 500103001003 |  | 利用土方回填 | 1. 利用土方回填 | m3 | 75.11
5.3 | 500109001022 |  | C25混凝土箱涵 | 1. 部位及类型：箱涵 2. 设计龄期、强度等级及配合比：C25F50 3. 级配、拌制要求：满足设计及规范要求 | m3 | 51.33
5.4 | 500111001003 |  | 钢筋加工与安装 | 1. 型号及规格：一般钢筋制作安装 | t | 3.42
6 |  |  | 水位台
6.1 | 500101002005 |  | 一般土方开挖 | 1. 土类分级：一般土方 2. 运距：自行考虑 | m3 | 106
6.2 | 500103001004 |  | 利用土方回填 | 1. 利用土方回填 | m3 | 29
建筑工程分类分项工程量清单
项目及标段名称: |  | 2023年度嵊州市小型水库(重要山塘)系统提升项目--崇仁镇下坂水库 | [5 empty] | 第10页 共14页
序号 | 项目编码 |  | 项目名称 | 项目主要特征 | 计量 单位 | 工程 数量 | 单价 (元) | 合价 (元) | 主要技术 条款编码 | 备注
6.3 | 500115022015 |  | 镀锌钢管栏杆 | 1. 镀锌钢管栏杆 | m | 90
6.4 | 500109001023 |  | C25混凝土垫层 | 1. 部位及类型：垫层 2. 设计龄期、强度等级及配合比：C25 3. 级配、拌制要求：满足设计及规范要求 | m3 | 3.89
6.5 | 500109001024 |  | C25钢筋混凝土基础 | 1. 部位及类型：钢筋混凝土基础 2. 设计龄期、强度等级及配合比：C25 3. 级配、拌制要求：满足设计及规范要求 | m3 | 15.93
6.6 | 500109001025 |  | C25钢筋混凝土桥墩 | 1. 部位及类型：桥墩 2. 设计龄期、强度等级及配合比：C25 3. 级配、拌制要求：满足设计及规范要求 | m3 | 56.16
6.7 | 500109001026 |  | C25钢筋混凝土梁 | 1. 部位及类型：梁 2. 设计龄期、强度等级及配合比：C25 3. 级配、拌制要求：满足设计及规范要求 | m3 | 9.87
6.8 | 500109001027 |  | C25混凝土水位台中部 | 1. 部位及类型：水位台中部 2. 设计龄期、强度等级及配合比：C25 3. 级配、拌制要求：满足设计及规范要求 | m3 | 64.77
6.9 | 500109001028 |  | C25钢筋混凝土板 | 1. 部位及类型：桥板、楼板 2. 设计龄期、强度等级及配合比：C25 3. 级配、拌制要求：满足设计及规范要求 | m3 | 10.12
建筑工程分类分项工程量清单
项目及标段名称: |  | 2023年度嵊州市小型水库(重要山塘)系统提升项目--崇仁镇下坂水库 | [5 empty] | 第11页 共14页
序号 | 项目编码 |  | 项目名称 | 项目主要特征 | 计量 单位 | 工程 数量 | 单价 (元) | 合价 (元) | 主要技术 条款编码 | 备注
6.10 | 500109001029 |  | C25钢筋混凝土柱 | 1. 部位及类型：柱 2. 设计龄期、强度等级及配合比：C25 3. 级配、拌制要求：满足设计及规范要求 | m3 | 0.55
6.11 | 500109001030 |  | C25钢筋混凝土屋面板 | 1. 部位及类型：屋面板 2. 设计龄期、强度等级及配合比：C25 3. 级配、拌制要求：满足设计及规范要求 | m3 | 1.8
6.12 | 500105005001 |  | M5混合砂浆砌筑MU10砖墙 | 1. M5混合砂浆砌筑MU10砖墙 | m3 | 4.87
6.13 | 500105013001 |  | 内墙砂浆抹面 | 1. 内墙：15厚1:1:6混合砂浆底,5厚1:0.5:1混合砂浆木蟹搓毛,白水泥批面 | m2 | 20.3
6.14 | 500105013002 |  | 外墙砂浆抹面 | 1. 外墙：20厚1:3水泥砂浆 | m2 | 28.89
6.15 | 500105018001 |  | 淡蓝色弹性涂料 | 1. 淡蓝色弹性涂料 | m2 | 28.89
6.16 | 500115022016 |  | 防盗门 | 1. 防盗门 | m2 | 1.89
6.17 | 500115022017 |  | 铝合金防盗窗 | 1. 铝合金防盗窗 | m2 | 4.32
6.18 | 500111001004 |  | 钢筋加工与安装 | 1. 型号及规格：一般钢筋制作安装 | t | 15.52
6.19 | 500109009002 |  | 沥青松木板伸缩缝 | 1. 伸缩缝部位：桥板间 2. 填料的种类、规格：沥青松木板 | m2 | 4.5
6.20 | 500115004003 |  | DN150塑料管铺设 | 1. 管道材料名称：UPVC管 2. 管材规格：DN150 | m | 19.2
7 |  |  | 管理房围墙、大门
7.1 | 500101002006 |  | 一般土方开挖 | 1. 土类分级：综合土方 | m3 | 8.69
建筑工程分类分项工程量清单
项目及标段名称: |  | 2023年度嵊州市小型水库(重要山塘)系统提升项目--崇仁镇下坂水库 | [5 empty] | 第12页 共14页
序号 | 项目编码 |  | 项目名称 | 项目主要特征 | 计量 单位 | 工程 数量 | 单价 (元) | 合价 (元) | 主要技术 条款编码 | 备注
7.2 | 500103001005 |  | 利用土方回填 | 1. 利用土方回填 | m3 | 3
7.3 | 500105012002 |  | 石砌围墙拆除 | 1. 石砌围墙拆除 | m3 | 9.94
7.4 | 500109010002 |  | 混凝土凿除 | 1. 凿除部位及断面尺寸：原大门立柱 2. 运距：自行考虑 | m3 | 2
7.5 | 500115022018 |  | 现状门安拆 | 1. 现状门安拆 | 项 | 1
7.6 | 500109001031 |  | C20混凝土垫层 | 1. 部位及类型：垫层 2. 设计龄期、强度等级及配合比：C20 3. 级配、拌制要求：满足设计及规范要求 | m3 | 1.33
7.7 | 500109001032 |  | C30钢筋混凝土基础 | 1. 部位及类型：钢筋混凝土基础 2. 设计龄期、强度等级及配合比：C30 3. 级配、拌制要求：满足设计及规范要求 | m3 | 4.36
7.8 | 500109001033 |  | C30混凝土柱 | 1. 部位及类型：柱 2. 设计龄期、强度等级及配合比：C30 3. 级配、拌制要求：满足设计及规范要求 | m3 | 2.35
7.9 | 500105004006 |  | 浆砌条石墙 | 1. 浆砌条石墙 | m3 | 9.94
7.10 | 500111001005 |  | 钢筋加工与安装 | 1. 型号及规格：一般钢筋制作安装 | t | 0.43
7.11 | 500115022019 |  | 不锈钢大门 | 1. 不锈钢大门 | m2 | 10
8 |  |  | 绿化提升
8.1 | 500114011001 |  | 整理绿化用地 | 1. 整理绿化用地 | m2 | 1673
8.2 | 500114015001 |  | 种植土回填 | 1. 种植土回填 | m3 | 501.9
建筑工程分类分项工程量清单
项目及标段名称: |  | 2023年度嵊州市小型水库(重要山塘)系统提升项目--崇仁镇下坂水库 | [5 empty] | 第13页 共14页
序号 | 项目编码 |  | 项目名称 | 项目主要特征 | 计量 单位 | 工程 数量 | 单价 (元) | 合价 (元) | 主要技术 条款编码 | 备注
8.3 | 500114005001 |  | 栽植桂花 | 1. 乔木种类：桂花A 2. 乔木规格：H250-300，P200-250 3. 养护期：二年 | 株 | 1
8.4 | 500114005002 |  | 栽植黄山栾树 | 1. 乔木种类：黄山栾树 2. 乔木规格：Φ12-15 3. 养护期：二年 | 株 | 1
8.5 | 500114005003 |  | 栽植红枫 | 1. 乔木种类：红枫 2. 乔木规格：D5-8，H250，P200 3. 养护期：二年 | 株 | 1
8.6 | 500114006001 |  | 栽植红叶石楠球 | 1. 灌木种类：红叶石楠球 2. 冠丛高、蓬径：H120，P120 3. 养护期：二年 | 株 | 13
8.7 | 500114006002 |  | 栽植小叶黄杨 | 1. 灌木种类：小叶黄杨 2. 冠丛高、蓬径：P=80cm 3. 养护期：二年 | 株 | 75
8.8 | 500114006003 |  | 栽植红花继木 | 1. 灌木种类：红花继木 2. 冠丛高、蓬径：H30-40，P25-30 3. 单位面积株数：49株/m2 4. 养护期：二年 | m2 | 171
8.9 | 500114006004 |  | 栽植金森女贞 | 1. 灌木种类：金森女贞 2. 冠丛高、蓬径：H30-40，P25-30 3. 单位面积株数：49株/m2 4. 养护期：二年 | m2 | 189
8.10 | 500114006005 |  | 栽植大叶黄杨 | 1. 灌木种类：大叶黄杨 2. 冠丛高、蓬径：H30-40，P25-30 3. 单位面积株数：49株/m2 4. 养护期：二年 | m2 | 72
建筑工程分类分项工程量清单
项目及标段名称: |  | 2023年度嵊州市小型水库(重要山塘)系统提升项目--崇仁镇下坂水库 | [5 empty] | 第14页 共14页
序号 | 项目编码 |  | 项目名称 | 项目主要特征 | 计量 单位 | 工程 数量 | 单价 (元) | 合价 (元) | 主要技术 条款编码 | 备注
8.11 | 500114009001 |  | 栽植麦冬 | 1. 花卉种类：麦冬 2. 株高或蓬径：H20，P15 3. 单位面积株数：64丛/m2 4. 养护期：二年 | m2 | 551
8.12 | 500114003001 |  | 马尼拉草皮铺设 | 1. 草皮种类：马尼拉 2. 铺设比例：满铺 3. 养护期：二年 | m2 | 690
9 |  |  | 其他
9.1 | 500101007001 |  | 挖淤泥、流砂 | 1. 土料分类：淤泥 2. 运距：投标人自行考虑 | m3 | 3500
9.2 | 500115022020 |  | 白蚁防治（暂估价） | 1. 白蚁防治（暂估价） | 项 | 1 | 50000 | 50000
9.3 | 500115022021 |  | 观测基点 | 1. 观测基点 | 个 | 3
9.4 | 500115022022 |  | 校核基点 | 1. 校核基点 | 个 | 2
9.5 | 500115022023 |  | 工作基点 | 1. 工作基点 | 个 | 2
9.6 | 500115022024 |  | 公示牌 | 1. 简介牌、管理公告牌、责任公示牌（含基础） | 项 | 1
9.7 | 500115022025 |  | 警示牌 | 1. 警示牌 | 个 | 2
9.8 | 500115022026 |  | 亚克力板制度牌 | 1. 亚克力板制度牌 | 个 | 7
9.9 | 500115022027 |  | 不锈钢铭牌 | 1. 不锈钢铭牌 | 个 | 4
9.10 | 500115022028 |  | 巡查工作线路指示牌 | 1. 巡查工作线路指示牌 | 个 | 31
9.11 | 500115022029 |  | 巡视点 | 1. 巡视点 | 个 | 5
9.12 | 500115022030 |  | 水位尺 | 1. 水位尺 | 根 | 24
9.13 | 500115022031 |  | 应急水源（暂估价） | 1. 应急水源（暂估价） | 项 | 1 | 50000 | 50000
|  |  | 合计

## 8 施工临时工程分类分项工程量清单
施工临时工程分类分项工程量清单
项目及标段名称: |  | 2023年度嵊州市小型水库(重要山塘)系统提升项目--崇仁镇下坂水库 | [5 empty] | 第1页 共2页
序号 | 项目编码 |  | 项目名称 | 项目 主要特征 | 计量 单位 | 工程 数量 | 单价 (元) | 合价 (元) | 主要技术 条款编码 | 备注
1 |  |  | 施工导流工程
| 1.1 |  | 施工导流工程 | 1. 包括导流明渠、导流洞、施工围堰、蓄水期下游断流补偿设施、临时金属结构设备及安装工程等 | 项 | 1
……
2 |  |  | 施工交通工程
| 2.1 |  | 施工交通工程 | 1. 包括施工现场内外为工程建设服务的临时交通工程，如公路、铁路、桥梁、施工支洞、码头、转运站等 | 项 | 1
……
3 |  |  | 施工场外供电工程
| 3.1 |  | 施工场外供电工程 | 1. 施工供电工程指从现有电网向施工现场供电的高压输电线路（10kv及以上等级）和施工变（配）电设施（场内除外）工程。 | 项 | 1
……
4 |  |  | 施工房屋建筑工程
| 4.1 |  | 施工房屋建筑工程 | 1. 指工程在建设过程中建造的临时房屋，包括施工仓库，办公、生活及文化福利建筑及所需的配套设施工程 | 项 | 1
……
5 |  |  | 安全文明施工费
施工临时工程分类分项工程量清单
项目及标段名称: |  | 2023年度嵊州市小型水库(重要山塘)系统提升项目--崇仁镇下坂水库 | [5 empty] | 第2页 共2页
序号 | 项目编码 |  | 项目名称 | 项目 主要特征 | 计量 单位 | 工程 数量 | 单价 (元) | 合价 (元) | 主要技术 条款编码 | 备注
| 5.1 |  | 安全施工费 | 1.安全施工费 | 项 | 1
| 5.2 |  | 文明标化工地建设费 | 1.文明标化工地建设费 | 项 | 1
6 |  |  | 其他临时工程
| 6.1 |  | 其他临时工程 | 1. 除施工导流、施工交通、施工场外供电、施工房屋建筑工程以外的临时工程 | 项 | 1
……
|  |  | 合计

## 9 其他项目清单
其他项目清单
项目及标段名称: |  | 2023年度嵊州市小型水库(重要山塘)系统提升项目--崇仁镇下坂水库 |  |  | 第1页 共1页
序号 | 项目名称 |  | 计量单位 | 金额(元) | 备注
1 | 工程保险费 |  | 元
2 | 预留金 |  | 元 | 300000
合计